## 表-04 单位工程招标控制价汇总表
单位工程招标控制价汇总表
工程名称：东莞市民服务中心二期 |  | 标段： |  | 第 1 页 共 1 页
序号 | 汇总内容 |  | 金额:(元) |  | 其中：暂估价(元)
1 | 分部分项合计
2 | 措施合计
2.1 | 安全防护、文明施工措施项目费
2.2 | 其他措施费
3 | 其他项目
3.1 | 材料检验试验费
3.2 | 工程优质费
3.3 | 暂列金额
3.4 | 暂估价
3.5 | 计日工
3.6 | 总承包服务费
3.7 | 材料保管费
3.8 | 预算包干费
3.9 | 索赔费用
3.10 | 现场签证费用
4 | 规费
5 | 税金
6 | 总造价小计
7 | 人工费
9 | 总造价合计
招标控制价合计=1+2+3+4+5
注：本表适用于单位工程招标控制价或投标报价的汇总，如无单位工程划分，单项工程也使用本表汇总
表—04

## 表-08 分部分项工程和单价措施项目清单与计价表(含措施标题)
分部分项工程和单价措施项目清单与计价表
工程名称：东莞市民服务中心二期 |  |  |  | 标段： |  |  |  | 第 1 页 共 8 页
序号 | 项目编码 | 项目名称 | 项目特征描述 |  | 计量单位 | 工程量 | 金额（元）
[7 empty] | 综合单价 |  | 综合合价 | 其中
暂估价
整个项目
1 | 010101004001 | 挖基坑土方 | 挖土机挖基槽、基坑土方 一、二类土 机械挖湿土 |  | m3 | 4172.94
2 | 060104002001 | 清挖淤泥、流砂 | 挖土机挖淤泥、流砂挖土机挖淤泥流砂自卸汽车运淤泥流砂 运距1km内 实际运距(km):30 |  | m3 | 2670
3 | 010103001004 | 回填方（承台） | 回填土 夯实机夯实 槽、坑 |  | m3 | 860.11
4 | 010103002003 | 余方弃置 | 挖土机装土自卸汽车运土 运距1km内 实际运距(km):30 |  | m3 | 3312.83
5 | 010103001005 | 回填方（室外周边取土回填） | 回填土 夯实机夯实 槽、坑；挖土机装土自卸汽车运土 运距1km内 实际运距(km):30 |  | m3 | 27000
6 | 010103001006 | 回填方（种植土）600厚 | 回填方（种植土）1000厚屋面种植土层 100mm厚 掺粗料(粘土换通用种植土) 单价*6 |  | m3 | 7200
7 | 010202007001 | 锚杆(锚索)孔径200，锚杆28 | 锚杆(锚索)孔径200，锚杆28：锚杆钻孔、灌浆 软土层；锚杆钻孔、灌浆 入岩增加费； |  | m | 19330
8 | 010515004003 | 钢筋笼 | 1.锚杆钢筋 2.锚杆钢筋自己购买 |  | t | 310.362
9 | 010202007002 | 锚杆(锚索)孔径200，锚杆20 | 锚杆(锚索)孔径200，锚杆20：锚杆钻孔、灌浆 软土层；锚杆钻孔、灌浆 入岩增加费；桩钢筋笼制作安装 |  | m | 656
10 | 010515004004 | 钢筋笼 | 1.锚杆钢筋 2.锚杆钢筋自己购买 |  | t | 5.363
11 | 010301002001 | 预制混凝土管桩填芯 填混凝土C30 | 预制混凝土管桩填芯 填混凝土C30；主材甲供 |  | m3 | 63.51
12 | 010501001001 | 垫层C15 | 垫层C15:普通商品混凝土 碎石粒径20石 C15主材甲供 |  | m3 | 3623.77
13 | 010501003001 | 独立基础C30S8 | 独立基础C30S8:商品S6~S8混凝土 碎石粒径20石 C30主材甲供 |  | m3 | 403.47
14 | 010501004001 | 满堂基础C30S8 | 满堂基础C30S8:商品S6~S8混凝土 碎石粒径20石 C30主材甲供 |  | m3 | 14729.87
本页小计
注：为计取规费等的使用，可在表中增设其中：“定额人工费”。
表—08
分部分项工程和单价措施项目清单与计价表
工程名称：东莞市民服务中心二期 |  |  |  | 标段： |  |  |  | 第 2 页 共 8 页
序号 | 项目编码 | 项目名称 | 项目特征描述 |  | 计量单位 | 工程量 | 金额（元）
[7 empty] | 综合单价 |  | 综合合价 | 其中
暂估价
15 | 010501005001 | 桩承台基础C30S8 | 桩承台基础C30S8:商品S6~S8混凝土 碎石粒径20石 C30主材甲供 |  | m3 | 765.12
16 | 010502001001 | 矩形柱C30 | 矩形柱C30:普通商品混凝土 碎石粒径20石 C30主材甲供 |  | m3 | 1046.17
17 | 010502001002 | 矩形柱C30S8 | 矩形柱C30S8：商品S6~S8混凝土 碎石粒径20石 C30主材甲供 |  | m3 | 371.55
18 | 010504001001 | 直形墙C30S8 | 直形墙C30S8:商品S6~S8混凝土 碎石粒径20石 C30主材甲供 |  | m3 | 3198.59
19 | 010504001002 | 直形墙C30 | 直形墙C30:普通商品混凝土 碎石粒径20石 C30主材甲供 |  | m3 | 288.57
20 | 010505001001 | 有梁板C30 | 有梁板C30:普通商品混凝土 碎石粒径20石 C30主材甲供 |  | m3 | 2512.03
21 | 010505009001 | 空心板C30厚400 | 空心板C30厚400：普通商品混凝土 碎石粒径20石 C30主材甲供 |  | m3 | 6644.46
22 | 010505009002 | 空心板C30厚350 | 空心板C30厚350：普通商品混凝土 碎石粒径20石 C30主材甲供 |  | m3 | 3910.36
23 | 010515001001 | 电渣压力焊接 | 电渣压力焊接 |  | 个 | 3404
24 | 010515001002 | 冷挤压接头 φ32内 | 冷挤压接头 φ32内 |  | 个 | 119
25 | 010515001003 | 桩头插筋 | 桩头插筋 |  | t | 31.54
26 | 010515001004 | 现浇构件圆钢 φ10内 | 现浇构件圆钢 φ10内 |  | t | 0.02
27 | 010515001005 | 现浇构件螺纹钢 φ10内 | 现浇构件螺纹钢 φ10内 |  | t | 0.27
28 | 010515001006 | 现浇构件螺纹钢 φ10内三级 | 现浇构件螺纹钢 φ10内三级 |  | t | 448.43
29 | 010515001007 | 现浇构件螺纹钢 φ25内三级 | 现浇构件螺纹钢 φ25内三级 |  | t | 2446.82
30 | 010515001008 | 现浇构件螺纹钢 φ25外三级 | 现浇构件螺纹钢 φ25外三级 |  | t | 9.65
31 | 010515001009 | 现浇构件箍筋 圆钢 φ10内 | 现浇构件箍筋 圆钢 φ10内 |  | t | 5.34
本页小计
注：为计取规费等的使用，可在表中增设其中：“定额人工费”。
表—08
分部分项工程和单价措施项目清单与计价表
工程名称：东莞市民服务中心二期 |  |  |  | 标段： |  |  |  | 第 3 页 共 8 页
序号 | 项目编码 | 项目名称 | 项目特征描述 |  | 计量单位 | 工程量 | 金额（元）
[7 empty] | 综合单价 |  | 综合合价 | 其中
暂估价
32 | 010515001010 | 现浇构件箍筋 螺纹钢 φ10内三级 | 现浇构件箍筋 螺纹钢 φ10内三级 |  | t | 158.56
33 | 010515001011 | 现浇构件箍筋 螺纹钢 φ10外三级 | 现浇构件箍筋 螺纹钢 φ10外三级 |  | t | 23.36
34 | 010516002002 | 300*3止水钢板 | 300*3止水钢板 |  | m | 9520
35 | 010515009001 | 支撑钢筋(铁马) | 支撑钢筋(铁马)现浇构件圆钢 φ25内 |  | t | 12.5
36 | 010516001001 | 螺栓模板止水螺栓 | 模板止水螺栓 |  | t | 62
37 | 010904001001 | 底板防水 | 底板防水：1.改性沥青卷材满铺 平面4mm厚；2.楼地面水泥砂浆找平层 混凝土或硬基层上 20mm，预拌砂浆（湿拌） 1:2.5 水泥砂浆；3.屋面聚氨酯涂膜防水 2mm厚；4.0.15g聚乙烯膜隔离层；5.细石混凝土找平层 30mm 实际厚度(mm):50 |  | m2 | 32300
38 | 010903001001 | 地下室外墙面防水 | 地下室外墙面防水：1.底层抹灰 各种墙面 15mm 实际厚度(mm):20 墙面设计钉(挂)网；预拌砂浆（湿拌） 1:2.5 水泥砂浆；2.改性沥青卷材满铺 立面3mm厚；3.石油沥青一遍 砖墙立面；4.XPS聚苯乙烯挤塑板外墙外保温30mm |  | m2 | 12150
39 | 010903001002 | 地下室顶板防水 | 地下室顶板防水：1.楼地面水泥砂浆找平层 混凝土或硬基层上 20mm；2.屋面聚氨酯涂膜防水 2mm厚；3.0.15g聚乙烯膜隔离层；4.改性沥青卷材满铺 平面 4mm厚耐根穿刺；5.细石混凝土找平层 30mm 实际厚度(mm):70内配4@100钢筋网；6.卵石 干铺；7.铺设无纺布400g |  | m2 | 26700
本页小计
注：为计取规费等的使用，可在表中增设其中：“定额人工费”。
表—08
分部分项工程和单价措施项目清单与计价表
工程名称：东莞市民服务中心二期 |  |  |  | 标段： |  |  |  | 第 4 页 共 8 页
序号 | 项目编码 | 项目名称 | 项目特征描述 |  | 计量单位 | 工程量 | 金额（元）
[7 empty] | 综合单价 |  | 综合合价 | 其中
暂估价
40 | 011101003001 | 细石混凝土楼地面 | 细石混凝土找平层 30mm 实际厚度(mm):80；4@100钢筋网 |  | m2 | 21940
41 | 011102001001 | 石材楼地面 | 1、楼地面水泥砂浆找平层 混凝土或硬基层上 20mm 实际厚度(mm):50；楼地面铺花岗岩(每块周长mm) 3200以内 2、主材甲供 |  | m2 | 12000
42 | 011406001001 | 负 二层刷环氧地坪漆 | 环氧自流坪地面 平地面 |  | m2 | 16898
43 | 011406001002 | 内墙及柱面油漆 | 刮成品腻子粉 耐水型（N）；抹灰面乳胶漆 墙柱面 二遍 |  | m2 | 86980
44 | 011406001003 | 抹灰面油漆 | 刮成品腻子膏 耐水型（N）；抹灰面乳胶漆 天棚面 二遍 |  | m2 | 43165
45 | 010101004002 | 挖基坑土方（中庭基坑支护） | 挖土机挖基槽、基坑土方 一、二类土 |  | m3 | 16572
46 | 粤050101017001 | 运输土石方（中庭基坑支护） | 挖土机挖土自卸汽车运土 运距1km内 一、二类土 实际运距(km):30 机械为主，人工为辅 |  | m3 | 16572
47 | 010202006001 | 钢板桩（中庭基坑支护） | 打钢板桩 桩长(6m以内) 钢板桩不拨出 |  | t | 480.5
48 | 010202008001 | 土钉（中庭基坑支护） | 土钉成孔灌浆 机械成孔灌浆；锚杆、土钉、微型桩钢管制安 |  | m | 1344
49 | 010202009001 | 喷射混凝土（中庭基坑支护） | 喷射混凝土 网喷 初喷5cm 实际厚度(cm):8 |  | m2 | 1946.2
50 | 010515003001 | 钢筋网片（中庭基坑支护） | 喷射混凝土挂钢筋网 |  | t | 5.32
51 | 040201022001 | 排水沟（中庭基坑支护） | 现浇基础 混凝土垫层;；砖砌地沟；抹灰 底面 ；抹灰 砖墙墙面 |  | m | 77.6
52 | 080207011001 | 钢栏杆（中庭基坑支护） |  |  | m | 423.2
53 | 010302001001 | 泥浆护壁成孔灌注桩（1轴加固） | 钻孔桩成孔、灌注 设计桩径(1000mm)；商品水下混凝土 碎石粒径40石 C30； |  | m3 | 24.12
本页小计
注：为计取规费等的使用，可在表中增设其中：“定额人工费”。
表—08
分部分项工程和单价措施项目清单与计价表
工程名称：东莞市民服务中心二期 |  |  |  | 标段： |  |  |  | 第 5 页 共 8 页
序号 | 项目编码 | 项目名称 | 项目特征描述 |  | 计量单位 | 工程量 | 金额（元）
[7 empty] | 综合单价 |  | 综合合价 | 其中
暂估价
54 | 010103002002 | 余方弃置（灌注桩）（1轴加固） | 挖土机挖淤泥流砂自卸汽车运淤泥流砂 运距1km内 实际运距(km):30 |  | m3 | 24.12
55 | 010515004001 | 钢筋笼（灌注桩）（1轴加固） | 桩钢筋笼制作安装（1轴加固） |  | t | 1.22
56 | 010501003003 | 独立基础（1轴加固） | 普通商品混凝土 碎石粒径20石 C30混凝土泵送增加费 商品混凝土(不计算超高降效) |  | m3 | 46.85
57 | 010604001001 | 钢梁（1轴加固） | 钢梁 每根构件质量≤1.5t |  | t | 2.35
58 | 010515001012 | 现浇构件钢筋（1轴加固） | 现浇构件螺纹钢 φ10内 |  | t | 0.23
59 | 011706001001 | 成井基坑井点降水58个降水井，平均深度6.5m | 1.钻孔桩成孔、 设计桩径(600mm)；2.钢管桩填芯 填砂；3.钢管桩填芯 填混凝土 合并制作子目 普通商品混凝土 碎石粒径20石 C20；4.打钢管桩 Φ609.60 30m以内 |  | m | 377
60 | 040501001001 | 混凝土管雨水管DN1000 | 1.管有筋无筋:钢筒混凝土给水管 2.规格:DNl000MM×153mm 3.埋设深度:4.50m以内 4.接口形式:胶圈接口 5.垫层厚度、材料品种:砼、厚200mm 6.基础断面形式、混凝土强度等级: 7.工程量暂定 |  | m | 700
61 | 040501004001 | 双壁波纹管安装[PVC-U或HDPE]DN600 | 1.管道材料名称:双壁波纹管 2.管材规格:DN600mm×52mm 3.埋设深度:2.OOm以内 4.接口形式:热伸缩套 5.垫层厚度、材料品种:砂砾石厚200mm 6.工程量暂定 |  | m | 1050
62 | 040504001001 | 砖砌圆形雨水检查井 | 砖砌圆形雨水检查井 适用管径 1000-1200 井径2000 井深3.5m内 实际深度(m):4 合并制作子目 砂浆制作 现场搅拌砌筑砂浆 水泥砂浆 M10 |  | 座 | 35
本页小计
注：为计取规费等的使用，可在表中增设其中：“定额人工费”。
表—08
分部分项工程和单价措施项目清单与计价表
工程名称：东莞市民服务中心二期 |  |  |  | 标段： |  |  |  | 第 6 页 共 8 页
序号 | 项目编码 | 项目名称 | 项目特征描述 |  | 计量单位 | 工程量 | 金额（元）
[7 empty] | 综合单价 |  | 综合合价 | 其中
暂估价
63 | 040504001002 | 砖砌圆型污水检查井 | 砖砌圆型污水检查井 适用管径 1000-1200 井径2000 井深3.5m内 合并制作子目 砂浆制作 现场搅拌砌筑砂浆 水泥砂浆 M10 |  | 座 | 35
分部分项合计
措施项目
| 1 | 安全文明施工措施费
64 | 粤011701008001 | 综合钢脚手架 |  |  | m2 | 43881.19
65 | 粤011701010001 | 满堂脚手架 |  |  | m2 | 43165
66 | 010501003002 | 独立基础塔吊 | 普通商品混凝土 碎石粒径20石 C30；现浇构件螺纹钢 φ25内；设备基础模板(块体体积m3) 20以外 |  | m3 | 200
| 2 | 其他措施费
67 | 011702001001 | 基础垫层模板 | 基础垫层模板 |  | m2 | 573.26
68 | 011702001002 | 独立基础模板 | 独立基础模板 |  | m2 | 36.12
69 | 011702001003 | 桩承台模板 | 桩承台模板 |  | m2 | 1605.2
70 | 011702001004 | 满堂基础模板 无梁式 | 满堂基础模板 无梁式 |  | m2 | 827.72
71 | 011702002001 | 矩形柱模板(周长m) 支模高度3.6m内 1.8外 实际支模高度(m):5.5 | 矩形柱模板(周长m) 支模高度3.6m内 1.8外 实际支模高度(m):5.5 |  | m2 | 5680.1
72 | 011702002002 | 矩形柱模板(周长m) 支模高度3.6m内 1.8内 实际支模高度(m):5.5 | 矩形柱模板(周长m) 支模高度3.6m内 1.8内 实际支模高度(m):5.5 |  | m2 | 13.95
73 | 011702002003 | 矩形柱模板(周长m) 支模高度3.6m内 1.8内 | 矩形柱模板(周长m) 支模高度3.6m内 1.8内 |  | m2 | 2408.18
本页小计
注：为计取规费等的使用，可在表中增设其中：“定额人工费”。
表—08
分部分项工程和单价措施项目清单与计价表
工程名称：东莞市民服务中心二期 |  |  |  | 标段： |  |  |  | 第 7 页 共 8 页
序号 | 项目编码 | 项目名称 | 项目特征描述 |  | 计量单位 | 工程量 | 金额（元）
[7 empty] | 综合单价 |  | 综合合价 | 其中
暂估价
74 | 011702006001 | 单梁、连续梁模板(梁宽cm) 25以外 支模高度3.6m 实际支模高度(m):5.5 | 单梁、连续梁模板(梁宽cm) 25以外 支模高度3.6m 实际支模高度(m):5.5 |  | m2 | 4409.94
75 | 011702006002 | 单梁、连续梁模板(梁宽cm) 25以内 支模高度3.6m 实际支模高度(m):5.5 | 单梁、连续梁模板(梁宽cm) 25以内 支模高度3.6m 实际支模高度(m):5.5 |  | m2 | 23.82
76 | 011702006003 | 单梁、连续梁模板(梁宽cm) 25以外 支模高度3.6m | 单梁、连续梁模板(梁宽cm) 25以外 支模高度3.6m |  | m2 | 3190.56
77 | 011702006004 | 单梁、连续梁模板(梁宽cm) 25以内 支模高度3.6m | 单梁、连续梁模板(梁宽cm) 25以内 支模高度3.6m |  | m2 | 22.66
78 | 011702011001 | 直形墙模板 墙厚(cm以内) 40 支模高度3.6m内 实际支模高度(m):5.5 | 直形墙模板 墙厚(cm以内) 40 支模高度3.6m内 实际支模高度(m):5.5 |  | m2 | 15357.28
79 | 011702011002 | 直形墙模板 墙厚(cm以内) 70 支模高度3.6m内 | 直形墙模板 墙厚(cm以内) 70 支模高度3.6m内 |  | m2 | 3601.28
80 | 011702011003 | 直形墙模板 墙厚(cm以内) 40 支模高度3.6m内 | 直形墙模板 墙厚(cm以内) 40 支模高度3.6m内 |  | m2 | 653.73
81 | 011702014001 | 地下室楼板模板(楼板厚cm) 30 支模高度3.6m H=5.5实际楼板厚(cm):16 | 地下室楼板模板(楼板厚cm) 30 支模高度3.6m H=5.5实际楼板厚(cm):16 |  | m2 | 856.39
82 | 011702014002 | 地下室楼板模板(楼板厚cm) 30 支模高度3.6m 实际楼板厚(cm):15 | 地下室楼板模板(楼板厚cm) 30 支模高度3.6m 实际楼板厚(cm):15 |  | m2 | 522.74
本页小计
注：为计取规费等的使用，可在表中增设其中：“定额人工费”。
表—08
分部分项工程和单价措施项目清单与计价表
工程名称：东莞市民服务中心二期 |  |  |  | 标段： |  |  |  | 第 8 页 共 8 页
序号 | 项目编码 | 项目名称 | 项目特征描述 |  | 计量单位 | 工程量 | 金额（元）
[7 empty] | 综合单价 |  | 综合合价 | 其中
暂估价
83 | 011702014003 | 地下室楼板模板(楼板厚cm) 30 支模高度3.6mH=5.5 实际楼板厚(cm):18 | 地下室楼板模板(楼板厚cm) 30 支模高度3.6mH=5.5 实际楼板厚(cm):18 |  | m2 | 10426.22
84 | 011702014004 | 地下室楼板模板(楼板厚cm) 50 支模高度3.6mH=5.5 实际楼板厚(cm):40 | 地下室楼板模板(楼板厚cm) 50 支模高度3.6mH=5.5 实际楼板厚(cm):40 |  | m2 | 16741.46
85 | 011702014005 | 地下室楼板模板(楼板厚cm) 30 支模高度3.6m | 地下室楼板模板(楼板厚cm) 30 支模高度3.6m |  | m2 | 13049.42
86 | 011702001005 | 基础1轴线中庭加固 | 独立基础模板 |  | m2 | 46.64
87 | 011703001001 | 垂直运输 | 建筑物20m以内的垂直运输 现浇框架结构 |  | m2 | 43881.19
88 |  | 混凝土泵送增加费 |  |  |  | 1
89 | 011705001001 | 大型机械设备进出场及安拆 |  |  | 项 | 1
单价措施合计
本页小计
合 计
注：为计取规费等的使用，可在表中增设其中：“定额人工费”。
表—08

## 表-11 总价措施项目清单与计价表
总价措施项目清单与计价表
工程名称：东莞市民服务中心二期 |  |  |  |  | 标段： |  |  | 第 1 页 共 2 页
序号 | 项目编码 | 项目名称 | 计算基础 | 费率 (%) |  | 金额 (元) | 调整费率 (%) |  | 调整后金额 (元) | 备注
1 | 011707001001 | 文明施工与环境保护、临时设施、安全施工 | 分部分项合计 | 3.8796 | [5 empty] | 以分部分项工程费为计算基础，费率3.8796%
2 | SGYCWRFZF001 | 施工扬尘污染防治费 | 分部分项合计*0.038796 | 17.5 | [5 empty] | 根据粤建标函【2018】106号文规定：以系数计算的安全文明施工措施费为计算基础，费率17.5%
3 | YGSMGLF00001 | 用工实名管理费 | 分部分项合计*0.038796 | 6 | [5 empty] | 根据粤建标函【2018】106号文规定：以系数计算的安全文明施工措施费为计算基础，费率6%
4 | WMGDZJF00001 | 文明工地增加费 | 分部分项合计 | 0 | [5 empty] | 以分部分项工程费为计算基础，市级文明工地为0.4%；省级文明工地为0.7%
5 | 011707002001 | 夜间施工增加费 |  | 20 | [5 empty] | 以夜间施工项目人工费的20%计算
6 | GGCSF0000001 | 赶工措施 | 分部分项合计 | 0 | [5 empty] | 赶工措施费=（1-δ）*分部分项工程费*0.1 （0.8≤δ＜1 式中：δ=合同工期/定额工期）
7 | NJCCQZJCC001 | 泥浆池(槽)砌筑及拆 | [7 empty] | 钻(冲)孔
编制人（造价人员）： |  |  |  |  | 复核人（造价工程师）：
注：1.“计算基础”中安全文明施工费可为“定额基价”、“定额人工费”或“定额人工费+定额机械费”，其他项目可为“定额人工费”或“定额人工费+定额机械费”。 2.按施工方案计算的措施费，若无“计算基础”和“费率”的数值，也可只填“金额”数值，但应在备注栏说明施工方案出处或计算方法。
表-11
总价措施项目清单与计价表
工程名称：东莞市民服务中心二期 |  |  |  |  | 标段： |  |  | 第 2 页 共 2 页
序号 | 项目编码 | 项目名称 | 计算基础 | 费率 (%) |  | 金额 (元) | 调整费率 (%) |  | 调整后金额 (元) | 备注
|  | 除 | [7 empty] | 桩、旋挖成孔灌注桩、微型桩，费用标准为:26.26元/m3； 地下连续墙费用标准为:42.11元/m3
8 | LSSGCSF00001 | 绿色施工措施费 | 分部分项合计 | 0 | [5 empty] | 依据“穗建造价[2018]64号”、“中建通[2018]70号”，建筑装饰专业工程按分部分项工程费的0.37%计取，安装、市政、修缮专业工程按分部分项工程费的0.25%计取。
合 计
编制人（造价人员）： |  |  |  |  | 复核人（造价工程师）：
注：1.“计算基础”中安全文明施工费可为“定额基价”、“定额人工费”或“定额人工费+定额机械费”，其他项目可为“定额人工费”或“定额人工费+定额机械费”。 2.按施工方案计算的措施费，若无“计算基础”和“费率”的数值，也可只填“金额”数值，但应在备注栏说明施工方案出处或计算方法。
表-11

## 表-12 其他项目清单与计价汇总表
其他项目清单与计价汇总表
工程名称：东莞市民服务中心二期 |  |  | 标段： |  | 第 1 页 共 1 页
序号 | 项目名称 | 金额（元） |  | 结算金额（元） |  | 备注
1 | 材料检验试验费
2 | 工程优质费
3 | 暂列金额 | 0.00 |  |  |  | 明细详见表-12-1
4 | 暂估价 | 0.00
4.1 | 材料暂估价 | — |  |  |  | 明细详见表-12-2
4.2 | 专业工程暂估价 | 0.00 |  |  |  | 明细详见表-12-3
5 | 计日工 |  |  |  |  | 明细详见表-12-4
6 | 总承包服务费 |  |  |  |  | 明细详见表-12-5
7 | 材料保管费
8 | 预算包干费
9 | 现场签证费用
10 | 索赔费用
合 计 | [5 empty] | —
注：材料（工程设备）暂估单价进入清单项目综合单价，此处不汇总。
表—12

## 表-12-5 总承包服务费计价表
总承包服务费计价表
工程名称：东莞市民服务中心二期 |  |  |  | 标段： |  | 第 1 页 共 1 页
序号 | 项目名称 | 项目价值（元） | 服务内容 |  | 计算基础 |  | 费率(%) | 金额
1
合 计
注：此表项目名称、服务内容由招标人填写，编制招标控制价时，费率及金额由招标人按有关计价规定确定；投标时，费率及金额由投标人自主报价，计入投标总价中。
表—12—5

## 表-13 规费、税金项目清单与计价表
规费、税金项目清单与计价表
工程名称：东莞市民服务中心二期 |  |  | 标段： |  | 第 1 页 共 1 页
序号 | 项目名称 | 计算基础 | 计算基数 | 计算费率 (%) |  | 金额(元)
1 | 规费 | 规费合计
1.1 | 工程排污费 | 分部分项合计+措施合计+其他项目 |  | 0.33
1.2 | 施工噪音排污费 | 分部分项合计+措施合计+其他项目 |  | 0
1.3 | 防洪工程维护费 | 分部分项合计+措施合计+其他项目 |  | 0
1.4 | 危险作业意外伤害保险 | 分部分项合计+措施合计+其他项目 |  | 0.1
2 | 税金 | 分部分项合计+措施合计+其他项目+规费 |  | 10
合 计
编制人（造价人员）： |  |  | 复核人（造价工程师）：
表—13