## 表-04 单位工程招标控制价汇总表
单位工程招标控制价汇总表
工程名称：体育路东实停车楼项目-基坑支护 |  |  | 标段： | 第 1 页 共 1 页
序号 | 汇总内容 | 金额:(元) |  |  | 其中：暂估价(元)
1 | 分部分项合计 | 8586156.76
1.1 | 基坑支护 | 8586156.76
2 | 措施合计 | 95440.50
2.1 | 绿色施工安全防护措施费
2.2 | 其他措施费 | 95440.50
3 | 其他项目 |  |  |  | －
3.1 | 暂列金额
3.2 | 暂估价
3.3 | 计日工
3.4 | 总承包服务费
3.5 | 预算包干费
3.6 | 工程优质费
3.7 | 概算幅度差
3.8 | 索赔费用
3.9 | 现场签证费用
3.10 | 其他费用
4 | 税前工程造价 | 8681597.26
5 | 增值税销项税额 | 781343.75 |  |  | －
6 | 总造价 | 9462941.01
7 | 人工费 | 1806649.75
招标控制价合计=1+2+3+5 |  | 9,462,941.01 |  |  | 0.00
注：本表适用于单位工程招标控制价或投标报价的汇总，如无单位工程划分，单项工程也使用本表汇总
表—04

## 表-08 分部分项工程和单价措施项目清单与计价表
分部分项工程和单价措施项目清单与计价表
工程名称：体育路东实停车楼项目-基坑支护 |  |  |  | 标段： |  |  |  | 第 1 页 共 3 页
序号 | 项目编码 | 项目名称 | 项目特征描述 |  | 计量单位 | 工程量 | 金额（元）
[7 empty] | 综合单价 |  | 综合合价 | 其中
暂估价
|  | 基坑支护 | [6 empty] | 8586156.76
1 | 010202009002 | 喷射混凝土 | 1.部位:垂直面及斜面 2.材料种类:80厚C20砼喷面，Φ6@200*200双向钢筋网，C16钢筋 |  | m2 | 2615.83 | 169.22 |  | 442650.75
2 | 010202009004 | 喷射混凝土 | 1.部位:出土口 2.材料种类:60厚C20砼喷面，Φ6@200*200双向钢筋网，C16钢筋 |  | m2 | 391.67 | 147 |  | 57575.49
3 | 010202009003 | 喷射混凝土 | 1.部位:平面 2.材料种类:60厚C20砼喷面硬化 |  | m2 | 839.49 | 56.73 |  | 47624.27
4 | 010302001006 | 高压旋喷桩 | 1.空桩长度、桩长:详施工图 2.桩径:Ф600 3.成孔方法:双管旋喷 4.混凝土种类、强度等级:采用32.5R复合硅酸盐水泥，每米水泥用量约180Kg,水灰比为1~1.5 |  | m | 2156 | 244.63 |  | 527422.28
5 | 010302001007 | 高压旋喷桩-空桩 | 1.空桩长度、桩长:详施工图 2.桩径:Ф600 3.成孔方法:双管旋喷，空桩 |  | m | 454.5 | 114.2 |  | 51903.9
6 | 010302001014 | 钻孔灌注桩（空桩） | 1.桩长:详施工图 2.桩径:Ф1000 3.成孔方法:钻孔灌注桩 4.泥浆弃运:施工单位自行考虑 |  | m3 | 173.33 | 518.34 |  | 89843.87
7 | 010302001015 | 钻孔灌注桩 | 1.桩长:详施工图 2.桩径:Ф1000 3.成孔方法:钻孔灌注桩 4.混凝土种类、强度等级:C30水下商品混凝土 5.泥浆弃运:施工单位自行考虑 |  | m3 | 3234.99 | 1322.18 |  | 4277239.08
8 | 010515004001 | 钢筋笼 | 1.钢筋种类、规格:圆钢Φ10以内，三级钢，Φ16mm以上 |  | t | 337.618 | 5640.08 |  | 1904192.53
9 | 010301004002 | 截(凿)桩头 | 1.桩类型:灌注桩 2.桩头截面、高度:Φ1000 |  | 个 | 276 | 366.56 |  | 101170.56
本页小计 | [8 empty] | 7499622.73
注：为计取规费等的使用，可在表中增设其中：“定额人工费”。
表—08
分部分项工程和单价措施项目清单与计价表
工程名称：体育路东实停车楼项目-基坑支护 |  |  |  | 标段： |  |  |  | 第 2 页 共 3 页
序号 | 项目编码 | 项目名称 | 项目特征描述 |  | 计量单位 | 工程量 | 金额（元）
[7 empty] | 综合单价 |  | 综合合价 | 其中
暂估价
10 | 010202007002 | 锚索3*7Ф5 | 1.锚杆（索）类型、部位:3*7Ф5锚索@2000，L=23m 2.钻孔直径:D=150mm 3.浆液种类、强度等级:P.0.42.5普通硅酸盐水泥 |  | m | 667 | 133.65 |  | 89144.55
11 | 010202007003 | 锚索3*7Ф5 | 1.锚杆（索）类型、部位:3*7Ф5锚索@2000，L=25m 2.钻孔直径:D=150mm 3.浆液种类、强度等级:P.0.42.5普通硅酸盐水泥 |  | m | 525 | 130.59 |  | 68559.75
12 | 010503001002 | 冠梁C30 | 1.混凝土种类:普通商品混凝土C30 |  | m3 | 359.47 | 638.48 |  | 229514.41
13 | 010515001001 | 现浇构件钢筋 | 1.钢筋种类、规格:三级钢，φ12-16 |  | t | 0.889 | 4563.26 |  | 4056.74
14 | 010515001003 | 现浇构件钢筋 | 1.钢筋种类、规格:三级钢，φ16外 |  | t | 54.268 | 4491.65 |  | 243752.86
15 | 010515001002 | 现浇构件钢筋 | 1.钢筋种类、规格:箍筋 三级钢 φ12-16 |  | t | 12.676 | 4885.85 |  | 61933.03
16 | 011503001002 | 护栏 | 1.栏杆材料种类、规格:Φ48*3mm钢管栏杆 2.防护材料种类:200高砖砌基础，刷红白相间漆 |  | m | 297.61 | 158.67 |  | 47221.78
17 | 010401014002 | 排水沟 | 1.砖品种、规格、强度等级:两边120厚普通砖,水泥砂浆M5 2.沟截面尺寸:净300*300 3.垫层材料种类、厚度:C10砼垫层 4.沟内侧面:20mm厚M5水泥砂浆抹面 5.其他:包括土方挖、运、填、基底平整夯实 |  | m | 577.44 | 115.13 |  | 66480.67
18 | 010401011002 | 集水井 | 1.井截面、深度:1000*1000*1000mm 2.240mm厚砖砌集水井 3.内壁及地面抹灰20mm厚M5砂浆抹面 |  | 座 | 16 | 1162.37 |  | 18597.92
本页小计 | [8 empty] | 829261.71
注：为计取规费等的使用，可在表中增设其中：“定额人工费”。
表—08
分部分项工程和单价措施项目清单与计价表
工程名称：体育路东实停车楼项目-基坑支护 |  |  |  | 标段： |  |  |  | 第 3 页 共 3 页
序号 | 项目编码 | 项目名称 | 项目特征描述 |  | 计量单位 | 工程量 | 金额（元）
[7 empty] | 综合单价 |  | 综合合价 | 其中
暂估价
19 | 010401011003 | 三级沉淀池 | 1.砖品种、规格、强度等级:普通砖,水泥砂浆M5砌筑 2.垫层材料种类、厚度:100厚C10混凝土 3.3.池内侧面:20mm厚1:2水泥砂浆抹面 4.井盖安装:16厘钢筋网盖板 5.其他:包括土方挖、运、填、基底平整夯实 |  | 座 | 1 | 2458.63 |  | 2458.63
20 | 010501002001 | 桩顶连接板 | 1.混凝土种类:普通商品混凝土 2.混凝土强度等级:C30 |  | m3 | 58.6 | 642.98 |  | 37678.63
21 | 010504004001 | 挡土墙 | 1.混凝土种类:普通商品混凝土 2.混凝土强度等级:C30 |  | m3 | 13.73 | 682.32 |  | 9368.25
22 | 010503002001 | 支撑梁、连梁 | 1.混凝土种类:普通商品混凝土 2.混凝土强度等级:C30 |  | m3 | 176.93 | 654.97 |  | 115883.84
23 | 010505003002 | 角撑板 | 1.混凝土种类:普通商品混凝土 2.混凝土强度等级:C30 |  | m3 | 5.53 | 656.38 |  | 3629.78
24 | 011602002001 | 钢筋混凝土构件拆除 | 1.构件名称:拆除支撑梁、连梁、角撑板 2.运距:施工单位自行考虑 |  | m3 | 182.46 | 394.32 |  | 71947.63
25 | 010603002001 | 支撑钢柱 | 1.柱类型:支撑钢柱 2.钢材品种、规格:L140*12角钢、12厚钢板 |  | t | 18.319 | 890.09 |  | 16305.56
|  | 措施项目 | [6 empty] | 95440.5
26 | 011702005001 | 基础梁 | 1.梁截面形状:冠梁、腰梁模板 |  | m2 | 610.76 | 62.39 |  | 38105.32
27 | 011702001001 | 基础 | 1.基础类型:基础垫层模板 |  | m2 | 68.2 | 33.5 |  | 2284.7
28 | 011702011001 | 直形墙 | 1.挡墙模板 |  | m2 | 54.94 | 45.48 |  | 2498.67
29 | 011702006001 | 支撑梁、连梁模板 | 1.支撑梁、连梁模板 |  | m2 | 695.81 | 72.99 |  | 50787.17
30 | 011702015001 | 角撑板模板 | 1.角撑板模板 |  | m2 | 18.06 | 97.71 |  | 1764.64
本页小计 | [8 empty] | 352712.82
合 计 | [8 empty] | 8681597.26
注：为计取规费等的使用，可在表中增设其中：“定额人工费”。
表—08

## 表-11 总价措施项目清单与计价表
总价措施项目清单与计价表
工程名称：体育路东实停车楼项目-基坑支护 | [5 empty] | 标段： |  | 第 1 页 共 1 页
序号 | 项目编码 | 项目名称 | 计算基础 | 费率 (%) | 金额 (元) |  | 调整 费率(%) |  | 调整后 金额(元) | 备注
1 | LSSGCSF00001 | 绿色施工安全防护措施费 | 分部分项人工费+分部分项机械费 | 0 | [5 empty] | 以分部分项的人工费与施工机具费之和为计算基础，费率19%
2 | WMGDZJF00001 | 文明工地增加费 | 分部分项人工费+分部分项机械费 | 0 | [5 empty] | 以分部分项的人工费与施工机具费之和为计算基础，市级文明工地为1.20%；省级文明工地为2.10%
3 | 011707002001 | 夜间施工增加费 |  | 20 | [5 empty] | 以夜间施工项目人工费的20%计算
4 | GGCSF0000001 | 赶工措施费 | 分部分项人工费+分部分项机械费 | 0 | [5 empty] | 赶工措施费=（1-δ）*分部分项的（人工费+施工机具费）*0.3 （0.8≤δ＜1 式中：δ=合同工期/定额工期）
5 | QTFY00000001 | 其他费用 | [7 empty] | 按经批准的专项施工组织方案计算
合 计
编制人（造价人员）： | [5 empty] | 复核人（造价工程师）：
表-11

## 表-12 其他项目清单与计价汇总表
其他项目清单与计价汇总表
工程名称：体育路东实停车楼项目-基坑支护 |  |  | 标段： |  | 第 1 页 共 1 页
序号 | 项目名称 | 金额（元） |  | 结算金额（元） |  | 备注
1 | 暂列金额 |  |  |  |  | 明细详见表-12-1
2 | 暂估价
2.1 | 材料暂估价 | — |  |  |  | 明细详见表-12-2
2.2 | 专业工程暂估价 |  |  |  |  | 明细详见表-12-3
3 | 计日工 |  |  |  |  | 明细详见表-12-4
4 | 总承包服务费 |  |  |  |  | 明细详见表-12-5
5 | 预算包干费
6 | 工程优质费
7 | 概算幅度差
8 | 现场签证费用
9 | 索赔费用
10 | 其他费用
| 合 计 | 0.00 |  |  |  | —
注：材料（工程设备）暂估单价进入清单项目综合单价，此处不汇总。
表—12

## 表-13 规费、税金项目清单与计价表
规费、税金项目清单与计价表
工程名称：体育路东实停车楼项目-基坑支护 |  |  | 标段： |  |  | 第 1 页 共 1 页
序号 | 项目名称 | 计算基础 |  | 计算基数 | 计算费率 (%) |  | 金额(元)
1 | 增值税销项税额 | 分部分项合计+措施合计+其他项目 |  | 8681597.26 | 9 |  | 781343.75
合 计 | [6 empty] | 781343.75
编制人（造价人员）： |  |  | 复核人（造价工程师）：
表—13