## 控制价
东莞市石龙镇旧体校加固改建项目-钢结构工程控制价
工程名称：东莞市石龙镇旧体校加固改建项目-钢结构工程
序号 | 项目名称 | 项目特征描述 | 计量 单位 | 工程数量 | 金额（元）
[5 empty] | 综合单价 | 合价
钢结构
1 | 钢管柱 | 1.钢柱制作安装 2.方钢500*300*22 Q355B 100*100*5 ，BH300*150*16*24 3.场内外运输 4.含文明施工、水电费、管理费、利润等 | t | 6.39 | 10599.74 | 67732.34
2 | 钢管柱（斜柱） | 1.钢柱制作安装 2.BH300*150*16*24 Q355B 3.场内外运输 4.含文明施工、水电费、管理费、利润等 | t | 1.57 | 9701.89 | 15231.97
3 | 钢梁 | 1.钢梁制作安装 2.HN950*300*18*34，HN950*400*18*34 HN600*200*11*17 Q355B，10厚封边板，口200*150*6 Q355B、H950*150*34*18/ H950*(500~175)*34*18/HM390*300*10*16/HW100*100*6*8 /□100*100*5 Q355B 3.场内外运输 4.含文明施工、水电费、管理费、利润等 | t | 200.69 | 9892.24 | 1985273.65
4 | 零星钢构件 | 1.零星小品钢板Q355B 2.场内外运输 3.含文明施工、水电费、管理费、利润等 | t | 1.447 | 16566.45 | 23971.65
5 | 钢梁 | 1.钢梁制作安装 2..L100*6角钢 Q235B 3.场内外运输 4.含文明施工、水电费、管理费、利润等 | t | 0.36 | 9292.4 | 3345.26
6 | 钢桁架 | 1.钢桁架制作安装 2.方钢250*350*10、280*400*16 、280*450*20 、HN950*300*18*34 Q355B 3.场内外运输 4.含文明施工、水电费、管理费、利润等 | t | 62.46 | 14344.8 | 895976.21
7 | 钢板楼板 | 1.钢板制作安装 2.压型钢板YX65-254-762,h=1.2mm 3.场内外运输 4.含文明施工、水电费、管理费、利润等 | m2 | 1735.87 | 148.82 | 258332.17
8 | 高强螺栓 | 1.高强度螺栓安装M20 2.含文明施工、水电费、管理费、利润等 | 套 | 768 | 18.99 | 14584.32
9 | 高强螺栓 | 1.高强度螺栓安装M24 2.含文明施工、水电费、管理费、利润等 | 套 | 760 | 24.3 | 18468
10 | 高强螺栓 | 1.栓钉安装M16 2.含文明施工、水电费、管理费、利润等 | 套 | 12560 | 9.11 | 114421.6
11 | 高强螺栓 | 1.化学栓钉安装M12 2.含文明施工、水电费、管理费、利润等 | 套 | 230 | 12.88 | 2962.4
12 | 现场拼装平台 | 1.拼装现场用胎架材料、加工制作、安装、运输、拆除及材料回收 2.含文明施工、水电费、管理费、利润等 | t | 4.77 | 1004.89 | 4793.33
13 | 临时支撑钢梁钢柱 | 1.临时支撑架材料、加工制作、安装、运输、拆除及材料回收 2.HW200*200*8*12/HW350*350*12*19/Q355B 3.打磨除锈，富锌底漆一遍 4.场内外运输 5.含文明施工、水电费、管理费、利润等 | t | 22.92 | 6863.94 | 157321.5
14 | 金属面油漆 | 1.机喷环氧富锌漆 防锈漆二遍（含锌量＞80%） 2.机喷环氧云铁中间漆 两遍 3.喷环聚氨酯可复涂面漆 两遍 4.含文明施工、水电费、管理费、利润等 | m2 | 3247.57 | 70.96 | 230447.57
15 | 金属面油漆 | 1.钢柱/桁架柱，耐火极限3.0h 2.厚型防火涂料：干密度大于240kg/m3，小于450kg/m3 3.含文明施工、水电费、管理费、利润等 | m2 | 740.57 | 156.1 | 115602.98
16 | 金属面油漆 | 1.钢梁，耐火极限2.0h 2.厚型防火涂料：干密度大于240kg/m3，小于450kg/m3 3.含文明施工、水电费、管理费、利润等 | m2 | 2507 | 104.36 | 261630.52
17 | 金属面油漆 | 1.钢板，耐火极限1.5h 2.厚型防火涂料：干密度大于240kg/m3，小于450kg/m3 3.含文明施工、水电费、管理费、利润等 | m2 | 1735.87 | 104.36 | 181155.39
18 | 【钢结构】小计 |  |  |  |  | 4351250.86
19 | 税金9% |  |  |  |  | 391612.58
20 | 合计(小计+税金) |  |  |  |  | 4742863.44

## 限价
东莞市石龙镇旧体校加固改建项目-钢结构工程限价
工程名称：东莞市石龙镇旧体校加固改建项目-钢结构工程
序号 | 项目名称 | 项目特征描述 | 计量 单位 | 工程数量 | 金额（元）
[5 empty] | 综合单价 | 合价
钢结构
1 | 钢管柱 | 1.钢柱制作安装 2.方钢500*300*22 Q355B 100*100*5 ，BH300*150*16*24 3.场内外运输 4.含文明施工、水电费、管理费、利润等 | t | 6.39 | 10599.74 | 67732.34
2 | 钢管柱（斜柱） | 1.钢柱制作安装 2.BH300*150*16*24 Q355B 3.场内外运输 4.含文明施工、水电费、管理费、利润等 | t | 1.57 | 9701.89 | 15231.97
3 | 钢梁 | 1.钢梁制作安装 2.HN950*300*18*34，HN950*400*18*34 HN600*200*11*17 Q355B，10厚封边板，口200*150*6 Q355B、H950*150*34*18/ H950*(500~175)*34*18/HM390*300*10*16/HW100*100*6*8 /□100*100*5 Q355B 3.场内外运输 4.含文明施工、水电费、管理费、利润等 | t | 200.69 | 9892.24 | 1985273.65
4 | 零星钢构件 | 1.零星小品钢板Q355B 2.场内外运输 3.含文明施工、水电费、管理费、利润等 | t | 1.447 | 16566.45 | 23971.65
5 | 钢梁 | 1.钢梁制作安装 2..L100*6角钢 Q235B 3.场内外运输 4.含文明施工、水电费、管理费、利润等 | t | 0.36 | 9292.4 | 3345.26
6 | 钢桁架 | 1.钢桁架制作安装 2.方钢250*350*10、280*400*16 、280*450*20 、HN950*300*18*34 Q355B 3.场内外运输 4.含文明施工、水电费、管理费、利润等 | t | 62.46 | 14344.8 | 895976.21
7 | 钢板楼板 | 1.钢板制作安装 2.压型钢板YX65-254-762,h=1.2mm 3.场内外运输 4.含文明施工、水电费、管理费、利润等 | m2 | 1735.87 | 148.82 | 258332.17
8 | 高强螺栓 | 1.高强度螺栓安装M20 2.含文明施工、水电费、管理费、利润等 | 套 | 768 | 18.99 | 14584.32
9 | 高强螺栓 | 1.高强度螺栓安装M24 2.含文明施工、水电费、管理费、利润等 | 套 | 760 | 24.3 | 18468
10 | 高强螺栓 | 1.栓钉安装M16 2.含文明施工、水电费、管理费、利润等 | 套 | 12560 | 9.11 | 114421.6
11 | 高强螺栓 | 1.化学栓钉安装M12 2.含文明施工、水电费、管理费、利润等 | 套 | 230 | 12.88 | 2962.4
12 | 现场拼装平台 | 1.拼装现场用胎架材料、加工制作、安装、运输、拆除及材料回收 2.含文明施工、水电费、管理费、利润等 | t | 4.77 | 1004.89 | 4793.33
13 | 临时支撑钢梁钢柱 | 1.临时支撑架材料、加工制作、安装、运输、拆除及材料回收 2.HW200*200*8*12/HW350*350*12*19/Q355B 3.打磨除锈，富锌底漆一遍 4.场内外运输 5.含文明施工、水电费、管理费、利润等 | t | 22.92 | 6863.94 | 157321.5
14 | 金属面油漆 | 1.机喷环氧富锌漆 防锈漆二遍（含锌量＞80%） 2.机喷环氧云铁中间漆 两遍 3.喷环聚氨酯可复涂面漆 两遍 4.含文明施工、水电费、管理费、利润等 | m2 | 3247.57 | 70.96 | 230447.57
15 | 金属面油漆 | 1.钢柱/桁架柱，耐火极限3.0h 2.厚型防火涂料：干密度大于240kg/m3，小于450kg/m3 3.含文明施工、水电费、管理费、利润等 | m2 | 740.57 | 156.1 | 115602.98
16 | 金属面油漆 | 1.钢梁，耐火极限2.0h 2.厚型防火涂料：干密度大于240kg/m3，小于450kg/m3 3.含文明施工、水电费、管理费、利润等 | m2 | 2507 | 104.36 | 261630.52
17 | 金属面油漆 | 1.钢板，耐火极限1.5h 2.厚型防火涂料：干密度大于240kg/m3，小于450kg/m3 3.含文明施工、水电费、管理费、利润等 | m2 | 1735.87 | 104.36 | 181155.39
18 | 【钢结构】小计 |  |  |  |  | 4351250.86
19 | 限价(下浮7.4%) |  |  |  |  | 4029258.3
20 | 税金9% |  |  |  |  | 362633.25
21 | 合计(限价+税金) |  |  |  |  | 4391891.55

## 清单
东莞市石龙镇旧体校加固改建项目-钢结构工程清单
工程名称：东莞市石龙镇旧体校加固改建项目-钢结构工程
序号 | 项目名称 | 项目特征描述 | 计量 单位 | 工程数量 | 金额（元） |  | 备注
[5 empty] | 综合单价 | 合价
钢结构
1 | 钢管柱 | 1.钢柱制作安装 2.方钢500*300*22 Q355B 100*100*5 ，BH300*150*16*24 3.场内外运输 4.含文明施工、水电费、管理费、利润等 | t | 6.39 |  |  | 结算按图纸理论重量计算，损耗综合考虑至单价
2 | 钢管柱（斜柱） | 1.钢柱制作安装 2.BH300*150*16*24 Q355B 3.场内外运输 4.含文明施工、水电费、管理费、利润等 | t | 1.57 |  |  | 结算按图纸理论重量计算，损耗综合考虑至单价
3 | 钢梁 | 1.钢梁制作安装 2.HN950*300*18*34，HN950*400*18*34 HN600*200*11*17 Q355B，10厚封边板，口200*150*6 Q355B、H950*150*34*18/ H950*(500~175)*34*18/HM390*300*10*16/HW100*100*6*8 /□100*100*5 Q355B 3.场内外运输 4.含文明施工、水电费、管理费、利润等 | t | 200.69 |  |  | 结算按图纸理论重量计算，损耗综合考虑至单价
4 | 零星钢构件 | 1.零星小品钢板Q355B 2.场内外运输 3.含文明施工、水电费、管理费、利润等 | t | 1.447 |  |  | 结算按图纸理论重量计算，损耗综合考虑至单价
5 | 钢梁 | 1.钢梁制作安装 2..L100*6角钢 Q235B 3.场内外运输 4.含文明施工、水电费、管理费、利润等 | t | 0.36 |  |  | 结算按图纸理论重量计算，损耗综合考虑至单价
6 | 钢桁架 | 1.钢桁架制作安装 2.方钢250*350*10、280*400*16 、280*450*20 、HN950*300*18*34 Q355B 3.场内外运输 4.含文明施工、水电费、管理费、利润等 | t | 62.46 |  |  | 结算按图纸理论重量计算，损耗综合考虑至单价
7 | 钢板楼板 | 1.钢板制作安装 2.压型钢板YX65-254-762,h=1.2mm 3.场内外运输 4.含文明施工、水电费、管理费、利润等 | m2 | 1735.87 |  |  | 结算按图纸理论重量计算，损耗综合考虑至单价
8 | 高强螺栓 | 1.高强度螺栓安装M20 2.含文明施工、水电费、管理费、利润等 | 套 | 768 |  |  | 结算按图纸理论重量计算，损耗综合考虑至单价
9 | 高强螺栓 | 1.高强度螺栓安装M24 2.含文明施工、水电费、管理费、利润等 | 套 | 760 |  |  | 结算按图纸理论重量计算，损耗综合考虑至单价
10 | 高强螺栓 | 1.栓钉安装M16 2.含文明施工、水电费、管理费、利润等 | 套 | 12560 |  |  | 结算按图纸理论重量计算，损耗综合考虑至单价
11 | 高强螺栓 | 1.化学栓钉安装M12 2.含文明施工、水电费、管理费、利润等 | 套 | 230 |  |  | 结算按图纸理论重量计算，损耗综合考虑至单价
12 | 现场拼装平台 | 1.拼装现场用胎架材料、加工制作、安装、运输、拆除及材料回收 2.含文明施工、水电费、管理费、利润等 | t | 4.77 |  |  | 结算按图纸理论重量计算，损耗综合考虑至单价
13 | 临时支撑钢梁钢柱 | 1.临时支撑架材料、加工制作、安装、运输、拆除及材料回收 2.HW200*200*8*12/HW350*350*12*19/Q355B 3.打磨除锈，富锌底漆一遍 4.场内外运输 5.含文明施工、水电费、管理费、利润等 | t | 22.92 |  |  | 结算按图纸理论重量计算，损耗综合考虑至单价
14 | 金属面油漆 | 1.机喷环氧富锌漆 防锈漆二遍（含锌量＞80%） 2.机喷环氧云铁中间漆 两遍 3.喷环聚氨酯可复涂面漆 两遍 4.含文明施工、水电费、管理费、利润等 | m2 | 3247.57 |  |  | 结算按图纸理论重量计算，损耗综合考虑至单价
15 | 金属面油漆 | 1.钢柱/桁架柱，耐火极限3.0h 2.厚型防火涂料：干密度大于240kg/m3，小于450kg/m3 3.含文明施工、水电费、管理费、利润等 | m2 | 740.57 |  |  | 结算按图纸理论重量计算，损耗综合考虑至单价
16 | 金属面油漆 | 1.钢梁，耐火极限2.0h 2.厚型防火涂料：干密度大于240kg/m3，小于450kg/m3 3.含文明施工、水电费、管理费、利润等 | m2 | 2507 |  |  | 结算按图纸理论重量计算，损耗综合考虑至单价
17 | 金属面油漆 | 1.钢板，耐火极限1.5h 2.厚型防火涂料：干密度大于240kg/m3，小于450kg/m3 3.含文明施工、水电费、管理费、利润等 | m2 | 1735.87 |  |  | 结算按图纸理论重量计算，损耗综合考虑至单价
18 | 【钢结构】小计
19 | 税金 %
20 | 合计(小计+税金)