## 汇总表
人防汇总表
工程名称：广东省东莞市城区配套物流仓储建设项目1号商业楼-人防工程
序号 | 名称 | 金额 | 备注
1 | 人防门工程 | 3236546.83
2 | 人防电气工程 | 243133.79
3 | 人防给排水工程 | 142413.91
4 | 人防暖通工程 | 852780.84
6 | 不含税合计 | 4474875.37
7 | 税金（9%） | 402738.7833
8 | 含税合计 | 4877614.1533
报价单位：
报价时间：

## 人防门工程
分部分项工程和单价措施项目清单与计价表
工程名称：人防门工程 |  |  |  | 标段： |  |  | 第 1 页 共 1 页
序号 | 项目编码 | 项目名称 | 项目特征描述 |  | 计量单位 | 工程量 |  | 金额（元）
[8 empty] | 不含税单价 | 不含税合价 | 备注
人防门
1 | 010802002026 | 人防门 | 1.部位:人防区 2.门代号及洞口尺寸:GHSFM6030(5)6000*3000 3.门类型:5级钢结构活门槛双扇防护密闭门 4.具体做法及要求详见设计图纸及规范要求 5.在洞内、地下室内、库内或暗室内进行施工 |  | 樘 | 1 |  | 106463 | 106463
2 | 010802002027 | 人防门 | 1.部位:人防区 2.门代号及洞口尺寸:GHSFM6030(6)6000*3000 3.门类型:6级钢结构活门槛双扇防护密闭门 4.具体做法及要求详见设计图纸及规范要求 5.在洞内、地下室内、库内或暗室内进行施工 |  | 樘 | 8 |  | 101139 | 809112
3 | 010802002031 | 人防门 | 1.部位:人防区 2.门代号及洞口尺寸:GSFMG5025(5)5000*2500 3.门类型:5级钢结构连通口双向受力防护密闭门 4.具体做法及要求详见设计图纸及规范要求 5.在洞内、地下室内、库内或暗室内进行施工 |  | 樘 | 10 |  | 111996 | 1119960
4 | 010802002030 | 人防门 | 1.部位:人防区 2.门代号及洞口尺寸:GSFMG6030(6)6000*3000 3.门类型:6级钢结构连通口双向受力防护密闭门 4.具体做法及要求详见设计图纸及规范要求 5.在洞内、地下室内、库内或暗室内进行施工 |  | 樘 | 4 |  | 106380 | 425520
5 | 010802002029 | 人防门 | 1.部位:人防区 2.门代号及洞口尺寸:GSFMG5025(6)5000*2500 3.门类型:6级钢结构连通口双向受力防护密闭门 4.具体做法及要求详见设计图纸及规范要求 5.在洞内、地下室内、库内或暗室内进行施工 |  | 樘 | 2 |  | 73875 | 147750
6 | 010802002028 | 人防门 | 1.部位:人防区 2.门代号及洞口尺寸:HM2020 2000*2000 3.门类型:钢筋混凝土单扇密闭门 4.具体做法及要求详见设计图纸及规范要求 5.在洞内、地下室内、库内或暗室内进行施工 |  | 樘 | 2 |  | 9900 | 19800
7 | 010802002032 | 人防门 | 1.部位:人防区 2.门代号及洞口尺寸:HHFM1220(5)1200*2000 3.门类型:5级钢筋混凝土活门槛单扇防护密闭门 4.具体做法及要求详见设计图纸及规范要求 5.在洞内、地下室内、库内或暗室内进行施工 |  | 樘 | 3 |  | 7473 | 22419
8 | 010802002033 | 人防门 | 1.部位:人防区 2.门代号及洞口尺寸:HHFM1220(6)*1200*2000 3.门类型:6级钢筋混凝土活门槛单扇防护密闭门 4.具体做法及要求详见设计图纸及规范要求 5.在洞内、地下室内、库内或暗室内进行施工 |  | 樘 | 4 |  | 7098 | 28392
9 | 010802002047 | 人防门 | 1.部位:人防区 2.门代号及洞口尺寸:HHM1220 1200*2000 3.门类型:钢筋混凝土活门槛单扇密闭门 4.具体做法及要求详见设计图纸及规范要求 5.在洞内、地下室内、库内或暗室内进行施工 |  | 樘 | 3 |  | 6830 | 20490
10 | 010802002035 | 人防门 | 1.部位:人防区 2.门代号及洞口尺寸:HFM1220(5)1200*2000 3.门类型:5级钢筋混凝土单扇防护密闭门 4.具体做法及要求详见设计图纸及规范要求 5.在洞内、地下室内、库内或暗室内进行施工 |  | 樘 | 3 |  | 6850 | 20550
11 | 010802002036 | 人防门 | 1.部位:人防区 2.门代号及洞口尺寸:HFM1220(6)1200*2000 3.门类型:6级钢筋混凝土单扇防护密闭门 4.具体做法及要求详见设计图纸及规范要求 5.在洞内、地下室内、库内或暗室内进行施工 |  | 樘 | 11 |  | 6700 | 73700
12 | 010802002037 | 人防门 | 1.部位:人防区 2.门代号及洞口尺寸:HM1220 1200*2000 3.门类型:钢筋混凝土单扇密闭门 4.具体做法及要求详见设计图纸及规范要求 5.在洞内、地下室内、库内或暗室内进行施工 |  | 樘 | 10 |  | 6650 | 66500
13 | 010802002038 | 人防门 | 1.部位:人防区 2.门代号及洞口尺寸:HFM1020(5)1000*2000 3.门类型:5级钢筋混凝土单扇防护密闭门 4.具体做法及要求详见设计图纸及规范要求 5.在洞内、地下室内、库内或暗室内进行施工 |  | 樘 | 4 |  | 6474 | 25896
14 | 010802002039 | 人防门 | 1.部位:人防区 2.门代号及洞口尺寸:HFM1020(6)1000*2000 3.门类型:6级钢筋混凝土单扇防护密闭门 4.具体做法及要求详见设计图纸及规范要求 5.在洞内、地下室内、库内或暗室内进行施工 |  | 樘 | 6 |  | 6149 | 36894
15 | 010802002040 | 人防门 | 1.部位:人防区 2.门代号及洞口尺寸:HM1020 1000*2000 3.门类型:钢筋混凝土单扇密闭门 4.具体做法及要求详见设计图纸及规范要求 5.在洞内、地下室内、库内或暗室内进行施工 |  | 樘 | 8 |  | 6100 | 48800
16 | 010802002041 | 人防门 | 1.部位:人防区 2.门代号及洞口尺寸:HFM0820(5)800*2000 3.门类型:5级钢筋混凝土单扇防护密闭门 4.具体做法及要求详见设计图纸及规范要求 5.在洞内、地下室内、库内或暗室内进行施工 |  | 樘 | 2 |  | 5604 | 11208
17 | 010802002042 | 人防门 | 1.部位:人防区 2.门代号及洞口尺寸:HFM0820(6)800*2000 3.门类型:6级钢筋混凝土单扇防护密闭门 4.具体做法及要求详见设计图纸及规范要求 5.在洞内、地下室内、库内或暗室内进行施工 |  | 樘 | 5 |  | 5323 | 26615
18 | 010802002043 | 人防门 | 1.部位:人防区 2.门代号及洞口尺寸:钢筋混凝土单扇密闭门HM0820 800*2000 3.门类型:钢筋混凝土单扇密闭门 4.具体做法及要求详见设计图纸及规范要求 5.在洞内、地下室内、库内或暗室内进行施工 |  | 樘 | 6 |  | 4850 | 29100
19 | 010802002003 | 人防门 | 1.部位:人防区 2.门代号及洞口尺寸:HM0716 700*1600 3.门类型:钢筋混凝土单扇密闭门 4.具体做法及要求详见设计图纸及规范要求 5.在洞内、地下室内、库内或暗室内进行施工 |  | 樘 | 6 |  | 4400 | 26400
20 | 010802002002 | 人防门 | 1.部位:人防区 2.门代号及洞口尺寸:悬摆活门HK1000(5)850*2100 3.门类型:悬摆活门 4.具体做法及要求详见设计图纸及规范要求 5.在洞内、地下室内、库内或暗室内进行施工 |  | 樘 | 4 |  | 7267 | 29068
21 | 010802002044 | 人防门 | 1.部位:人防区 2.门代号及洞口尺寸:HK600(5)620*1400 3.门类型:悬摆活门 4.具体做法及要求详见设计图纸及规范要求 5.在洞内、地下室内、库内或暗室内进行施工 |  | 樘 | 9 |  | 5242 | 47178
22 | 010802002045 | 人防门 | 1.部位:人防区 2.门代号及洞口尺寸:HK400(5)440*800 3.门类型:悬摆活门 4.具体做法及要求详见设计图纸及规范要求 5.在洞内、地下室内、库内或暗室内进行施工 |  | 樘 | 2 |  | 3947 | 7894
23 | 010802002046 | 人防门 | 1.部位:人防区 2.门代号及洞口尺寸:MGC1208 1350*950 3.门类型:密闭观察窗 4.具体做法及要求详见设计图纸及规范要求 5.在洞内、地下室内、库内或暗室内进行施工 |  | 樘 | 1 |  | 2726 | 2726
24 | 010516002001 | 人防维修吊环 | 人防吊环具体做法及要求详见设计图纸及规范要求 |  | 个 | 139 |  | 43.97 | 6111.83
25 | 010802002048 | 人防标示牌 | 具体做法及要求详见设计图纸及规范要求 |  | 人防单元 | 6 |  | 13000 | 78000
合 计 | [8 empty] | 3236546.83
注：为计取规费等的使用，可在表中增设其中：“定额人工费”。
表—08

## 人防电气工程
分部分项工程和单价措施项目清单与计价表
工程名称：人防电气工程 |  |  |  | 标段： |  |  | 第 1 页 共 1 页
序号 | 项目编码 | 项目名称 | 项目特征描述 |  | 计量单位 | 工程量 |  | 金额（元）
[8 empty] | 不含税单价 | 不含税合价 | 备注
整个项目
1 | 030404017001 | 配电箱（配电箱甲供） | 1.名称:配电箱AP1 2.规格:详见设计图纸 |  | 台 | 1 |  | 381.65 | 381.65
2 | 030404017002 | 配电箱（配电箱甲供） | 1.名称:配电箱AT1 2.规格:详见设计图纸 |  | 台 | 1 |  | 381.65 | 381.65
3 | 030404017003 | 配电箱（配电箱甲供） | 1.名称:配电箱AT2 2.规格:详见设计图纸 |  | 台 | 1 |  | 381.65 | 381.65
4 | 030404017004 | 配电箱（配电箱甲供） | 1.名称:配电箱AT3~6 2.规格:详见设计图纸 |  | 台 | 4 |  | 381.65 | 1526.6
5 | 030404017005 | 配电箱（配电箱甲供） | 1.名称:配电箱AT7 2.规格:详见设计图纸 |  | 台 | 1 |  | 381.65 | 381.65
6 | 030404017006 | 配电箱（配电箱甲供） | 1.名称:配电箱AT8 2.规格:详见设计图纸 |  | 台 | 1 |  | 381.65 | 381.65
7 | 030404017007 | 配电箱（配电箱甲供） | 1.名称:配电箱ACjf2 2.规格:详见设计图纸 |  | 台 | 1 |  | 381.65 | 381.65
8 | 030404017008 | 配电箱（配电箱甲供） | 1.名称:配电箱ACjf3~6 2.规格:详见设计图纸 |  | 台 | 4 |  | 381.65 | 1526.6
9 | 030404017009 | 配电箱（配电箱甲供） | 1.名称:配电箱Cz3~6 2.规格:详见设计图纸 |  | 台 | 4 |  | 381.65 | 1526.6
10 | 030404017010 | 配电箱（配电箱甲供） | 1.名称:配电箱ACpf2 2.规格:详见设计图纸 |  | 台 | 1 |  | 381.65 | 381.65
11 | 030404017011 | 配电箱（配电箱甲供） | 1.名称:配电箱ACpf3~6 2.规格:详见设计图纸 |  | 台 | 4 |  | 381.65 | 1526.6
12 | 030404017012 | 配电箱（配电箱甲供） | 1.名称:配电箱Tx1~6 2.规格:详见设计图纸 |  | 台 | 6 |  | 381.65 | 2289.9
13 | 030404017013 | 配电箱（配电箱甲供） | 1.名称:配电箱Cz2 2.规格:详见设计图纸 |  | 台 | 1 |  | 381.65 | 381.65
14 | 030404017014 | 配电箱（配电箱甲供） | 1.名称:配电箱ACj7、ACpf7 2.规格:详见设计图纸 |  | 台 | 2 |  | 381.65 | 763.3
15 | 030404017015 | 配电箱（配电箱甲供） | 1.名称:配电箱ACws2~6 2.规格:详见设计图纸 |  | 台 | 5 |  | 381.65 | 1908.25
16 | 030404017016 | 配电箱（配电箱甲供） | 1.名称:配电箱ACws2 2.规格:详见设计图纸 |  | 台 | 1 |  | 381.65 | 381.65
17 | 030404017017 | 控制箱（配电箱甲供） | 1.名称:配电箱K2~6 2.规格:详见设计图纸 |  | 台 | 5 |  | 208.29 | 1041.45
18 | 030404017018 | 配电箱（配电箱甲供） | 1.名称:三防通风信号箱 2.规格:详见设计图纸 |  | 台 | 35 |  | 208.29 | 7290.15
19 | 030411003001 | 桥架 | 1.名称:钢制桥架 2.型号:100*100 3.其他:符合设计图纸及施工规范要求 |  | m | 493.01 |  | 75.61 | 37276.49
20 | 030411003002 | 桥架 | 1.名称:钢制桥架 2.型号:200*100 3.其他:符合设计图纸及施工规范要求 |  | m | 123.58 |  | 93.06 | 11500.35
21 | 030411003003 | 桥架 | 1.名称:钢制桥架 2.型号:300*100 3.其他:符合设计图纸及施工规范要求 |  | m | 39.86 |  | 116.65 | 4649.67
22 | 030411003004 | 桥架 | 1.名称:钢制桥架 2.型号:400*100 3.其他:符合设计图纸及施工规范要求 |  | m | 2.97 |  | 129.08 | 383.37
23 | 030408001001 | 电力电缆（电缆甲供） | 1.名称:电力电缆 2.型号:WDZB2-YJY-3*2.5 3.电压等级(kV):1Kv 4.其他:符合设计图纸及施工规范要求 |  | m | 71.81 |  | 3.35 | 240.56
24 | 030408001002 | 电力电缆（电缆甲供） | 1.名称:电力电缆 2.型号:WDZB2-YJY-3*4 3.电压等级(kV):1Kv 4.其他:符合设计图纸及施工规范要求 |  | m | 61.4 |  | 3.35 | 205.69
25 | 030408001003 | 电力电缆（电缆甲供） | 1.名称:电力电缆 2.型号:WDZB2-YJY-4*2.5 3.电压等级(kV):1Kv 4.其他:符合设计图纸及施工规范要求 |  | m | 340.07 |  | 3.35 | 1139.23
26 | 030408001004 | 电力电缆（电缆甲供） | 1.名称:电力电缆 2.型号:WDZB2-YJY-4*25+1*16 3.电压等级(kV):1Kv 4.其他:符合设计图纸及施工规范要求 |  | m | 563.79 |  | 13.6 | 7667.54
27 | 030408001005 | 电力电缆（电缆甲供） | 1.名称:电力电缆 2.型号:WDZB2-YJY-4*4 3.电压等级(kV):1Kv 4.其他:符合设计图纸及施工规范要求 |  | m | 627.99 |  | 3.35 | 2103.77
28 | 030408001006 | 电力电缆（电缆甲供） | 1.名称:电力电缆 2.型号:WDZB2-YJY-4*50+1*25 3.电压等级(kV):1Kv 4.其他:符合设计图纸及施工规范要求 |  | m | 75.43 |  | 20.13 | 1518.41
29 | 030408001011 | 电力电缆（电缆甲供） | 1.名称:电力电缆 2.型号:WDZB1N-YJY-4*120+1*70 3.电压等级(kV):1Kv 4.其他:符合设计图纸及施工规范要求 |  | m | 71.99 |  | 28.75 | 2069.71
30 | 030408001007 | 电力电缆（电缆甲供） | 1.名称:电力电缆 2.型号:WDZB2-YJY-5*10 3.电压等级(kV):1Kv 4.其他:符合设计图纸及施工规范要求 |  | m | 80.38 |  | 7.21 | 579.54
31 | 030408001008 | 电力电缆（电缆甲供） | 1.名称:电力电缆 2.型号:WDZB2-YJY-5*16 3.电压等级(kV):1Kv 4.其他:符合设计图纸及施工规范要求 |  | m | 38.07 |  | 13.6 | 517.75
32 | 030408001009 | 电力电缆（电缆甲供） | 1.名称:电力电缆 2.型号:WDZB2-YJY-5*4 3.电压等级(kV):1Kv 4.其他:符合设计图纸及施工规范要求 |  | m | 716.44 |  | 3.35 | 2400.07
33 | 030408001010 | 电力电缆（电缆甲供） | 1.名称:电力电缆 2.型号:WDZB2-YJY-5*6 3.电压等级(kV):1Kv 4.其他:符合设计图纸及施工规范要求 |  | m | 424.86 |  | 3.35 | 1423.28
34 | 030408001012 | 电力电缆（电缆甲供） | 1.名称:电力电缆 2.型号:WDZB2-KYJY-19*1.5 3.电压等级(kV):1Kv 4.其他:符合设计图纸及施工规范要求 |  | m | 150.71 |  | 8.38 | 1262.95
35 | 030408001013 | 电力电缆（电缆甲供） | 1.名称:电力电缆 2.型号:WDZB2-KYJY-21*1.5 3.电压等级(kV):1Kv 4.其他:符合设计图纸及施工规范要求 |  | m | 18.86 |  | 8.38 | 158.05
36 | 030408001014 | 电力电缆（电缆甲供） | 1.名称:电力电缆 2.型号:WDZB2-KYJY-27*1.5 3.电压等级(kV):1Kv 4.其他:符合设计图纸及施工规范要求 |  | m | 67.75 |  | 10.61 | 718.83
37 | 030408001015 | 电力电缆（电缆甲供） | 1.名称:电力电缆 2.型号:WDZB2-KYJY-2*1.5 3.电压等级(kV):1Kv 4.其他:符合设计图纸及施工规范要求 |  | m | 150.68 |  | 7.06 | 1063.8
38 | 030408001016 | 电力电缆（电缆甲供） | 1.名称:电力电缆 2.型号:WDZB2-KYJY-5*1.5 3.电压等级(kV):1Kv 4.其他:符合设计图纸及施工规范要求 |  | m | 717.92 |  | 7.06 | 5068.52
39 | 030411004001 | 配线 | 1.名称:电气配线 2.型号:WDZB2-BYJ-2.5 3.其他:符合设计图纸及施工规范要求 |  | m | 87.21 |  | 3.75 | 327.04
40 | 030411001001 | 配管 | 1.名称:镀锌电线管 2.规格:SC20 3.配置形式:暗敷 |  | m | 294.24 |  | 19.58 | 5761.22
41 | 030411001002 | 配管 | 1.名称:镀锌电线管 2.规格:SC25 3.配置形式:暗敷 |  | m | 264.24 |  | 28.61 | 7559.91
42 | 030411001003 | 配管 | 1.名称:镀锌电线管 2.规格:SC32 3.配置形式:暗敷 |  | m | 98.56 |  | 35.08 | 3457.48
43 | 030411001004 | 配管 | 1.名称:镀锌电线管 2.规格:SC50 3.配置形式:暗敷 |  | m | 13.31 |  | 51.39 | 684
44 | 030408006001 | 电力电缆头 | 1.名称:电力电缆头 2.规格:70mm2以下 3.电压等级(kV):1KV 4.其他:符合设计图纸及施工规范要求 |  | 个 | 4 |  | 205.94 | 823.76
45 | 030408006002 | 电力电缆头 | 1.名称:电力电缆头 2.规格:16mm2以下 3.电压等级(kV):1KV 4.其他:符合设计图纸及施工规范要求 |  | 个 | 11 |  | 103.15 | 1134.65
46 | 030409008001 | 等电位端子箱、测试板 | 1.名称:总等电位接地箱MEB |  | 台 | 7 |  | 336.33 | 2354.31
47 | 030404031003 | 抗爆门铃按钮 | 1.名称:抗爆门铃按钮 2.符合设计图纸及施工规范要求 |  | 个 | 5 |  | 391.58 | 1957.9
48 | 030404031002 | 门铃 | 1.名称:门铃 2.符合设计图纸及施工规范要求 |  | 个 | 5 |  | 80.81 | 404.05
49 | 030404035001 | 单相三孔带两孔插座 250V,16A | 1.名称:单相三孔带两孔插座 2.规格:250V,16A 3.符合设计图纸及施工规范要求 |  | 个 | 23 |  | 28.24 | 649.52
50 | 030404034001 | 双联单控暗开关 250V,10A | 1.名称:双联单控暗开关 2.规格:250V,10A 3.符合设计图纸及施工规范要求 |  | 个 | 1 |  | 23.57 | 23.57
51 | 030412005001 | 单管LED灯 | 1.名称:单管荧光灯 2.型号:36W 3.其他:符合设计图纸及施工规范要求 |  | 套 | 1 |  | 97.82 | 97.82
52 | 030502012001 | 信息插座 | 1.名称:信息插座 2.安装方式:暗装 3.符合设计图纸及施工规范要求 |  | 个 | 1 |  | 39.84 | 39.84
53 | 030413001001 | 铁构件 | 1.名称:支架制作与安装 2.材质:铁构件 3.涂刷遍数、漆膜厚度:按设计要求及相关规范 |  | kg | 894.38 |  | 30.61 | 27376.97
54 | 031002003001 | 套管 | 1.名称:防护密闭套管 2.材质:钢制 3.规格:RC25 4.符合设计图纸及施工规范要求 |  | 个 | 62 |  | 215.53 | 13362.86
55 | 031002003002 | 套管 | 1.名称:防护密闭套管 2.材质:钢制 3.规格:RC20 4.符合设计图纸及施工规范要求 |  | 个 | 5 |  | 215.53 | 1077.65
56 | 031002003003 | 套管 | 1.名称:防护密闭套管 2.材质:钢制 3.规格:RC32 4.符合设计图纸及施工规范要求 |  | 个 | 8 |  | 215.53 | 1724.24
57 | 031002003004 | 套管 | 1.名称:防护密闭套管 2.材质:钢制 3.规格:RC50 4.符合设计图纸及施工规范要求 |  | 个 | 124 |  | 238.69 | 29597.56
58 | 031002003005 | 套管 | 1.名称:防护密闭套管 2.材质:钢制 3.规格:RC65 4.符合设计图纸及施工规范要求 |  | 个 | 4 |  | 263.9 | 1055.6
59 | 031002003006 | 套管 | 1.名称:防护密闭套管 2.材质:钢制 3.规格:RC80 4.符合设计图纸及施工规范要求 |  | 个 | 138 |  | 263.9 | 36418.2
60 | 031002003007 | 套管 | 1.名称:防护密闭套管 2.材质:钢制 3.规格:RC100 4.符合设计图纸及施工规范要求 |  | 个 | 8 |  | 307.97 | 2463.76
合 计 | [8 empty] | 243133.79
注：为计取规费等的使用，可在表中增设其中：“定额人工费”。
表—08

## 人防给排水工程
分部分项工程和单价措施项目清单与计价表
工程名称：人防给排水工程 |  |  |  | 标段： |  |  | 第 1 页 共 1 页
序号 | 项目编码 | 项目名称 | 项目特征描述 |  | 计量单位 | 工程量 |  | 金额（元）
[8 empty] | 不含税单价 | 不含税合价 | 备注
整个项目
1 | 030109011001 | 潜水泵 | 1.名称:潜污泵 2.型号:65WQ25-15-2.2型 3.符合设计图纸及施工规范要求4.品牌要求：ITT\ABS\格兰富 |  | 台 | 12 |  | 2709.5 | 32514
2 | 031006002001 | 稳压给水设备 | 1.设备名称:气压稳压给水设备 2.型号、规格:YLD-BYG-S型,N=2.2kw H=30m3 Q=8m/h 3.符合设计图纸及施工规范要求 |  | 套 | 1 |  | 18557.69 | 18557.69
3 | 031004014001 | 给、排水附(配)件 | 1.名称:防爆地漏 2.规格:FBD80型 3.其他:含存水弯、止水节 4.符合设计图纸及施工规范要求 |  | 个 | 45 |  | 525.12 | 23630.4
4 | 031004014002 | 给、排水附(配)件 | 1.名称:地漏 2.规格:DN80 3.其他:含存水弯、止水节 4.符合设计图纸及施工规范要求 |  | 个 | 17 |  | 67.1 | 1140.7
5 | 031003003001 | 焊接法兰阀门 | 1.名称:闸阀 2.规格、压力等级:DN80 3.连接形式:法兰连接 4.符合设计图纸、施工规范要求 |  | 个 | 6 |  | 634.83 | 3808.98
6 | 031003003002 | 焊接法兰阀门 | 1.名称:止回阀 2.规格、压力等级:DN80 3.连接形式:法兰连接 4.符合设计图纸、施工规范要求 |  | 个 | 12 |  | 454.3 | 5451.6
7 | 031003010001 | 软接头(软管) | 1.名称:可曲挠橡胶接头 2.规格:DN80 3.连接形式:法兰连接 4.符合设计图纸、施工规范要求 |  | 个 | 12 |  | 303.56 | 3642.72
8 | 030601002001 | 压力表 | 1.名称:压力表 2.符合设计图纸、施工规范要求 |  | 台 | 12 |  | 115.53 | 1386.36
9 | 030804001001 | 低压碳钢管件 | 1.名称:同心异径管 2.型号、规格:DN80 3.焊接方法:焊接 4.符合设计图纸、施工规范要求 |  | 个 | 12 |  | 124.58 | 1494.96
10 | 031002003008 | 套管 | 1.名称:防护密闭套管 2.材质:钢制 3.规格:DN100 4.符合设计图纸及施工规范要求 |  | 个 | 1 |  | 307.3 | 307.3
11 | 031002003009 | 套管 | 1.名称:防护密闭套管 2.材质:钢制 3.规格:DN80 4.符合设计图纸及施工规范要求 |  | 个 | 5 |  | 263.9 | 1319.5
12 | 031002003010 | 套管 | 1.名称:防护密闭套管 2.材质:钢制 3.规格:DN65 4.符合设计图纸及施工规范要求 |  | 个 | 1 |  | 263.9 | 263.9
13 | 031002003011 | 套管 | 1.名称:防护密闭套管 2.材质:钢制 3.规格:DN50 4.符合设计图纸及施工规范要求 |  | 个 | 4 |  | 214.26 | 857.04
14 | 031002003013 | 套管 | 1.名称:防护密闭套管 2.材质:钢制 3.规格:DN40 4.符合设计图纸及施工规范要求 |  | 个 | 1 |  | 214.26 | 214.26
15 | 031002003014 | 套管 | 1.名称:防护密闭套管 2.材质:钢制 3.规格:DN32 4.符合设计图纸及施工规范要求 |  | 个 | 3 |  | 214.26 | 642.78
16 | 031002003015 | 套管 | 1.名称:防护密闭套管 2.材质:钢制 3.规格:DN25 4.符合设计图纸及施工规范要求 |  | 个 | 16 |  | 214.26 | 3428.16
17 | 031001007001 | 复合管 | 1.安装部位:室内 2.介质:压力排水 3.材质、规格:钢塑复合管 DN80 4.连接形式:螺纹连接 5.管道刷油:刷防锈漆两遍 |  | m | 300.29 |  | 141.35 | 42445.99
18 | 031002001001 | 管道支架 | 1.名称:管道支架制作及安装 2.刷油:除锈后刷樟丹两道,灰色调和漆二道 3.符合设计图纸、施工规范要求 |  | kg | 51.54 |  | 25.37 | 1307.57
合 计 | [8 empty] | 142413.91
注：为计取规费等的使用，可在表中增设其中：“定额人工费”。
表—08

## 人防暖通工程
分部分项工程和单价措施项目清单与计价表
工程名称：人防暖通工程 |  |  |  | 标段： |  |  | 第 1 页 共 1 页
序号 | 项目编码 | 项目名称 | 项目特征描述 |  | 计量单位 | 工程量 |  | 金额（元）
[8 empty] | 不含税单价 | 不含税合价 | 备注
整个项目
1 | 030701004001 | 离心风机 1SF | 1.名称:离心风机 2.型号4-72 机号No.6A 离心机 清洁通风 全压437Pa 流量6938m3/h P=1.5KW 转速 960转/分 3.含控制箱 4.安装方式:吊装 |  | 台 | 4 |  | 11124.65 | 44498.6
2 | 030701004002 | 离心风机 2SF | 1.名称:离心风机 2.型号4-72 机号No.3.2A 离心机 滤毒通风 全压1006Pa 流量2993m3/h P=2.2KW 转速 2900转/分 3.含控制箱 4.安装方式:吊装 |  | 台 | 4 |  | 5816.97 | 23267.88
3 | 030701004003 | 离心风机 1SF | 1.名称:离心风机 2.型号4-72 3 清洁通风 全压476Pa 流量2487m3/h P=1.1KW 转速 1450转/分 3.含控制箱 4.安装方式:吊装 |  | 台 | 1 |  | 2971.83 | 2971.83
4 | 030701004004 | 离心风机 2SF | 1.名称:离心风机 2.型号4-72 滤毒通风 全压1300Pa 流量 1680m3/h P=2.2KW 转速 2900转/分 3.含控制箱 4.安装方式:吊装 |  | 台 | 1 |  | 2362.99 | 2362.99
5 | 030701004005 | 混流风机 | 1.名称:混流风机 2.HL3-2A型 No6A L=6533立方米/小时 全压350Pa P=1.5KW 转速 960转/分 3.含控制箱 4.安装方式:吊装 |  | 台 | 4 |  | 5639.29 | 22557.16
6 | 030701004006 | 混流风机 | 1.名称:混流风机 2.HL3-2A型 L=2327立方米/小时 全压342Pa P=0.55KW 转速 1450转/分 3.含控制箱 4.安装方式:吊装 |  | 台 | 1 |  | 1885.31 | 1885.31
7 | 030701004007 | 电站进风机 | 1.名称:电站进风机 2.BT35-10 流量 35590m3/h 全压242Pa P=5.5KW n=960转/分 3.含控制箱 4.安装方式:吊装 |  | 台 | 1 |  | 4876.36 | 4876.36
8 | 030701004008 | 电站排风机(防爆型) | 1.名称:电站排风机(防爆型) 2.BT35-10 流量 36570m3/h 全压265Pa P=5.5KW n=960转/分 3.含控制箱 4.安装方式:吊装 |  | 台 | 1 |  | 7648.93 | 7648.93
9 | 030701015001 | 过滤吸收器 | 1.名称:过滤吸收器 2.型号:RFP 3.规格:RFP-1000型 L-1000m³/h |  | 台 | 14 |  | 14485.02 | 202790.28
10 | 030703024001 | 过滤吸收器压差测量管 | 1.名称:油网过滤器压差测量管 2.型号:紫铜管(D4δ=2)D300;L=150mm, |  | 个 | 28 |  | 176.99 | 4955.72
11 | 030703020001 | 高温消声器 | 1.名称:高温消声器 2.型号:微孔D300 3.规格:L=600mm |  | 个 | 1 |  | 477.18 | 477.18
12 | 030703020002 | 消声器(阻抗式) | 1.名称:消声器(阻抗式) 2.型号:L=900mm 3.规格:630X400 |  | 个 | 4 |  | 934.1 | 3736.4
13 | 030703020003 | 消声器(阻抗式) | 1.名称:消声器(阻抗式) 2.型号:L=900mm 3.规格:500X320 |  | 个 | 1 |  | 784.45 | 784.45
14 | 030703011001 | 铝百叶风口（带风量调节阀） | 1.名称:铝百叶风口（带风量调节阀） 2.规格:400*320 |  | 个 | 23 |  | 410.7 | 9446.1
15 | 030703011002 | 铝百叶进风口 | 1.名称:铝百叶进风口 2.规格:D850 |  | 个 | 1 |  | 234.11 | 234.11
16 | 030703011003 | 铝百叶排风口 | 1.名称:铝百叶排风口 2.规格:1000*630 |  | 个 | 1 |  | 256.69 | 256.69
17 | 030703011004 | 消声百叶回风口 | 1.名称:消声百叶回风口 2.规格:630*400 |  | 个 | 5 |  | 184.92 | 924.6
18 | 030703011005 | 消声百叶回风口 | 1.名称:消声百叶回风口 2.规格:500*320 |  | 个 | 1 |  | 184.92 | 184.92
19 | 030701002001 | 油网滤尘器 LWP-D(X)型 | 1.名称:油网滤尘器 2.型号:LWP-D(X)型 3.安装形式:立式安装 |  | 台 | 54 |  | 466.82 | 25208.28
20 | 030703024002 | 风管测量装置 | 1.名称:风管测量装置 2.规格:D441 |  | 个 | 5 |  | 1885.09 | 9425.45
21 | 030703022001 | 超压排气活门 | 1.名称:超压排气活门 2.型号:PS-250 |  | 个 | 16 |  | 1120.39 | 17926.24
22 | 030703022002 | 单向排烟阀 | 1.名称:单向排烟阀 2.型号:D300 |  | 个 | 2 |  | 1023.47 | 2046.94
23 | 030703023001 | 电动手动密闭阀门 | 1.名称:电动手动密闭阀门 2.规格:D441 |  | 个 | 17 |  | 2929.79 | 49806.43
24 | 030703023002 | 电动手动密闭阀门 | 1.名称:电动手动密闭阀门 2.规格:D560 |  | 个 | 20 |  | 3354.9 | 67098
25 | 030703001001 | 碳钢阀门 | 1.名称:防火阀70℃ 2.规格:630*400 |  | 个 | 11 |  | 404.98 | 4454.78
26 | 030703001002 | 碳钢阀门 | 1.名称:防火阀70℃ 2.规格:500*400 |  | 个 | 1 |  | 380.09 | 380.09
27 | 030703001003 | 碳钢阀门 | 1.名称:防火阀70℃ 2.规格:500*320 |  | 个 | 5 |  | 360.94 | 1804.7
28 | 030703001004 | 碳钢阀门 | 1.名称:防火阀70℃ 2.规格:400*250 |  | 个 | 2 |  | 332.21 | 664.42
29 | 030703001005 | 风量调节阀 | 1.类型:风量调节阀 2.规格:500*320 |  | 个 | 6 |  | 415.79 | 2494.74
30 | 030703001006 | 风量调节阀 | 1.类型:风量调节阀 2.规格:630*400 |  | 个 | 4 |  | 313.83 | 1255.32
31 | 030703024003 | 插板阀 | 1.名称:插板阀 CBF 2.规格:D441 |  | 个 | 6 |  | 1339.66 | 8037.96
32 | 030703024004 | 插板阀 | 1.名称:插板阀 CBF 2.规格:D560 |  | 个 | 4 |  | 1501.66 | 6006.64
33 | 030703024005 | 插板阀 | 1.名称:插板阀 CBF 2.规格:500*320 |  | 个 | 1 |  | 1501.66 | 1501.66
34 | 030703024006 | 插板阀 | 1.名称:插板阀 CBF 2.规格:600*400 |  | 个 | 4 |  | 1541.66 | 6166.64
35 | 030703024007 | 测量管 | 1.名称:测量管 2.规格:DN15钢管 |  | 个 | 12 |  | 467.26 | 5607.12
36 | 030703024008 | 换气管 | 1.名称:换气管 2.规格:DN100钢管 |  | 个 | 5 |  | 835.95 | 4179.75
37 | 030703024009 | 洗消管 | 1.名称:洗消管 2.规格:DN75（带堵丝） |  | 个 | 5 |  | 770.95 | 3854.75
38 | 030703024010 | 取样管 | 1.名称:取样管 2.规格:DN15（含铜球阀） |  | 个 | 5 |  | 453.95 | 2269.75
39 | 030703024011 | 取样管 | 1.名称:取样管 2.规格:DN32（含铜球阀） |  | 个 | 5 |  | 487.95 | 2439.75
40 | 030702001001 | 碳钢通风管道 | 1.名称:钢板通风管道 2.材质:薄钢板 3.形状:矩形 4.规格:长边长≤450 5.板材厚度:1mm 6.管件、法兰等附件及支架设计要求:支吊架安装、型钢支架及刷漆两遍 7.接口形式:气密焊接 |  | m2 | 26.093 |  | 166.23 | 4337.44
41 | 030702001002 | 碳钢通风管道 | 1.名称:钢板通风管道 2.材质:薄钢板 3.形状:矩形 4.规格:长边长(mm) ≤1000 5.板材厚度:1mm 6.管件、法兰等附件及支架设计要求:支吊架安装、型钢支架及刷漆两遍 7.接口形式:气密焊接 |  | m2 | 668.262 |  | 140.54 | 93917.54
42 | 030702001003 | 碳钢通风管道 | 1.名称:钢板通风管道 2.材质:薄钢板 3.形状:矩形 4.规格:长边长(mm) ≤1250 5.板材厚度:1mm 6.管件、法兰等附件及支架设计要求:支吊架安装、型钢支架及刷漆两遍 7.接口形式:气密焊接 |  | m2 | 3.827 |  | 155.79 | 596.21
43 | 030702001004 | 碳钢通风管道 | 1.名称:钢板通风管道 2.材质:薄钢板 3.形状:圆形 4.规格:≤320 5.板材厚度:1mm 6.管件、法兰等附件及支架设计要求:支吊架安装、型钢支架及刷漆两遍 7.接口形式:气密焊接 |  | m2 | 29.28 |  | 215.63 | 6313.65
44 | 030702001005 | 碳钢通风管道 | 1.名称:钢板通风管道 2.材质:镀锌钢板 3.形状:圆形 4.规格:≤450 5.板材厚度:1mm 6.管件、法兰等附件及支架设计要求:支吊架安装、型钢支架及刷漆两遍 7.接口形式:气密焊接 |  | m2 | 178.23 |  | 196.08 | 34947.34
45 | 030702001006 | 碳钢通风管道 | 1.名称:钢板通风管道 2.材质:薄钢板 3.形状:圆形 4.规格:≤1000 5.板材厚度:1mm 6.管件、法兰等附件及支架设计要求:支吊架安装、型钢支架及刷漆两遍 7.接口形式:气密焊接 |  | m2 | 94.432 |  | 165.17 | 15597.33
46 | 030702001007 | 碳钢通风管道 | 1.名称:钢板通风管道 2.材质:薄钢板 3.形状:圆形 4.规格:≤450 5.板材厚度:3mm 6.管件、法兰等附件及支架设计要求:支吊架安装、型钢支架及刷漆两遍 7.接口形式:气密焊接 |  | m2 | 10.597 |  | 408.94 | 4333.54
47 | 030702001008 | 碳钢通风管道 | 1.名称:钢板通风管道 2.材质:薄钢板 3.形状:圆形 4.规格:≤1000 5.板材厚度:3mm 6.管件、法兰等附件及支架设计要求:支吊架安装、型钢支架及刷漆两遍 7.接口形式:气密焊接 |  | m2 | 33.692 |  | 347.76 | 11716.73
48 | 030703019001 | 耐高温波纹软管 | 1.名称:耐高温波纹软管 |  | 个 | 2 |  | 182.67 | 365.34
49 | 030703019002 | 柔性接口 | 1.名称:风管软接头 |  | m2 | 24.66 |  | 426.76 | 10523.9
50 | 031002003013 | 防护密闭套管 | 1.名称:防护密闭套管 2.规格:DN15 3.其他:含密闭翼环 4.填料材质:满足设计及规范要求 |  | 个 | 17 |  | 215.53 | 3664.01
51 | 031002003014 | 防护密闭套管 | 1.名称:防护密闭套管 2.规格:DN32 3.其他:含密闭翼环 4.填料材质:满足设计及规范要求 |  | 个 | 5 |  | 215.53 | 1077.65
52 | 031002003015 | 防护密闭套管 | 1.名称:防护密闭套管 2.规格:DN250 3.其他:含密闭翼环 4.填料材质:满足设计及规范要求 |  | 个 | 16 |  | 616.84 | 9869.44
53 | 031002003009 | 防护密闭套管 | 1.名称:防护密闭套管 2.规格:DN300 3.其他:含密闭翼环 4.填料材质:满足设计及规范要求 |  | 个 | 1 |  | 739.33 | 739.33
54 | 031002003010 | 防护密闭套管 | 1.名称:防护密闭套管 2.规格:DN450 3.其他:含密闭翼环 4.填料材质:满足设计及规范要求 |  | 个 | 16 |  | 1307.58 | 20921.28
55 | 031002003016 | 防护密闭套管 | 1.名称:防护密闭套管 2.规格:DN500 3.其他:含密闭翼环 4.填料材质:满足设计及规范要求 |  | 个 | 20 |  | 1408.79 | 28175.8
56 | 031002003011 | 防护密闭套管 | 1.名称:防护密闭套管 2.规格:DN600 3.其他:含密闭翼环 4.填料材质:满足设计及规范要求 |  | 个 | 19 |  | 1667.6 | 31684.4
57 | 031002003012 | 防护密闭套管 | 1.名称:防护密闭套管 2.规格:DN800 3.其他:含密闭翼环 4.填料材质:满足设计及规范要求 |  | 个 | 3 |  | 2199.18 | 6597.54
58 | 030704001001 | 通风工程检测、调试 | 1.通风工程检测、调试 |  | 系统 | 1 |  | 10913.45 | 10913.45
合 计 | [8 empty] | 852780.84
注：为计取规费等的使用，可在表中增设其中：“定额人工费”。
表—08