## 汇总表
人防工程汇总表
工程名称：广东省东莞市城区配套物流仓储建设项目1号商业楼-人防工程
序号 | 名称 | 金额 | 备注
1 | 人防门工程
2 | 人防电气工程
3 | 人防给排水工程
4 | 人防暖通工程
6 | 不含税合计
7 | 税金（ %）
8 | 含税合计
报价单位：
报价时间：

## 人防门工程
分部分项工程和单价措施项目清单与计价表
工程名称：人防门工程 |  |  | 标段： |  |  | 第 1 页 共 1 页
序号 | 项目名称 | 项目特征描述 |  | 计量单位 | 工程量 |  | 金额（元）
[7 empty] | 不含税单价 | 不含税合价 | 备注
人防门
1 | 人防门 | 1.部位:人防区 2.门代号及洞口尺寸:GHSFM6030(5)6000*3000 3.门类型:5级钢结构活门槛双扇防护密闭门 4.具体做法及要求详见设计图纸及规范要求 5.在洞内、地下室内、库内或暗室内进行施工 |  | 樘 | 1
2 | 人防门 | 1.部位:人防区 2.门代号及洞口尺寸:GHSFM6030(6)6000*3000 3.门类型:6级钢结构活门槛双扇防护密闭门 4.具体做法及要求详见设计图纸及规范要求 5.在洞内、地下室内、库内或暗室内进行施工 |  | 樘 | 8
3 | 人防门 | 1.部位:人防区 2.门代号及洞口尺寸:GSFMG5025(5)5000*2500 3.门类型:5级钢结构连通口双向受力防护密闭门 4.具体做法及要求详见设计图纸及规范要求 5.在洞内、地下室内、库内或暗室内进行施工 |  | 樘 | 10
4 | 人防门 | 1.部位:人防区 2.门代号及洞口尺寸:GSFMG6030(6)6000*3000 3.门类型:6级钢结构连通口双向受力防护密闭门 4.具体做法及要求详见设计图纸及规范要求 5.在洞内、地下室内、库内或暗室内进行施工 |  | 樘 | 4
5 | 人防门 | 1.部位:人防区 2.门代号及洞口尺寸:GSFMG5025(6)5000*2500 3.门类型:6级钢结构连通口双向受力防护密闭门 4.具体做法及要求详见设计图纸及规范要求 5.在洞内、地下室内、库内或暗室内进行施工 |  | 樘 | 2
6 | 人防门 | 1.部位:人防区 2.门代号及洞口尺寸:HM2020 2000*2000 3.门类型:钢筋混凝土单扇密闭门 4.具体做法及要求详见设计图纸及规范要求 5.在洞内、地下室内、库内或暗室内进行施工 |  | 樘 | 2
7 | 人防门 | 1.部位:人防区 2.门代号及洞口尺寸:HHFM1220(5)1200*2000 3.门类型:5级钢筋混凝土活门槛单扇防护密闭门 4.具体做法及要求详见设计图纸及规范要求 5.在洞内、地下室内、库内或暗室内进行施工 |  | 樘 | 3
8 | 人防门 | 1.部位:人防区 2.门代号及洞口尺寸:HHFM1220(6)*1200*2000 3.门类型:6级钢筋混凝土活门槛单扇防护密闭门 4.具体做法及要求详见设计图纸及规范要求 5.在洞内、地下室内、库内或暗室内进行施工 |  | 樘 | 4
9 | 人防门 | 1.部位:人防区 2.门代号及洞口尺寸:HHM1220 1200*2000 3.门类型:钢筋混凝土活门槛单扇密闭门 4.具体做法及要求详见设计图纸及规范要求 5.在洞内、地下室内、库内或暗室内进行施工 |  | 樘 | 3
10 | 人防门 | 1.部位:人防区 2.门代号及洞口尺寸:HFM1220(5)1200*2000 3.门类型:5级钢筋混凝土单扇防护密闭门 4.具体做法及要求详见设计图纸及规范要求 5.在洞内、地下室内、库内或暗室内进行施工 |  | 樘 | 3
11 | 人防门 | 1.部位:人防区 2.门代号及洞口尺寸:HFM1220(6)1200*2000 3.门类型:6级钢筋混凝土单扇防护密闭门 4.具体做法及要求详见设计图纸及规范要求 5.在洞内、地下室内、库内或暗室内进行施工 |  | 樘 | 11
12 | 人防门 | 1.部位:人防区 2.门代号及洞口尺寸:HM1220 1200*2000 3.门类型:钢筋混凝土单扇密闭门 4.具体做法及要求详见设计图纸及规范要求 5.在洞内、地下室内、库内或暗室内进行施工 |  | 樘 | 10
13 | 人防门 | 1.部位:人防区 2.门代号及洞口尺寸:HFM1020(5)1000*2000 3.门类型:5级钢筋混凝土单扇防护密闭门 4.具体做法及要求详见设计图纸及规范要求 5.在洞内、地下室内、库内或暗室内进行施工 |  | 樘 | 4
14 | 人防门 | 1.部位:人防区 2.门代号及洞口尺寸:HFM1020(6)1000*2000 3.门类型:6级钢筋混凝土单扇防护密闭门 4.具体做法及要求详见设计图纸及规范要求 5.在洞内、地下室内、库内或暗室内进行施工 |  | 樘 | 6
15 | 人防门 | 1.部位:人防区 2.门代号及洞口尺寸:HM1020 1000*2000 3.门类型:钢筋混凝土单扇密闭门 4.具体做法及要求详见设计图纸及规范要求 5.在洞内、地下室内、库内或暗室内进行施工 |  | 樘 | 8
16 | 人防门 | 1.部位:人防区 2.门代号及洞口尺寸:HFM0820(5)800*2000 3.门类型:5级钢筋混凝土单扇防护密闭门 4.具体做法及要求详见设计图纸及规范要求 5.在洞内、地下室内、库内或暗室内进行施工 |  | 樘 | 2
17 | 人防门 | 1.部位:人防区 2.门代号及洞口尺寸:HFM0820(6)800*2000 3.门类型:6级钢筋混凝土单扇防护密闭门 4.具体做法及要求详见设计图纸及规范要求 5.在洞内、地下室内、库内或暗室内进行施工 |  | 樘 | 5
18 | 人防门 | 1.部位:人防区 2.门代号及洞口尺寸:钢筋混凝土单扇密闭门HM0820 800*2000 3.门类型:钢筋混凝土单扇密闭门 4.具体做法及要求详见设计图纸及规范要求 5.在洞内、地下室内、库内或暗室内进行施工 |  | 樘 | 6
19 | 人防门 | 1.部位:人防区 2.门代号及洞口尺寸:HM0716 700*1600 3.门类型:钢筋混凝土单扇密闭门 4.具体做法及要求详见设计图纸及规范要求 5.在洞内、地下室内、库内或暗室内进行施工 |  | 樘 | 6
20 | 人防门 | 1.部位:人防区 2.门代号及洞口尺寸:悬摆活门HK1000(5)850*2100 3.门类型:悬摆活门 4.具体做法及要求详见设计图纸及规范要求 5.在洞内、地下室内、库内或暗室内进行施工 |  | 樘 | 4
21 | 人防门 | 1.部位:人防区 2.门代号及洞口尺寸:HK600(5)620*1400 3.门类型:悬摆活门 4.具体做法及要求详见设计图纸及规范要求 5.在洞内、地下室内、库内或暗室内进行施工 |  | 樘 | 9
22 | 人防门 | 1.部位:人防区 2.门代号及洞口尺寸:HK400(5)440*800 3.门类型:悬摆活门 4.具体做法及要求详见设计图纸及规范要求 5.在洞内、地下室内、库内或暗室内进行施工 |  | 樘 | 2
23 | 人防门 | 1.部位:人防区 2.门代号及洞口尺寸:MGC1208 1350*950 3.门类型:密闭观察窗 4.具体做法及要求详见设计图纸及规范要求 5.在洞内、地下室内、库内或暗室内进行施工 |  | 樘 | 1
24 | 人防维修吊环 | 人防吊环具体做法及要求详见设计图纸及规范要求 |  | 个 | 139
25 | 人防标示牌 | 具体做法及要求详见设计图纸及规范要求 |  | 人防单元 | 6
合 计

## 人防电气工程
分部分项工程和单价措施项目清单与计价表
工程名称：人防电气工程 |  |  | 标段： |  |  | 第 1 页 共 1 页
序号 | 项目名称 | 项目特征描述 |  | 计量单位 | 工程量 |  | 金额（元）
[7 empty] | 不含税单价 | 不含税合价 | 备注
整个项目
1 | 配电箱（配电箱甲供） | 1.名称:配电箱AP1 2.规格:详见设计图纸 |  | 台 | 1
2 | 配电箱（配电箱甲供） | 1.名称:配电箱AT1 2.规格:详见设计图纸 |  | 台 | 1
3 | 配电箱（配电箱甲供） | 1.名称:配电箱AT2 2.规格:详见设计图纸 |  | 台 | 1
4 | 配电箱（配电箱甲供） | 1.名称:配电箱AT3~6 2.规格:详见设计图纸 |  | 台 | 4
5 | 配电箱（配电箱甲供） | 1.名称:配电箱AT7 2.规格:详见设计图纸 |  | 台 | 1
6 | 配电箱（配电箱甲供） | 1.名称:配电箱AT8 2.规格:详见设计图纸 |  | 台 | 1
7 | 配电箱（配电箱甲供） | 1.名称:配电箱ACjf2 2.规格:详见设计图纸 |  | 台 | 1
8 | 配电箱（配电箱甲供） | 1.名称:配电箱ACjf3~6 2.规格:详见设计图纸 |  | 台 | 4
9 | 配电箱（配电箱甲供） | 1.名称:配电箱Cz3~6 2.规格:详见设计图纸 |  | 台 | 4
10 | 配电箱（配电箱甲供） | 1.名称:配电箱ACpf2 2.规格:详见设计图纸 |  | 台 | 1
11 | 配电箱（配电箱甲供） | 1.名称:配电箱ACpf3~6 2.规格:详见设计图纸 |  | 台 | 4
12 | 配电箱（配电箱甲供） | 1.名称:配电箱Tx1~6 2.规格:详见设计图纸 |  | 台 | 6
13 | 配电箱（配电箱甲供） | 1.名称:配电箱Cz2 2.规格:详见设计图纸 |  | 台 | 1
14 | 配电箱（配电箱甲供） | 1.名称:配电箱ACj7、ACpf7 2.规格:详见设计图纸 |  | 台 | 2
15 | 配电箱（配电箱甲供） | 1.名称:配电箱ACws2~6 2.规格:详见设计图纸 |  | 台 | 5
16 | 配电箱（配电箱甲供） | 1.名称:配电箱ACws2 2.规格:详见设计图纸 |  | 台 | 1
17 | 控制箱（配电箱甲供） | 1.名称:配电箱K2~6 2.规格:详见设计图纸 |  | 台 | 5
18 | 配电箱（配电箱甲供） | 1.名称:三防通风信号箱 2.规格:详见设计图纸 |  | 台 | 35
19 | 桥架 | 1.名称:钢制桥架 2.型号:100*100 3.其他:符合设计图纸及施工规范要求 |  | m | 493.01
20 | 桥架 | 1.名称:钢制桥架 2.型号:200*100 3.其他:符合设计图纸及施工规范要求 |  | m | 123.58
21 | 桥架 | 1.名称:钢制桥架 2.型号:300*100 3.其他:符合设计图纸及施工规范要求 |  | m | 39.86
22 | 桥架 | 1.名称:钢制桥架 2.型号:400*100 3.其他:符合设计图纸及施工规范要求 |  | m | 2.97
23 | 电力电缆（电缆甲供） | 1.名称:电力电缆 2.型号:WDZB2-YJY-3*2.5 3.电压等级(kV):1Kv 4.其他:符合设计图纸及施工规范要求 |  | m | 71.81
24 | 电力电缆（电缆甲供） | 1.名称:电力电缆 2.型号:WDZB2-YJY-3*4 3.电压等级(kV):1Kv 4.其他:符合设计图纸及施工规范要求 |  | m | 61.4
25 | 电力电缆（电缆甲供） | 1.名称:电力电缆 2.型号:WDZB2-YJY-4*2.5 3.电压等级(kV):1Kv 4.其他:符合设计图纸及施工规范要求 |  | m | 340.07
26 | 电力电缆（电缆甲供） | 1.名称:电力电缆 2.型号:WDZB2-YJY-4*25+1*16 3.电压等级(kV):1Kv 4.其他:符合设计图纸及施工规范要求 |  | m | 563.79
27 | 电力电缆（电缆甲供） | 1.名称:电力电缆 2.型号:WDZB2-YJY-4*4 3.电压等级(kV):1Kv 4.其他:符合设计图纸及施工规范要求 |  | m | 627.99
28 | 电力电缆（电缆甲供） | 1.名称:电力电缆 2.型号:WDZB2-YJY-4*50+1*25 3.电压等级(kV):1Kv 4.其他:符合设计图纸及施工规范要求 |  | m | 75.43
29 | 电力电缆（电缆甲供） | 1.名称:电力电缆 2.型号:WDZB1N-YJY-4*120+1*70 3.电压等级(kV):1Kv 4.其他:符合设计图纸及施工规范要求 |  | m | 71.99
30 | 电力电缆（电缆甲供） | 1.名称:电力电缆 2.型号:WDZB2-YJY-5*10 3.电压等级(kV):1Kv 4.其他:符合设计图纸及施工规范要求 |  | m | 80.38
31 | 电力电缆（电缆甲供） | 1.名称:电力电缆 2.型号:WDZB2-YJY-5*16 3.电压等级(kV):1Kv 4.其他:符合设计图纸及施工规范要求 |  | m | 38.07
32 | 电力电缆（电缆甲供） | 1.名称:电力电缆 2.型号:WDZB2-YJY-5*4 3.电压等级(kV):1Kv 4.其他:符合设计图纸及施工规范要求 |  | m | 716.44
33 | 电力电缆（电缆甲供） | 1.名称:电力电缆 2.型号:WDZB2-YJY-5*6 3.电压等级(kV):1Kv 4.其他:符合设计图纸及施工规范要求 |  | m | 424.86
34 | 电力电缆（电缆甲供） | 1.名称:电力电缆 2.型号:WDZB2-KYJY-19*1.5 3.电压等级(kV):1Kv 4.其他:符合设计图纸及施工规范要求 |  | m | 150.71
35 | 电力电缆（电缆甲供） | 1.名称:电力电缆 2.型号:WDZB2-KYJY-21*1.5 3.电压等级(kV):1Kv 4.其他:符合设计图纸及施工规范要求 |  | m | 18.86
36 | 电力电缆（电缆甲供） | 1.名称:电力电缆 2.型号:WDZB2-KYJY-27*1.5 3.电压等级(kV):1Kv 4.其他:符合设计图纸及施工规范要求 |  | m | 67.75
37 | 电力电缆（电缆甲供） | 1.名称:电力电缆 2.型号:WDZB2-KYJY-2*1.5 3.电压等级(kV):1Kv 4.其他:符合设计图纸及施工规范要求 |  | m | 150.68
38 | 电力电缆（电缆甲供） | 1.名称:电力电缆 2.型号:WDZB2-KYJY-5*1.5 3.电压等级(kV):1Kv 4.其他:符合设计图纸及施工规范要求 |  | m | 717.92
39 | 配线 | 1.名称:电气配线 2.型号:WDZB2-BYJ-2.5 3.其他:符合设计图纸及施工规范要求 |  | m | 87.21
40 | 配管 | 1.名称:镀锌电线管 2.规格:SC20 3.配置形式:暗敷 |  | m | 294.24
41 | 配管 | 1.名称:镀锌电线管 2.规格:SC25 3.配置形式:暗敷 |  | m | 264.24
42 | 配管 | 1.名称:镀锌电线管 2.规格:SC32 3.配置形式:暗敷 |  | m | 98.56
43 | 配管 | 1.名称:镀锌电线管 2.规格:SC50 3.配置形式:暗敷 |  | m | 13.31
44 | 电力电缆头 | 1.名称:电力电缆头 2.规格:70mm2以下 3.电压等级(kV):1KV 4.其他:符合设计图纸及施工规范要求 |  | 个 | 4
45 | 电力电缆头 | 1.名称:电力电缆头 2.规格:16mm2以下 3.电压等级(kV):1KV 4.其他:符合设计图纸及施工规范要求 |  | 个 | 11
46 | 等电位端子箱、测试板 | 1.名称:总等电位接地箱MEB |  | 台 | 7
47 | 抗爆门铃按钮 | 1.名称:抗爆门铃按钮 2.符合设计图纸及施工规范要求 |  | 个 | 5
48 | 门铃 | 1.名称:门铃 2.符合设计图纸及施工规范要求 |  | 个 | 5
49 | 单相三孔带两孔插座 250V,16A | 1.名称:单相三孔带两孔插座 2.规格:250V,16A 3.符合设计图纸及施工规范要求 |  | 个 | 23
50 | 双联单控暗开关 250V,10A | 1.名称:双联单控暗开关 2.规格:250V,10A 3.符合设计图纸及施工规范要求 |  | 个 | 1
51 | 单管LED灯 | 1.名称:单管荧光灯 2.型号:36W 3.其他:符合设计图纸及施工规范要求 |  | 套 | 1
52 | 信息插座 | 1.名称:信息插座 2.安装方式:暗装 3.符合设计图纸及施工规范要求 |  | 个 | 1
53 | 铁构件 | 1.名称:支架制作与安装 2.材质:铁构件 3.涂刷遍数、漆膜厚度:按设计要求及相关规范 |  | kg | 894.38
54 | 套管 | 1.名称:防护密闭套管 2.材质:钢制 3.规格:RC25 4.符合设计图纸及施工规范要求 |  | 个 | 62
55 | 套管 | 1.名称:防护密闭套管 2.材质:钢制 3.规格:RC20 4.符合设计图纸及施工规范要求 |  | 个 | 5
56 | 套管 | 1.名称:防护密闭套管 2.材质:钢制 3.规格:RC32 4.符合设计图纸及施工规范要求 |  | 个 | 8
57 | 套管 | 1.名称:防护密闭套管 2.材质:钢制 3.规格:RC50 4.符合设计图纸及施工规范要求 |  | 个 | 124
58 | 套管 | 1.名称:防护密闭套管 2.材质:钢制 3.规格:RC65 4.符合设计图纸及施工规范要求 |  | 个 | 4
59 | 套管 | 1.名称:防护密闭套管 2.材质:钢制 3.规格:RC80 4.符合设计图纸及施工规范要求 |  | 个 | 138
60 | 套管 | 1.名称:防护密闭套管 2.材质:钢制 3.规格:RC100 4.符合设计图纸及施工规范要求 |  | 个 | 8
合 计

## 人防给排水工程
分部分项工程和单价措施项目清单与计价表
工程名称：人防给排水工程 |  |  | 标段： |  |  | 第 1 页 共 1 页
序号 | 项目名称 | 项目特征描述 |  | 计量单位 | 工程量 |  | 金额（元）
[7 empty] | 不含税单价 | 不含税合价 | 备注
整个项目
1 | 潜水泵 | 1.名称:潜污泵 2.型号:65WQ25-15-2.2型 3.符合设计图纸及施工规范要求4.品牌要求：ITT\ABS\格兰富 |  | 台 | 12
2 | 稳压给水设备 | 1.设备名称:气压稳压给水设备 2.型号、规格:YLD-BYG-S型,N=2.2kw H=30m3 Q=8m/h 3.符合设计图纸及施工规范要求 |  | 套 | 1
3 | 给、排水附(配)件 | 1.名称:防爆地漏 2.规格:FBD80型 3.其他:含存水弯、止水节 4.符合设计图纸及施工规范要求 |  | 个 | 45
4 | 给、排水附(配)件 | 1.名称:地漏 2.规格:DN80 3.其他:含存水弯、止水节 4.符合设计图纸及施工规范要求 |  | 个 | 17
5 | 焊接法兰阀门 | 1.名称:闸阀 2.规格、压力等级:DN80 3.连接形式:法兰连接 4.符合设计图纸、施工规范要求 |  | 个 | 6
6 | 焊接法兰阀门 | 1.名称:止回阀 2.规格、压力等级:DN80 3.连接形式:法兰连接 4.符合设计图纸、施工规范要求 |  | 个 | 12
7 | 软接头(软管) | 1.名称:可曲挠橡胶接头 2.规格:DN80 3.连接形式:法兰连接 4.符合设计图纸、施工规范要求 |  | 个 | 12
8 | 压力表 | 1.名称:压力表 2.符合设计图纸、施工规范要求 |  | 台 | 12
9 | 低压碳钢管件 | 1.名称:同心异径管 2.型号、规格:DN80 3.焊接方法:焊接 4.符合设计图纸、施工规范要求 |  | 个 | 12
10 | 套管 | 1.名称:防护密闭套管 2.材质:钢制 3.规格:DN100 4.符合设计图纸及施工规范要求 |  | 个 | 1
11 | 套管 | 1.名称:防护密闭套管 2.材质:钢制 3.规格:DN80 4.符合设计图纸及施工规范要求 |  | 个 | 5
12 | 套管 | 1.名称:防护密闭套管 2.材质:钢制 3.规格:DN65 4.符合设计图纸及施工规范要求 |  | 个 | 1
13 | 套管 | 1.名称:防护密闭套管 2.材质:钢制 3.规格:DN50 4.符合设计图纸及施工规范要求 |  | 个 | 4
14 | 套管 | 1.名称:防护密闭套管 2.材质:钢制 3.规格:DN40 4.符合设计图纸及施工规范要求 |  | 个 | 1
15 | 套管 | 1.名称:防护密闭套管 2.材质:钢制 3.规格:DN32 4.符合设计图纸及施工规范要求 |  | 个 | 3
16 | 套管 | 1.名称:防护密闭套管 2.材质:钢制 3.规格:DN25 4.符合设计图纸及施工规范要求 |  | 个 | 16
17 | 复合管 | 1.安装部位:室内 2.介质:压力排水 3.材质、规格:钢塑复合管 DN80 4.连接形式:螺纹连接 5.管道刷油:刷防锈漆两遍 |  | m | 300.29
18 | 管道支架 | 1.名称:管道支架制作及安装 2.刷油:除锈后刷樟丹两道,灰色调和漆二道 3.符合设计图纸、施工规范要求 |  | kg | 51.54
合 计

## 人防暖通工程
分部分项工程和单价措施项目清单与计价表
工程名称：人防暖通工程 |  |  | 标段： |  |  | 第 1 页 共 1 页
序号 | 项目名称 | 项目特征描述 |  | 计量单位 | 工程量 |  | 金额（元）
[7 empty] | 不含税单价 | 不含税合价 | 备注
整个项目
1 | 离心风机 1SF | 1.名称:离心风机 2.型号4-72 机号No.6A 离心机 清洁通风 全压437Pa 流量6938m3/h P=1.5KW 转速 960转/分 3.含控制箱 4.安装方式:吊装 |  | 台 | 4
2 | 离心风机 2SF | 1.名称:离心风机 2.型号4-72 机号No.3.2A 离心机 滤毒通风 全压1006Pa 流量2993m3/h P=2.2KW 转速 2900转/分 3.含控制箱 4.安装方式:吊装 |  | 台 | 4
3 | 离心风机 1SF | 1.名称:离心风机 2.型号4-72 3 清洁通风 全压476Pa 流量2487m3/h P=1.1KW 转速 1450转/分 3.含控制箱 4.安装方式:吊装 |  | 台 | 1
4 | 离心风机 2SF | 1.名称:离心风机 2.型号4-72 滤毒通风 全压1300Pa 流量 1680m3/h P=2.2KW 转速 2900转/分 3.含控制箱 4.安装方式:吊装 |  | 台 | 1
5 | 混流风机 | 1.名称:混流风机 2.HL3-2A型 No6A L=6533立方米/小时 全压350Pa P=1.5KW 转速 960转/分 3.含控制箱 4.安装方式:吊装 |  | 台 | 4
6 | 混流风机 | 1.名称:混流风机 2.HL3-2A型 L=2327立方米/小时 全压342Pa P=0.55KW 转速 1450转/分 3.含控制箱 4.安装方式:吊装 |  | 台 | 1
7 | 电站进风机 | 1.名称:电站进风机 2.BT35-10 流量 35590m3/h 全压242Pa P=5.5KW n=960转/分 3.含控制箱 4.安装方式:吊装 |  | 台 | 1
8 | 电站排风机(防爆型) | 1.名称:电站排风机(防爆型) 2.BT35-10 流量 36570m3/h 全压265Pa P=5.5KW n=960转/分 3.含控制箱 4.安装方式:吊装 |  | 台 | 1
9 | 过滤吸收器 | 1.名称:过滤吸收器 2.型号:RFP 3.规格:RFP-1000型 L-1000m³/h |  | 台 | 14
10 | 过滤吸收器压差测量管 | 1.名称:油网过滤器压差测量管 2.型号:紫铜管(D4δ=2)D300;L=150mm, |  | 个 | 28
11 | 高温消声器 | 1.名称:高温消声器 2.型号:微孔D300 3.规格:L=600mm |  | 个 | 1
12 | 消声器(阻抗式) | 1.名称:消声器(阻抗式) 2.型号:L=900mm 3.规格:630X400 |  | 个 | 4
13 | 消声器(阻抗式) | 1.名称:消声器(阻抗式) 2.型号:L=900mm 3.规格:500X320 |  | 个 | 1
14 | 铝百叶风口（带风量调节阀） | 1.名称:铝百叶风口（带风量调节阀） 2.规格:400*320 |  | 个 | 23
15 | 铝百叶进风口 | 1.名称:铝百叶进风口 2.规格:D850 |  | 个 | 1
16 | 铝百叶排风口 | 1.名称:铝百叶排风口 2.规格:1000*630 |  | 个 | 1
17 | 消声百叶回风口 | 1.名称:消声百叶回风口 2.规格:630*400 |  | 个 | 5
18 | 消声百叶回风口 | 1.名称:消声百叶回风口 2.规格:500*320 |  | 个 | 1
19 | 油网滤尘器 LWP-D(X)型 | 1.名称:油网滤尘器 2.型号:LWP-D(X)型 3.安装形式:立式安装 |  | 台 | 54
20 | 风管测量装置 | 1.名称:风管测量装置 2.规格:D441 |  | 个 | 5
21 | 超压排气活门 | 1.名称:超压排气活门 2.型号:PS-250 |  | 个 | 16
22 | 单向排烟阀 | 1.名称:单向排烟阀 2.型号:D300 |  | 个 | 2
23 | 电动手动密闭阀门 | 1.名称:电动手动密闭阀门 2.规格:D441 |  | 个 | 17
24 | 电动手动密闭阀门 | 1.名称:电动手动密闭阀门 2.规格:D560 |  | 个 | 20
25 | 碳钢阀门 | 1.名称:防火阀70℃ 2.规格:630*400 |  | 个 | 11
26 | 碳钢阀门 | 1.名称:防火阀70℃ 2.规格:500*400 |  | 个 | 1
27 | 碳钢阀门 | 1.名称:防火阀70℃ 2.规格:500*320 |  | 个 | 5
28 | 碳钢阀门 | 1.名称:防火阀70℃ 2.规格:400*250 |  | 个 | 2
29 | 风量调节阀 | 1.类型:风量调节阀 2.规格:500*320 |  | 个 | 6
30 | 风量调节阀 | 1.类型:风量调节阀 2.规格:630*400 |  | 个 | 4
31 | 插板阀 | 1.名称:插板阀 CBF 2.规格:D441 |  | 个 | 6
32 | 插板阀 | 1.名称:插板阀 CBF 2.规格:D560 |  | 个 | 4
33 | 插板阀 | 1.名称:插板阀 CBF 2.规格:500*320 |  | 个 | 1
34 | 插板阀 | 1.名称:插板阀 CBF 2.规格:600*400 |  | 个 | 4
35 | 测量管 | 1.名称:测量管 2.规格:DN15钢管 |  | 个 | 12
36 | 换气管 | 1.名称:换气管 2.规格:DN100钢管 |  | 个 | 5
37 | 洗消管 | 1.名称:洗消管 2.规格:DN75（带堵丝） |  | 个 | 5
38 | 取样管 | 1.名称:取样管 2.规格:DN15（含铜球阀） |  | 个 | 5
39 | 取样管 | 1.名称:取样管 2.规格:DN32（含铜球阀） |  | 个 | 5
40 | 碳钢通风管道 | 1.名称:钢板通风管道 2.材质:薄钢板 3.形状:矩形 4.规格:长边长≤450 5.板材厚度:1mm 6.管件、法兰等附件及支架设计要求:支吊架安装、型钢支架及刷漆两遍 7.接口形式:气密焊接 |  | m2 | 26.093
41 | 碳钢通风管道 | 1.名称:钢板通风管道 2.材质:薄钢板 3.形状:矩形 4.规格:长边长(mm) ≤1000 5.板材厚度:1mm 6.管件、法兰等附件及支架设计要求:支吊架安装、型钢支架及刷漆两遍 7.接口形式:气密焊接 |  | m2 | 668.262
42 | 碳钢通风管道 | 1.名称:钢板通风管道 2.材质:薄钢板 3.形状:矩形 4.规格:长边长(mm) ≤1250 5.板材厚度:1mm 6.管件、法兰等附件及支架设计要求:支吊架安装、型钢支架及刷漆两遍 7.接口形式:气密焊接 |  | m2 | 3.827
43 | 碳钢通风管道 | 1.名称:钢板通风管道 2.材质:薄钢板 3.形状:圆形 4.规格:≤320 5.板材厚度:1mm 6.管件、法兰等附件及支架设计要求:支吊架安装、型钢支架及刷漆两遍 7.接口形式:气密焊接 |  | m2 | 29.28
44 | 碳钢通风管道 | 1.名称:钢板通风管道 2.材质:镀锌钢板 3.形状:圆形 4.规格:≤450 5.板材厚度:1mm 6.管件、法兰等附件及支架设计要求:支吊架安装、型钢支架及刷漆两遍 7.接口形式:气密焊接 |  | m2 | 178.23
45 | 碳钢通风管道 | 1.名称:钢板通风管道 2.材质:薄钢板 3.形状:圆形 4.规格:≤1000 5.板材厚度:1mm 6.管件、法兰等附件及支架设计要求:支吊架安装、型钢支架及刷漆两遍 7.接口形式:气密焊接 |  | m2 | 94.432
46 | 碳钢通风管道 | 1.名称:钢板通风管道 2.材质:薄钢板 3.形状:圆形 4.规格:≤450 5.板材厚度:3mm 6.管件、法兰等附件及支架设计要求:支吊架安装、型钢支架及刷漆两遍 7.接口形式:气密焊接 |  | m2 | 10.597
47 | 碳钢通风管道 | 1.名称:钢板通风管道 2.材质:薄钢板 3.形状:圆形 4.规格:≤1000 5.板材厚度:3mm 6.管件、法兰等附件及支架设计要求:支吊架安装、型钢支架及刷漆两遍 7.接口形式:气密焊接 |  | m2 | 33.692
48 | 耐高温波纹软管 | 1.名称:耐高温波纹软管 |  | 个 | 2
49 | 柔性接口 | 1.名称:风管软接头 |  | m2 | 24.66
50 | 防护密闭套管 | 1.名称:防护密闭套管 2.规格:DN15 3.其他:含密闭翼环 4.填料材质:满足设计及规范要求 |  | 个 | 17
51 | 防护密闭套管 | 1.名称:防护密闭套管 2.规格:DN32 3.其他:含密闭翼环 4.填料材质:满足设计及规范要求 |  | 个 | 5
52 | 防护密闭套管 | 1.名称:防护密闭套管 2.规格:DN250 3.其他:含密闭翼环 4.填料材质:满足设计及规范要求 |  | 个 | 16
53 | 防护密闭套管 | 1.名称:防护密闭套管 2.规格:DN300 3.其他:含密闭翼环 4.填料材质:满足设计及规范要求 |  | 个 | 1
54 | 防护密闭套管 | 1.名称:防护密闭套管 2.规格:DN450 3.其他:含密闭翼环 4.填料材质:满足设计及规范要求 |  | 个 | 16
55 | 防护密闭套管 | 1.名称:防护密闭套管 2.规格:DN500 3.其他:含密闭翼环 4.填料材质:满足设计及规范要求 |  | 个 | 20
56 | 防护密闭套管 | 1.名称:防护密闭套管 2.规格:DN600 3.其他:含密闭翼环 4.填料材质:满足设计及规范要求 |  | 个 | 19
57 | 防护密闭套管 | 1.名称:防护密闭套管 2.规格:DN800 3.其他:含密闭翼环 4.填料材质:满足设计及规范要求 |  | 个 | 3
58 | 通风工程检测、调试 | 1.通风工程检测、调试 |  | 系统 | 1
合 计