## 扉-2 招标控制价扉页
| 石排镇李家坊四维铝材精密加工项目配套道路建设工程-劳务 |  |  |  |  | 工程
招 标 控 制 价
招标控制价 |  | （小写）： | 974244.05
|  | （大写）： | 玖拾柒万肆仟贰佰肆拾肆元零伍分
招 标 人： |  |  |  | 造价咨询人：
|  | （单位盖章） |  |  | (单位资质专用章)
法定代表人 或其授权人： |  |  |  | 法定代表人 或其授权人：
|  | (签字或盖章) |  |  | (签字或盖章)
编 制 人： |  |  |  | 复 核 人：
|  | (造价人员签字盖专用章) |  |  | (造价工程师签字盖专用章)
编 制 时 间： |  |  |  | 复 核 时 间：
扉-2

## 预算说明
编制说明
一、 | 工程概况：
| 1、 | 工程名称： | 石排镇李家坊四维铝材精密加工项目配套道路建设工程-劳务分包工程
二、 | 编制依据：
| 1、 | 广东中盛市政工程设计有限公司设计的《石排镇李家坊四维铝材精密加工项目配套道路建设工程》施工图。
| 2、 | 《中华人民共和国建设工程工程量清单计价规范》 (GB50500-2013)、《2018年广东省建设工程计价通则》及现行的建筑施工规范和省市有关文件、规定。
| 3、 | 绿色安全文明措施费按、预算包干费按《2018年广东省建设工程计价依据》计取。
| 4、 | 材料价格执行东莞市住房和城乡建设局网站最新发布的2023年7月《东莞地区建设工程主要材料综合价格》及2023年07月《东莞地区建设工程常用材料综合价格》的材料参考价，缺项的材料价格参照周边城市信息价、市场价。
三、 | 预算范围
1、 | 土方开挖、原混凝土路拆除、清表、拆除路缘石、水渠清淤、拆除原有铁皮围挡、新建挡土墙;新建车道、停车位、人行道整形及基层铺筑；软基处理人行道破除与修恢等。 以上水泥、石屑（石粉）、级配碎石、混凝土为甲供材。
四、 | 其他计算说明
| 1、 | 水泥、石屑（石粉）、级配碎石、混凝土为甲供材。

## 表-04 单位工程招标控制价汇总表【石排镇李家坊四维铝材精
单位工程招标控制价汇总表
工程名称：石排镇李家坊四维铝材精密加工项目配套道路建设工程-劳务分包 |  |  | 标段： | 第 1 页 共 1 页
序号 | 汇总内容 | 金额:(元) |  |  | 其中：暂估价(元)
1 | 分部分项合计 | 741012.38
1.1 | 土方 | 110677.69
1.2 | 新建机动车道 | 156056.09
1.3 | 新建非机动车道 | 15306.78
1.4 | 停车位 | 12361.50
1.5 | 人行道铺装新建 | 45512.30
1.6 | 软基处理 | 237021.25
1.7 | 人行道破除与修恢 | 15550.00
1.8 | 其他工程 | 148526.77
2 | 措施合计 | 118537.08
2.1 | 绿色施工安全防护措施费 | 94194.17
2.2 | 其他措施费 | 24342.91
3 | 其他项目 | 34252.42 |  |  | －
3.1 | 暂列金额
3.2 | 暂估价
3.3 | 计日工
3.4 | 总承包服务费
3.5 | 预算包干费 | 34252.42
3.6 | 工程优质费
3.7 | 概算幅度差
3.8 | 索赔费用
3.9 | 现场签证费用
3.10 | 其他费用
4 | 税前工程造价-甲供材 | 893801.88
5 | 增值税销项税额 | 80442.17 |  |  | －
6 | 总造价 | 974244.05
7 | 人工费 | 236725.72
招标控制价合计=1+2+3+5 |  | 974,244.05 |  |  | 0.00
注：本表适用于单位工程招标控制价或投标报价的汇总，如无单位工程划分，单项工程也使用本表汇总
表—04

## 表-08 分部分项工程和单价措施项目清单与计价表(含措施标
分部分项工程和单价措施项目清单与计价表
工程名称：石排镇李家坊四维铝材精密加工项目配套道路建设工程-劳务分包 |  |  |  | 标段： |  |  |  | 第 1 页 共 1 页
序号 | 项目编码 | 项目名称 | 项目特征描述 |  | 计量单位 | 工程量 | 金额（元）
[7 empty] | 综合单价 |  | 综合合价 | 其中
暂估价
|  | 土方 | [6 empty] | 110677.69
1 | 040101001003 | 挖一般土方 | 1.土壤类别:一、二类土 2.挖土深度:综合考虑 |  | m3 | 5021.05 | 5.3 |  | 26611.57
2 | 040103001002 | 回填方 | 1.填方材料品种:压路机碾压土(石)方 填土方 2.填方来源、运距:综合考虑 |  | m3 | 33.24 | 8.15 |  | 270.91
3 | 040103002003 | 余方弃置 | 1.余土外运 2.运距:综合自行考虑 |  | m3 | 4987.81 | 16.8 |  | 83795.21
|  | 新建机动车道 | [6 empty] | 156056.09
4 | 040202001001 | 路床(槽)整形 | 1.部位:路床碾压检验 |  | m2 | 3450.29 | 2.42 |  | 8349.7
5 | 040202011001 | 碎石 | 1.石料规格:4%水泥稳定级配碎石 2.厚度:16cm |  | m2 | 3148 | 15.14 |  | 47660.72
6 | 040202011005 | 碎石 | 1.石料规格:4%水泥稳定级配碎石 2.厚度:16cm |  | m2 | 3305 | 15.14 |  | 50037.7
7 | 040202011003 | 碎石 | 1.石料规格:5%水泥稳定级配碎石 2.厚度:18cm |  | m2 | 2998.08 | 16.68 |  | 50007.97
|  | 新建非机动车道 | [6 empty] | 15306.78
8 | 040202001002 | 路床(槽)整形 | 1.部位:路床碾压检验 |  | m2 | 659.38 | 2.21 |  | 1457.23
9 | 粤040202017007 | 水泥混凝土 | 1.混凝土强度等级:C20 2.厚度:20cm |  | m2 | 548.28 | 25.26 |  | 13849.55
|  | 停车位 | [6 empty] | 12361.5
10 | 040204001002 | 整形碾压 | 1.部位:整形碾压 |  | m2 | 450 | 2.21 |  | 994.5
11 | 粤040202017008 | 水泥混凝土 | 1.混凝土强度等级:C25 2.厚度:20cm |  | m2 | 450 | 25.26 |  | 11367
|  | 人行道铺装新建 | [6 empty] | 45512.3
12 | 040204001001 | 人行道整形碾压 | 1.部位:人行道整形碾压 |  | m2 | 1656.8 | 2.21 |  | 3661.53
13 | 粤040202017003 | 水泥混凝土 | 1.混凝土强度等级:C20 2.厚度:20cm |  | m2 | 1656.8 | 25.26 |  | 41850.77
|  | 软基处理 | [6 empty] | 237021.25
14 | 040101001002 | 挖一般土方 | 1.土壤类别:一、二类土 2.挖土深度:综合考虑 |  | m3 | 6301.2 | 5.3 |  | 33396.36
15 | 040103002002 | 余方弃置 | 1.余土外运 2.运距:综合自行考虑 |  | m3 | 6301.2 | 16.8 |  | 105860.16
16 | 040201001001 | 压地基 | 1.压方法:清表后,挖至路床以下50~110cm后进行高速液压夯实 |  | m2 | 6453.12 | 5.43 |  | 35040.44
17 | 040201020002 | 褥垫层 | 1.材料品种、规格及比例:换填1.2m石粉渣，冲击碾压 |  | m3 | 7743.74 | 8.1 |  | 62724.29
|  | 人行道破除与修恢 | [6 empty] | 15550
18 | 041001002001 | 拆除人行道 | 1.材质:人行道板砖 2.厚度:8cm 3.运距:综合考虑 |  | m2 | 250 | 9.28 |  | 2320
19 | 041001003006 | 拆除基层 | 1.材质:混凝土垫层 2.厚度:20cm 3.运距:综合考虑 |  | m2 | 250 | 25.45 |  | 6362.5
20 | 040204001003 | 人行道整形碾压 | 1.部位:人行道整形碾压 |  | m2 | 250 | 2.21 |  | 552.5
21 | 粤040202017009 | 水泥混凝土 | 1.混凝土强度等级:C20 2.厚度:20cm |  | m2 | 250 | 25.26 |  | 6315
|  | 其他工程 | [6 empty] | 148526.77
22 | 041001001002 | 拆除水泥路面 | 1.部位:拆除现状搭接路面 2.厚度:20cm 3.废料运距:综合自行考虑 |  | m2 | 265.8 | 30.87 |  | 8205.25
23 | 041001003005 | 拆除水泥路面基层 | 1.部位:拆除现状搭接路面基层 2.厚度:24cm 3.废料运距:综合自行考虑 |  | m2 | 265.8 | 31.64 |  | 8409.91
24 | 041001001004 | 拆除水泥路面 | 1.部位:拆除现状搭接路面 2.厚度:24cm 3.废料运距:综合自行考虑 |  | m2 | 184.3 | 37.11 |  | 6839.37
25 | 041001001003 | 路面机械切缝 | 1.材质:旧路面机械切缝 沥青混凝土路面 5cm厚 |  | m | 88.29 | 3.91 |  | 345.21
26 | 040202001003 | 清表 | 1.部位:清表（40公分） 2.废料运距:综合考虑 |  | m2 | 10400 | 7.89 |  | 82056
27 | 041001005001 | 拆除侧缘石 | 1.材质:混凝土15*35*L 2.废料运距:综合自行考虑 |  | m | 67.7 | 4.49 |  | 303.97
28 | 041001005002 | 拆除平缘石 | 1.材质:混凝土10*20*L 2.废料运距:综合自行考虑 |  | m | 58.6 | 3.39 |  | 198.65
29 | 011611004001 | 拆除现状铁皮围挡 | 1.构件名称:拆除现状铁皮围挡2.5高 2.废料运距:综合自行考虑 |  | m | 165.6 | 74.78 |  | 12383.57
30 | 040101005001 | 水渠清淤 | 1.清淤深度:平均厚度0.6m 2.运距:综合自行考虑 |  | m3 | 750.19 | 31.45 |  | 23593.48
31 | 010501001001 | 垫层 | 1.混凝土种类:商品混凝土 2.混凝土强度等级:C25 |  | m3 | 1.56 | 89.61 |  | 139.79
32 | 010504004001 | 挡土墙 | 1.混凝土种类:商品混凝土 2.混凝土强度等级:C30 |  | m3 | 25.19 | 114.24 |  | 2877.71
33 | 040201023001 | 反滤包 | 1.材料品种、规格:30*30*30级配砂砾反滤层，30厚粘土 2.C100PVC排水管横向间隔2m设置 |  | 个 | 6 | 25.29 |  | 151.74
34 | 010101003001 | 挖沟槽土方-挡土墙土方 | 1.土壤类别:一、二类土 2.挖土深度:4m 内 |  | m3 | 167.23 | 8.58 |  | 1434.83
35 | 040103001003 | 回填方-挡土墙土方 | 1.填方材料品种:回填石粉渣 夯实机夯实 槽、坑 |  | m3 | 140.48 | 8.1 |  | 1137.89
36 | 040103002004 | 余方弃置-挡土墙土方 | 1.余土外运 2.运距:综合自行考虑 |  | m3 | 26.75 | 16.8 |  | 449.4
|  | 措施项目 | [6 empty] | 24342.91
| 2 | 措施其他项目 | [6 empty] | 24342.91
37 | 041102001001 | 垫层模板 | 1.构件类型:后座木模制安 |  | m2 | 763.34 | 31.89 |  | 24342.91
合 计 | [8 empty] | 765355.29
注：为计取规费等的使用，可在表中增设其中：“定额人工费”。
表—08

## 表-11 总价措施项目清单与计价表【石排镇李家坊四维铝材精
总价措施项目清单与计价表
工程名称：石排镇李家坊四维铝材精密加工项目配套道路建设工程-劳务分包 | [5 empty] | 标段： |  | 第 1 页 共 1 页
序号 | 项目编码 | 项目名称 | 计算基础 | 费率 (%) | 金额 (元) |  | 调整 费率(%) |  | 调整后 金额(元) | 备注
1 | LSSGCSF00001 | 绿色施工安全防护措施费 | 分部分项人工费+分部分项机具费 | 16.5 | 94194.17 |  |  |  |  | 以分部分项的人工费与施工机具费之和为计算基础；以专业工程类型 区分不同费率计算； 单独场地平整工程费率为4.35%； 道路、管网工程费率为16.50%； 桥涵、隧道、水处理构筑物工程费率为14.50%； 分部分项工程总费用在300 万元以内（含300 万元）的项目按基本费率乘以1.20；
2 | 粤041109009001 | 文明工地增加费 | 分部分项人工费+分部分项机具费 | 0 | [5 empty] | 以分部分项的人工费与施工机具费之和为计算基础；市级文明工地0.60%；省级文明工地1.20%
3 | 041109002001 | 夜间施工增加费 |  | 20 | [5 empty] | 以夜间施工项目人工费的20%计算
4 | 041109005001 | 交通疏解员增加费 |  | 15 | [5 empty] | 按照项目分部分项人工费的15%计算（有方案的按照方案计算）， 结算时据实结算。
5 | 041108001001 | 地下管线交叉降效费 |  | 0 | [5 empty] | 按实际发生或经批准的施工方案计算
6 | 粤041109008001 | 赶工措施费 | 分部分项人工费+分部分项机具费 | 0 | [5 empty] | 赶工措施费=（1-δ）*分部分项的（人工费+施工机具费）*0.30 （0.8≤δ＜1 式中：δ=合同工期/定额工期）
7 | QTFY00000001 | 其他费用 | [7 empty] | 按实际发生或经批准的施工组织设计方案计算
合 计 |  |  |  |  | 94194.17
编制人（造价人员）： | [5 empty] | 复核人（造价工程师）：
表-11

## 表-12 其他项目清单与计价汇总表【石排镇李家坊四维铝材精
其他项目清单与计价汇总表
工程名称：石排镇李家坊四维铝材精密加工项目配套道路建设工程-劳务分包 |  |  | 标段： |  | 第 1 页 共 1 页
序号 | 项目名称 | 金额（元） |  | 结算金额（元） |  | 备注
1 | 暂列金额 |  |  |  |  | 明细详见表-12-1
2 | 暂估价
2.1 | 材料暂估价 | — |  |  |  | 明细详见表-12-2
2.2 | 专业工程暂估价 |  |  |  |  | 明细详见表-12-3
3 | 计日工 |  |  |  |  | 明细详见表-12-4
4 | 总承包服务费 |  |  |  |  | 明细详见表-12-5
5 | 预算包干费 | 34252.42
6 | 工程优质费
7 | 概算幅度差
8 | 现场签证费用
9 | 索赔费用
10 | 其他费用
| 合 计 | 34252.42 |  |  |  | —
注：材料（工程设备）暂估单价进入清单项目综合单价，此处不汇总。
表—12

## 表-13 规费、税金项目清单与计价表【石排镇李家坊四维铝材
规费、税金项目清单与计价表
工程名称：石排镇李家坊四维铝材精密加工项目配套道路建设工程-劳务分包 |  |  | 标段： |  |  | 第 1 页 共 1 页
序号 | 项目名称 | 计算基础 |  | 计算基数 | 计算费率 (%) |  | 金额(元)
1 | 增值税销项税额 | 税前工程造价-甲供材 |  | 893801.88 | 9 |  | 80442.17
合 计 | [6 empty] | 80442.17
编制人（造价人员）： |  |  | 复核人（造价工程师）：
表—13