## 1、【预算】单位工程招标控制价汇总表
单位工程招标控制价汇总表
工程名称：东莞市民服务中心潮流滑板公园-园建工程招采控制价文件 |  |  |  | 第 1 页 共 1 页
序号 | 名称 | 取费基数 | 基数说明 |  | 费率(%) | 金额
1 | 分部分项合计 | FBFXHJ | 分部分项合计 |  |  | 1264160.45
2 | 措施合计 | _AQWMSGF+_QTCSF | 绿色施工安全防护措施费+其他措施费 |  |  | 63208.02
2.1 | 绿色施工安全防护措施费 | AQWMSGF | 安全及文明施工措施费 |  |  | 63208.02
2.2 | 其他措施费 | QTCSF | 其他措施费
3 | 其他项目 | QTXMHJ | 其他项目合计 |  |  | 37924.81
3.1 | 暂列金额 | ZLJE | 暂列金额
3.2 | 暂估价 | ZGJHJ | 暂估价合计
3.3 | 计日工 | JRG | 计日工
3.4 | 总承包服务费 | ZCBFWF | 总承包服务费
3.5 | 预算包干费 | YSBGF | 预算包干费 |  |  | 37924.81
3.6 | 工程优质费 | GCYZF | 工程优质费
3.7 | 概算幅度差 | GSFDC | 概算幅度差
3.8 | 索赔费用 | SPFY | 索赔费用
3.9 | 现场签证费用 | XCQZFY | 现场签证费用
3.10 | 其他费用 | QTFY | 其他费用
4 | 税前工程造价 | _FHJ+_CHJ+_QTXM | 分部分项合计+措施合计+其他项目 |  |  | 1365293.28
5 | 增值税销项税额 | _SQGCZJ | 税前工程造价 |  | 9 | 122876.4
6 | 总造价 | _SQGCZJ+_SJ | 税前工程造价+增值税销项税额 |  |  | 1488169.68
7 | 人工费 | RGF+JSCS_RGF | 分部分项人工费+技术措施项目人工费 |  |  | 10355
注：本表适用于单位工程招标控制价或投标报价的汇总，如无单位工程划分，单项工程也使用本表汇总。
编制人： |  |  |  | 证号：

## 2、【预算】分部分项工程和单价措施项目清单与计价表(含措施标题
分部分项工程和单价措施项目清单与计价表
工程名称：东莞市民服务中心潮流滑板公园-园建工程招采控制价文件 |  |  |  | 标段： |  |  | 第 1 页 共 1 页
序号 | 项目编码 | 项目名称 | 项目特征描述 |  | 计量单位 | 工程量 |  | 金额（元）
[8 empty] | 综合单价 | 综合合价 | 其中
暂估价
|  | 拆除部分 | [6 empty] | 49460.45
1 | 041001002004 | 拆除现状广场石材 | 1.材质、类型:拆除现状广场石材 2.外运:投标人自行考虑 |  | m2 | 500 |  | 36.1 | 18050
2 | 041001002006 | 拆除原道路铺砖 | 1.材质、类型:拆除原道路铺砖 2.外运:投标人自行考虑 |  | m2 | 110 |  | 26.8 | 2948
3 | 041001002005 | 拆除原木平台 | 1.材质、类型:拆除原木平台 2.外运:投标人自行考虑 |  | m2 | 40 |  | 46.16 | 1846.4
4 | 041001007002 | 拆除现状花池及基础 | 1.结构形式:砖混结构 2.外运:投标人自行考虑 |  | m3 | 50 |  | 140.67 | 7033.5
5 | 041001001011 | 拆除场地杂物 | 1.材质:杂草、杂物 2.外运:投标人自行考虑 |  | m2 | 100 |  | 30.6 | 3060
6 | 041001009001 | 拆除井盖及回填C20混凝土 | 1.结构形式:拆除井盖及回填C20混凝土 2.外运:投标人自行考虑 |  | 个 | 10 |  | 449 | 4490
7 | 040202001003 | 路床(槽)整形 | 1.名称:路基整形压实 |  | m2 | 717.47 |  | 15 | 10762.05
8 | 040101002001 | 挖沟槽土方 | 1.挖掘机挖沟槽、基坑土方 一、二类土 2.人工挖沟槽土方 一、二类土 深度在2m内 |  | m3 | 150 |  | 8.47 | 1270.5
|  | 新建部分 | [6 empty] | 1214700
|  | 入口门楼 | [6 empty] | 98000
9 | 010606009005 | 入口门楼 | 1.入口门楼； 2.轻钢龙骨； 3.平嵌LED铝槽灯带； 4.含成品闸机； 5.含装饰构件； 6.黄色发光字体,字体大小350X600mmX20mm 7、包含绿色安全 7.符合设计图纸及施工规范要求 |  | 项 | 1 |  | 98000 | 98000
|  | 街区部分 | [6 empty] | 477680.5
10 | 011101003007 | 滑板区 | 1.素土夯实(夯实度≥93%）； 2、100厚C25垫层； 3、80厚C35钢筋混凝土,配E6@150单层双向抗裂钢丝网； 4、面层混凝土抛光打磨； 5、混凝土专用渗透型强化剂。 6、包含场地内设施、台阶及栏杆、排水沟。 7、含地垄墙，砖砌/混凝土外墙及涂料。 8、详按图纸做法。 |  | m2 | 241.99 |  | 1100 | 266189
11 | 010401012002 | 设施造型 | 1.原有细石混凝土保护层； 2、100厚C25垫层； 3、陶粒混凝土回填； 4、80厚C35钢筋混凝土,配E8@150单层双向抗裂钢丝网； 5、金刚砂打磨层+密封固化剂 6、包含场地内设施、台阶及栏杆、排水沟。 7、砖砌地垄墙，砖砌/混凝土外墙及涂料。 8、含跳板，侧方钢管、跳杆等设施（含设施表面喷漆）。 9、φ100*50*3厚镀锌扁通，面喷黄色氟碳漆。 10、详见图纸做法。 |  | m2 | 174.89 |  | 1100 | 192379
12 | 010401012003 | 设施造型2 | 1.原有细石混凝土保护层； 2、100厚C25垫层； 3、陶粒混凝土回填； 4、80厚C35钢筋混凝土,配E8@150单层双向抗裂钢丝网； 5、挤塑聚苯板（泡沫塑料）回填 6、金刚砂打磨层+密封固化剂 7、包含场地内设施、台阶及栏杆、排水沟。 8、砖砌地垄墙，砖砌/混凝土外墙及涂料。 9、含跳板，侧方钢管、跳杆等设施（含设施表面喷漆）。 10、φ100*50*3厚镀锌扁通，面喷黄色氟碳漆。 11、详见图纸做法。 |  | m2 | 17.375 |  | 1100 | 19112.5
|  | U池、碗池区部分 | [6 empty] | 408320
13 | 011101003009 | 上平台及弧形坡造型 | 1.原有细石混凝土保护层； 2、100厚C25垫层； 3、挤塑聚苯板（泡沫塑料）回填； 4、100厚C35钢筋混凝土,配E8@150单层双向抗裂钢丝网； 5、 6、金刚砂打磨层+密封固化剂 7、包含场地内设施、台阶及栏杆、排水沟。 8、砖砌地垄墙，砖砌/混凝土外墙及涂料。 9、含跳板，侧方钢管、跳杆等设施（含设施表面喷漆）。 10、φ100*50*3厚镀锌扁通，面喷黄色氟碳漆、φ60*3厚镀锌钢管，面喷黄色氟碳漆。 11、平嵌LED铝槽灯带，装饰铝板、预留给排水管 11、详见图纸做法。 |  | m2 | 371.2 |  | 1100 | 408320
|  | 泵道部分 | [6 empty] | 68079
14 | 011101003010 | 泵道 | 1.找平层厚度、砂浆配合比:素土夯实(夯实度≥93%）； 2、100厚C30钢筋混凝土,配筋E10@150双层双向拉通； 3、挤塑聚苯板（泡沫塑料）填充造型； 4、金刚砂打磨层+密封固化剂 5、包含场地内设施、台阶及栏杆、排水沟。 6、砖砌地垄墙，砖砌/混凝土外墙及涂料。 7、含跳板，侧方钢管、跳杆等设施（含设施表面喷漆）。 8、φ100*50*3厚镀锌扁通，面喷黄色氟碳漆、φ60*3厚镀锌钢管，面喷黄色氟碳漆。 9、平嵌LED铝槽灯带，装饰铝板、预留给排水管 10、详见图纸做法。 |  | m2 | 61.89 |  | 1100 | 68079
|  | 地坪油漆 | [6 empty] | 122620.5
15 | 010606009004 | 地坪油漆 | 1.极限运动场地专用封闭底漆； 2.极限运动场地专用面层油漆； 3.符合设计图纸及施工规范要求 |  | m2 | 817.47 |  | 150 | 122620.5
|  | 金属护栏 | [6 empty] | 40000
16 | 010606009003 | 1.2米高场地外围金属护栏 | 1.防火要求:1.内容:1.2米高场地外围金属护栏（含广告位） 2.备注:符合设计图纸及施工规范要求 |  | m | 250 |  | 160 | 40000
措施项目
合 计 | [8 empty] | 1264160.45
注：为计取规费等的使用，可在表中增设其中：“定额人工费”。
表—08

## 3、【预算】总价措施项目清单与计价表
总价措施项目清单与计价表
工程名称：东莞市民服务中心潮流滑板公园-园建工程招采控制价文件 | [5 empty] | 第 1 页 共 1 页
序号 | 项目编码 | 项目名称 | 计算基础 |  | 费率 (%) |  | 金额 (元)
1 | LSSGCSF00001 | 绿色施工安全防护措施费 | 1264160.45 |  | 5 |  | 63208.02
2 | 粤041109009001 | 文明工地增加费 | 分部分项人工费+分部分项机具费 |  | 0
3 | 041109002001 | 夜间施工增加费 |  |  | 20
4 | 041109005001 | 交通疏解员增加费 |  |  | 15
5 | 041108001001 | 地下管线交叉降效费 |  |  | 0
6 | 粤041109008001 | 赶工措施费 | 分部分项人工费+分部分项机具费 |  | 0
7 | QTFY00000001 | 其他费用
合 计 | [6 empty] | 63208.02
编制人（造价人员）： |  |  |  | 复核人（造价工程师）：
注：1.“计算基础”中安全文明施工费可为“定额基价”、“定额人工费”或“定额人工费+定额机械费”，其他项目可为“定额人工费”或“定额人工费+定额机械费”。 2.按施工方案计算的措施费，若无“计算基础”和“费率”的数值，也可只填“金额”数值，但应在备注栏说明施工方案出处或计算方法。

## 4、【预算】其他项目清单与计价汇总表
其他项目清单与计价汇总表
工程名称：东莞市民服务中心潮流滑板公园-园建工程招采控制价文件 |  |  | 第 1 页 共 1 页
序号 | 项目名称 | 计算基数 |  | 金额
1 | 暂列金额 | 暂列金额
2 | 暂估价 | 暂估价材料合计+专业工程暂估价
2.1 | 材料暂估价 | 暂估价材料合计 |  | —
2.2 | 专业工程暂估价 | 专业工程暂估价
3 | 计日工 | 计日工
4 | 总承包服务费 | 总承包服务费
5 | 预算包干费 | 预算包干费 |  | 37924.81
6 | 工程优质费 | 工程优质费
7 | 概算幅度差 | 概算幅度差
8 | 现场签证费用 | 现场签证
9 | 索赔费用 | 索赔
10 | 其他费用 | 其他费用
| 合 计 |  |  | 37924.81
注：材料（工程设备）暂估单价进入清单项目综合单价，此处不汇总。

## 5、【预算】规费、税金项目清单与计价表
规费、税金项目清单与计价表
工程名称：东莞市民服务中心潮流滑板公园-园建工程招采控制价文件 | [5 empty] | 第 1 页 共 1 页
序号 | 项目名称 | 计算基础 |  | 取费基数 | 计算费率 (%) |  | 金额(元)
1 | 增值税销项税额 | 税前工程造价 |  | 1365293.28 | 9 |  | 122876.4
合 计 | [6 empty] | 122876.4
编制人（造价人员）： |  |  | 复核人（造价工程师）：

## A1、〖清单〗单位工程清单报价汇总表
单位工程清单报价汇总表
工程名称：东莞市民服务中心潮流滑板公园-园建工程招采控制价文件 |  |  |  | 第 1 页 共 1 页
序号 | 名称 | 取费基数 | 基数说明 |  | 费率(%) | 金额
1 | 分部分项合计 | FBFXHJ | 分部分项合计
2 | 措施合计 | _AQWMSGF+_QTCSF | 绿色施工安全防护措施费+其他措施费
2.1 | 绿色施工安全防护措施费 | AQWMSGF | 安全及文明施工措施费
2.2 | 其他措施费 | QTCSF | 其他措施费
3 | 其他项目 | QTXMHJ | 其他项目合计
3.1 | 暂列金额 | ZLJE | 暂列金额
3.2 | 暂估价 | ZGJHJ | 暂估价合计
3.3 | 计日工 | JRG | 计日工
3.4 | 总承包服务费 | ZCBFWF | 总承包服务费
3.5 | 预算包干费 | YSBGF | 预算包干费
3.6 | 工程优质费 | GCYZF | 工程优质费
3.7 | 概算幅度差 | GSFDC | 概算幅度差
3.8 | 索赔费用 | SPFY | 索赔费用
3.9 | 现场签证费用 | XCQZFY | 现场签证费用
3.10 | 其他费用 | QTFY | 其他费用
4 | 税前工程造价 | _FHJ+_CHJ+_QTXM | 分部分项合计+措施合计+其他项目
5 | 增值税销项税额 | _SQGCZJ | 税前工程造价
6 | 总造价 | _SQGCZJ+_SJ | 税前工程造价+增值税销项税额
7 | 人工费 | RGF+JSCS_RGF | 分部分项人工费+技术措施项目人工费
注：本表适用于单位工程招标控制价或投标报价的汇总，如无单位工程划分，单项工程也使用本表汇总。
编制人： |  |  |  | 证号：

## A2、〖清单〗分部分项工程和单价措施项目清单报价表(含措施标题
分部分项工程和单价措施项目清单报价表
工程名称：东莞市民服务中心潮流滑板公园-园建工程招采控制价文件 | [6 empty] | 第 1 页 共 1 页
序号 | 项目编码 | 项目名称 | 项目特征描述 | 计量单位 | 工程量 | 金额（元）
[6 empty] | 综合单价 |  | 综合合价 | 其中
暂估价
拆除部分
1 | 041001002004 | 拆除现状广场石材 | 1.材质、类型:拆除现状广场石材 2.外运:投标人自行考虑 | m2 | 500
2 | 041001002006 | 拆除原道路铺砖 | 1.材质、类型:拆除原道路铺砖 2.外运:投标人自行考虑 | m2 | 110
3 | 041001002005 | 拆除原木平台 | 1.材质、类型:拆除原木平台 2.外运:投标人自行考虑 | m2 | 40
4 | 041001007002 | 拆除现状花池及基础 | 1.结构形式:砖混结构 2.外运:投标人自行考虑 | m3 | 50
5 | 041001001011 | 拆除场地杂物 | 1.材质:杂草、杂物 2.外运:投标人自行考虑 | m2 | 100
6 | 041001009001 | 拆除井盖及回填C20混凝土 | 1.结构形式:拆除井盖及回填C20混凝土 2.外运:投标人自行考虑 | 个 | 10
7 | 040202001003 | 路床(槽)整形 | 1.名称:路基整形压实 | m2 | 717.47
8 | 040101002001 | 挖沟槽土方 | 1.挖掘机挖沟槽、基坑土方 一、二类土 2.人工挖沟槽土方 一、二类土 深度在2m内 | m3 | 150.00
拆除部分合计
新建部分
入口门楼
9 | 010606009005 | 入口门楼 | 1.入口门楼； 2.轻钢龙骨； 3.平嵌LED铝槽灯带； 4.含成品闸机； 5.含装饰构件； 6.黄色发光字体,字体大小350X600mmX20mm 7、包含绿色安全 7.符合设计图纸及施工规范要求 | 项 | 1
入口门楼合计
街区部分
10 | 011101003007 | 滑板区 | 1.素土夯实(夯实度≥93%）； 2、100厚C25垫层； 3、80厚C35钢筋混凝土,配E6@150单层双向抗裂钢丝网； 4、面层混凝土抛光打磨； 5、混凝土专用渗透型强化剂。 6、包含场地内设施、台阶及栏杆、排水沟。 7、含地垄墙，砖砌/混凝土外墙及涂料。 8、详按图纸做法。 | m2 | 241.99
11 | 010401012002 | 设施造型 | 1.原有细石混凝土保护层； 2、100厚C25垫层； 3、陶粒混凝土回填； 4、80厚C35钢筋混凝土,配E8@150单层双向抗裂钢丝网； 5、金刚砂打磨层+密封固化剂 6、包含场地内设施、台阶及栏杆、排水沟。 7、砖砌地垄墙，砖砌/混凝土外墙及涂料。 8、含跳板，侧方钢管、跳杆等设施（含设施表面喷漆）。 9、φ100*50*3厚镀锌扁通，面喷黄色氟碳漆。 10、详见图纸做法。 | m2 | 174.89
12 | 010401012003 | 设施造型2 | 1.原有细石混凝土保护层； 2、100厚C25垫层； 3、陶粒混凝土回填； 4、80厚C35钢筋混凝土,配E8@150单层双向抗裂钢丝网； 5、挤塑聚苯板（泡沫塑料）回填 6、金刚砂打磨层+密封固化剂 7、包含场地内设施、台阶及栏杆、排水沟。 8、砖砌地垄墙，砖砌/混凝土外墙及涂料。 9、含跳板，侧方钢管、跳杆等设施（含设施表面喷漆）。 10、φ100*50*3厚镀锌扁通，面喷黄色氟碳漆。 11、详见图纸做法。 | m2 | 17.375
街区部分合计
U池、碗池区部分
13 | 011101003009 | 上平台及弧形坡造型 | 1.原有细石混凝土保护层； 2、100厚C25垫层； 3、挤塑聚苯板（泡沫塑料）回填； 4、100厚C35钢筋混凝土,配E8@150单层双向抗裂钢丝网； 5、 6、金刚砂打磨层+密封固化剂 7、包含场地内设施、台阶及栏杆、排水沟。 8、砖砌地垄墙，砖砌/混凝土外墙及涂料。 9、含跳板，侧方钢管、跳杆等设施（含设施表面喷漆）。 10、φ100*50*3厚镀锌扁通，面喷黄色氟碳漆、φ60*3厚镀锌钢管，面喷黄色氟碳漆。 11、平嵌LED铝槽灯带，装饰铝板、预留给排水管 11、详见图纸做法。 | m2 | 371.2
U池、碗池区部分合计
泵道部分
14 | 011101003010 | 泵道 | 1.找平层厚度、砂浆配合比:素土夯实(夯实度≥93%）； 2、100厚C30钢筋混凝土,配筋E10@150双层双向拉通； 3、挤塑聚苯板（泡沫塑料）填充造型； 4、金刚砂打磨层+密封固化剂 5、包含场地内设施、台阶及栏杆、排水沟。 6、砖砌地垄墙，砖砌/混凝土外墙及涂料。 7、含跳板，侧方钢管、跳杆等设施（含设施表面喷漆）。 8、φ100*50*3厚镀锌扁通，面喷黄色氟碳漆、φ60*3厚镀锌钢管，面喷黄色氟碳漆。 9、平嵌LED铝槽灯带，装饰铝板、预留给排水管 10、详见图纸做法。 | m2 | 61.89
泵道部分合计
地坪油漆
15 | 010606009004 | 地坪油漆 | 1.极限运动场地专用封闭底漆； 2.极限运动场地专用面层油漆； 3.符合设计图纸及施工规范要求 | m2 | 817.47
地坪油漆合计
金属护栏
16 | 010606009003 | 1.2米高场地外围金属护栏 | 1.防火要求:1.内容:1.2米高场地外围金属护栏（含广告位） 2.备注:符合设计图纸及施工规范要求 | m | 250
金属护栏合计
新建部分合计
分部分项合计
措施项目
单价措施合计
合 计
注：为计取规费等的使用，可在表中增设其中：“定额人工费”。

## A3、〖清单〗总价措施项目清单报价表
总价措施项目清单报价表
工程名称：东莞市民服务中心潮流滑板公园-园建工程招采控制价文件 |  |  |  |  | 第 1 页 共 1 页
序号 | 项目编码 | 项目名称 | 计算基础 |  |  | 费率 (%) | 金额 (元)
1 | LSSGCSF00001 | 绿色施工安全防护措施费
2 | 粤041109009001 | 文明工地增加费
3 | 041109002001 | 夜间施工增加费
4 | 041109005001 | 交通疏解员增加费
5 | 041108001001 | 地下管线交叉降效费
6 | 粤041109008001 | 赶工措施费
7 | QTFY00000001 | 其他费用
合 计
编制人（造价人员）： |  |  |  | 复核人（造价工程师）：
注：1.“计算基础”中安全文明施工费可为“定额基价”、“定额人工费”或“定额人工费+定额机械费”，其他项目可为“定额人工费”或“定额人工费+定额机械费”。 2.按施工方案计算的措施费，若无“计算基础”和“费率”的数值，也可只填“金额”数值，但应在备注栏说明施工方案出处或计算方法。

## A4、〖清单〗其他项目清单报价汇总表
其他项目清单报价汇总表
工程名称：东莞市民服务中心潮流滑板公园-园建工程招采控制价文件 |  |  | 第 1 页 共 1 页
序号 | 项目名称 | 金额 |  | 备注
1 | 暂列金额
2 | 暂估价
2.1 | 材料暂估价
2.2 | 专业工程暂估价
3 | 计日工
4 | 总承包服务费
5 | 预算包干费
6 | 工程优质费
7 | 概算幅度差
8 | 现场签证费用
9 | 索赔费用
10 | 其他费用
合 计
注：材料（工程设备）暂估单价进入清单项目综合单价，此处不汇总。

## A5、〖清单〗规费、税金项目清单报价表
规费、税金项目清单报价表
工程名称：东莞市民服务中心潮流滑板公园-园建工程招采控制价文件 |  |  | 标段： |  | 第 1 页 共 1 页
序号 | 项目名称 | 计算基础 | 计算基数 | 计算费率 (%) |  | 金额(元)
1 | 增值税销项税额 | 税前工程造价
合 计
编制人（造价人员）： |  |  | 复核人（造价工程师）：
表—13