## 汇总表
东莞民中心三期项目外立面内隔断、铝合金门窗及百叶、观光电梯工程限价费用汇总表
序号 | 费用名称 | 计费基数 | 招标限价 （元） | 投标报价 （元） | 备注
1 | 工程费用 | 6023647.38 | 5918835.92
汇总报价 |  |  | 小写：
大写：

## 编制说明
编制说明
1、招标范围：东莞市民中心三期项目外立面内隔断、铝合金门窗及百叶、观光电梯工程施工图纸所包含的全部工程内容及其他为实现合同目的所涉及的承包范围。
2、本项目为固定综合单价包干；按图纸范围内包工、包辅材、包小型机械设备（承包人提供的设备除外）、包小型机械设备操作用工、包制安、包调试、包安全、包质量、包材料设备价格变化风险费、包施工用水电设备及相关费用、包保险费用、包税金、包工期、包质量、包安全生产、包现场文明施工、包配合甲方验收合格包风险、包图纸二次深化（优化）设计、包与其他分包单位的配合等。分包单位按施工图纸、规范、标准合理地进行配料和施工，严禁偷工减料和浪费材料，材料损耗率不应高于定额损耗率。以上价格为开工程专用增值税发票适用。
3、本项目报价需根据招标文件及技术标准和工序要求等进行综合考虑报价。
4、本次招标范围以招标清单项目特征描述和建筑构造做法表和答疑确认部位为准，具体详招标清单。
5、本招标限价为整体下浮，投标单价需投标单位自行填报，。

## 报价清单
东莞市民中心三期-外立面内隔断、铝合金门窗、百叶、观光电梯工程报价清单
序号 | 项目名称 | 项目特征 | 单位 | 工程量 | 不含税综合单价 | 不含税合计(元) | 备 注
一 | 内隔断
1 | 铝合金玻璃内隔断 | 1.骨架材料种类、规格、中距:各类型铝型材（详设计图） 2.骨架表面处理:粉末喷涂，阳极氧化（详设计图） 3.面层材料品种、规格、颜色:8low-e+12A+8mm中空钢化玻璃 | m2 | 2731.31 | 634.62 | 1733343.95
2 | 铝合金玻璃内隔断（弧形） | 1.骨架材料种类、规格、中距:各类型铝型材（详设计图） 2.骨架表面处理:粉末喷涂，阳极氧化（详设计图） 3.面层材料品种、规格、颜色:8low-e+12A+8mm中空钢化玻璃（弧形） | m2 | 34.47 | 750.16 | 25858.02
3 | 铝合金门窗（消防箱处） | 1.部位:消防箱处 2.骨架材料种类、规格、中距:各类型铝型材（详设计图） 3.骨架表面处理:粉末喷涂（详设计图） 4.面层材料品种、规格、颜色:6low-e+12A+6mm中空钢化玻璃 5.背板:1.5mm热镀锌背板,表面刷漆（粉末喷涂） | m2 | 68.91 | 901.61 | 62129.95
4 | 全玻地弹门 | 1.门框、扇材质:全玻璃地弹门 2.玻璃品种、厚度:15mm单片钢化玻璃 3.含拉手、地弹簧、门夹、门轴等五金配件 | m2 | 846.04 | 643.07 | 544062.94
5 | 预埋铁件 | 1.钢材种类:镀锌预埋铁件 | t | 7.469 | 10576.57 | 78996.4
6 | 化学螺栓 | 1.材料规格:M10 | 根 | 1579 | 13.98 | 22074.42
7 | 化学螺栓 | 1.材料规格:M12 | 根 | 4500 | 14.42 | 64890
二 | 下挂板
1 | 硅酸钙板 | 1.厚度:6mm 2.面层材料品种、规格、颜色:硅酸钙板 3.骨架类型:L50*4镀锌角钢+40*10*3mm折弯镀锌板 4.含:不锈钢螺钉等所需配件 | m2 | 3103.04 | 86.71 | 269064.6
2 | 镀锌钢板 | 1.厚度:1.5mm 2.面层材料品种、规格、颜色:镀锌钢板（表面灰色涂料） 3.骨架类型:40*30*3mm折弯镀锌板 4.隔板材料品种、规格、颜色:详见设计图纸 | m2 | 2857.13 | 154.22 | 440626.59
3 | 水泥纤维压力板 | 1.厚度:30mm 2.面层材料品种、规格、颜色:水泥纤维压力板 3.嵌缝、塞口材料种类:泡沫棒&硅酮耐候密封胶 4.含:不锈钢螺钉，角码，垫片,及楼层交接处所需的不锈钢板，铝板等所需配件 | m2 | 67.99 | 471.06 | 32027.37
4 | 钢芯 | 1.骨架材质:Q235 2.骨架规格:HN125*60*6*8 | t | 61.355 | 11909.85 | 730728.85
三 | 7号楼3层AF~AH轴交3~8轴
1 | 铝合金玻璃内隔断 | 1.骨架材料种类、规格、中距:各类型铝型材、角钢连接件、U型槽钢（详设计图） 2.骨架表面处理:粉末喷涂（详设计图） 3.面层材料品种、规格、颜色:8low-e+12A+8mm中空钢化玻璃 | m2 | 42.79 | 1036.34 | 44344.99
2 | 全玻地弹门 | 1.门框、扇材质:全玻璃地弹门 2.玻璃品种、厚度:15mm单片钢化玻璃 3.含拉手、地弹簧、门夹、门轴等五金配件 | m2 | 5.78 | 684.61 | 3957.05
3 | 镀锌钢板收边/封口 | 1.厚度:1.5mm 2.隔板材料品种、规格、颜色:详见设计图纸 | m2 | 9.48 | 81.39 | 771.58
4 | 预埋铁件 | 1.钢材种类:镀锌预埋铁件 | t | 0.332 | 10576.58 | 3511.42
5 | 化学螺栓 | 1.材料规格:M10 | 根 | 352 | 13.98 | 4920.96
四 | 铝板门窗
1 | 成品铝板门 | 1.门代号及洞口尺寸:成品铝板门 2.玻璃品种、厚度:铝板与外墙同色,中空位置防火棉填充，安装闭门器 3.1.5mm厚镀锌钢板、耐候嵌缝胶、防水砂浆收口 4.具体做法及要求详见设计图纸及规范要求，并综合考虑五金配件及型材构件等其它相关费用 | m2 | 281.95 | 1059.08 | 298607.61
2 | 成品铝板窗 | 1.门代号及洞口尺寸:成品铝板窗 2.玻璃品种、厚度:颜色与外墙同色，中空位置防火棉填充 3.1.5mm厚镀锌钢板、耐候嵌缝胶、防水砂浆收口 4.具体做法及要求详见设计图纸及规范要求，并综合考虑五金配件及型材构件等其它相关费用 | m2 | 15.76 | 799.23 | 12595.86
3 | 电动开启器 | 1.电动开窗器 | 套 | 18 | 1758.74 | 31657.32
五 | 铝合金门窗
1 | 铝合金窗 | 1.窗代号及洞口尺寸:铝合金固定窗 2.框、扇材质:粉末喷涂铝合金型材 3.玻璃品种、厚度:6low-e+12A+6mm中空钢化玻璃 | m2 | 103.98 | 436.73 | 45411.19
2 | 铝合金窗 | 1.窗代号及洞口尺寸:铝合金平开/上悬窗 2.框、扇材质:粉末喷涂铝合金型材 3.玻璃品种、厚度:6low-e+12A+6mm中空钢化玻璃 | m2 | 3.04 | 474.01 | 1440.99
3 | 聚合物防水涂膜 | 1.涂刷部位:窗边 2.做法:聚合物防水涂膜 | m2 | 51.56 | 56.4 | 2907.98
六 | 百叶
1 | 金属百叶窗 | 1.窗代号及洞口尺寸:铝合金防雨防虫金属百叶窗 | m2 | 200.91 | 593.88 | 119316.43
2 | 聚合物防水涂膜 | 1.涂刷部位:窗边 2.做法:聚合物防水涂膜 | m2 | 55.26 | 56.4 | 3116.66
七 | 屋面设备外围百叶
1 | 屋面设备外围百叶（H=2m） | 1.框、扇材质:铝合金百叶（粉末喷涂），100*50*4mm镀锌方通（表面灰色涂料） 2.骨架类型:镀锌型钢 3.包含5mm热浸锌钢板封口、不锈钢螺栓等所需配件 4.符合设计图纸以及施工规范要求 | m2 | 342.27 | 526.19 | 180099.05
2 | 屋面设备外围百叶（H=3m） | 1.框、扇材质:铝合金百叶（粉末喷涂），140*80*5mm镀锌方通（表面灰色涂料） 2.骨架类型:镀锌型钢 3.包含5mm热浸锌钢板封口、不锈钢螺栓等所需配件 4.符合设计图纸以及施工规范要求 | m2 | 320.49 | 586.48 | 187960.98
3 | 预埋铁件 | 1.钢材种类:镀锌预埋铁件 | t | 1.007 | 10576.57 | 10650.61
4 | 化学螺栓 | 1.材料规格:M12 | 根 | 859 | 14.42 | 12386.78
八 | 观光电梯面层
1 | 带骨架幕墙 | 1.部位:观光电梯大面积玻璃幕墙 2.骨架材料种类、规格、中距:铝型材、镀锌钢骨架（详见设计图） 3.骨架表面处理:粉末喷涂，氟碳喷涂，阳极氧化（详设计图） 4.面层材料品种、规格、颜色:12mm+1.9Pvb+12mm钢化夹胶玻璃 5.包含不锈钢螺钉，角码，垫片等所需配件 6.其他具体详见设计图纸 | m2 | 331.52 | 970.46 | 321726.9
2 | 带骨架幕墙 | 1.部位:观光电梯门正面玻璃幕墙 2.骨架材料种类、规格、中距:铝型材、镀锌钢骨架（详见设计图） 3.骨架表面处理:粉末喷涂，氟碳喷涂，阳极氧化（详设计图） 4.面层材料品种、规格、颜色:8mm+1.52pvb+8mm夹胶钢化玻璃 5.包含不锈钢螺钉，角码，垫片等所需配件 6.其他具体详见设计图纸 | m2 | 50.74 | 1163.87 | 59054.76
3 | 带骨架幕墙 | 1.部位:观光电梯门正面铝板幕墙 2.骨架材料种类、规格、中距:镀锌钢骨架（详见设计图） 3.面层材料品种、规格、颜色:2.5mm厚各色铝板(表面氟碳喷涂) 4.包含不锈钢螺钉，角码，垫片等所需配件，以及化学螺栓 5.其他具体详见设计图纸 | m2 | 186.3 | 560.17 | 104359.67
4 | 金属百叶 | 1.框、扇材质:氟碳漆铝合金百叶 2.符合设计图纸以及施工规范要求 | m2 | 34.55 | 589.87 | 20380.01
5 | 带骨架幕墙 | 1.部位:观光电梯顶盖板 2.骨架材料种类、规格、中距:铝型材、镀锌钢骨架（详见设计图） 3.面层材料品种、规格、颜色:2.5mm厚各色铝板(表面氟碳喷涂) 4.包含但不限于不锈钢螺钉，角码，垫片,铝合金扣板,铝合金副框等所需配件，以及化学螺栓 5.其他具体详见设计图纸 | m2 | 22.44 | 867.47 | 19466.03
6 | 铝板雨蓬 | 1.计算规则:按水平投影面积计算 2.龙骨材料种类、规格、中距:镀锌钢骨架（详见设计图） 3.面层材料品种、规格:2.5mm厚各色铝板(表面氟碳喷涂) 4.包含但不限于不锈钢螺钉，角码，垫片,铝合金扣板,铝合金副框等所需配件，以及后置预埋件、化学螺栓 5.其他具体详见设计图纸 | m2 | 8.16 | 863.11 | 7042.98
九 | 措施费
1 | 二次搬运 | 1.内容:人工二次搬运、脚手架 | 项 | 1 | 26791.1 | 26791.1
十 | 税金（税率9%） |  |  |  |  | 497365.38
十一 | 合计 |  |  |  |  | 6023647.38
备注： 1、本工程固定综合单价包干，综合单价中包括施工图所有内容的包工、包料（含损耗及辅材）、包机具、包质量、包备案、包报建、包安全、包文明施工、包施工措施费、包管理、包进度、包利润、包市场风险、包验收合格及合格验收资料、包税金、包保修、送检及包抽芯取样、包图纸等，满足本项目设计参数及项目技术要求，并通过政府验收。