## 汇总表
玻璃幕墙报价表
项目名称：广东省东莞市城区配套物流仓储建设项目-玻璃幕墙 |  |  | 金额：元
序号 | 项目名称 | 不含税价格 | 备注
1 | FS1 框架幕墙系统 |  |  | 437.46
2 | FS2 密封铝板幕墙 |  |  | 48.48
3 | FS3 钢框架玻璃幕墙系统 |  |  | 1182
7 | 骨架含量调整
8 | 幕墙安装机械费
9 | 不含税合计
10 | 税金（ %）
11 | 含税合计
备注： 1、清单中列明的骨架含量为暂定量，实际含量按甲乙双方确认的深化图纸理论重量计算，骨架消耗量在单价中考虑不计取工程量。其他辅材（连接件、角码、螺钉、螺栓、结构胶、美纹纸、泡沫胶等）不列入骨架含量。 2、实际施工时所发生的安装机械费按甲方审定的施工方案及工期要求计取，超出审定方案所发生费用由投标单位自行承担。 3、避雷钢筋连接及避雷措施综合考虑在投标报价中，不另行计算。
投标单位：
投标时间：

## 表-08 分部分项工程和单价措施项目清单与计价表
玻璃幕墙价表
工程名称：广东省东莞市城区配套物流仓储建设项目-玻璃幕墙 | [5 empty] | 第 1 页 共 1 页
序号 | 项目名称 | 项目特征描述 | 计量单位 | 工程量 | 金额（元）
[5 empty] | 不含税单价 |  | 不含税合价 | 备注
FS1 框架幕墙系统
1 | 预埋铁件 | 1.预埋铁件 2.其他具体详见设计图纸 3.超高降效:综合考虑 | t | 0.342
2 | 带骨架幕墙 | 1.骨架材料种类、规格、中距:铝合金型材6063-T5/T6、镀锌型钢（详设计图），中距1.2m 2.骨架表面处理:粉末喷涂、氟碳喷涂、阳极氧化（详设计图） 3.骨架含量:铝骨架(氟碳喷涂):1.05kg/m2; 铝骨架(粉沫涂):7.33kg/m2; 铝骨架(阳极化):1.22kg/m2 4.面层材料品种、规格、颜色:12mm钢化超白玻璃（GL-01) 5.嵌缝、塞口材料种类:泡沫棒&硅酮耐候密封胶 6.包含不锈钢螺钉，角码，垫片等所需配件 7.其他具体详见设计图纸 8.超高降效:综合考虑 | m2 | 357.46 |  |  |  | 骨架含量暂定
3 | 带骨架幕墙 | 1.骨架材料种类、规格、中距:铝合金型材6063-T5/T6、镀锌型钢（详设计图）,中距2.2m 2.骨架表面处理:粉末喷涂、氟碳喷涂、阳极氧化（详设计图） 3.骨架含量:铝骨架(氟碳喷涂):0.57kg/m2; 铝骨架(粉沫涂):4.48kg/m2; 铝骨架(阳极化):0.86kg/m2; 锌钢骨架:2.34kg/m2 4.面层材料品种、规格、颜色:12mm钢化超白玻璃（GL-01) 5.嵌缝、塞口材料种类:泡沫棒&硅酮耐候密封胶 6.包含不锈钢螺钉，角码，垫片等所需配件 7.其他具体详见设计图纸 8.超高降效:综合考虑 | m2 | 80 |  |  |  | 骨架含量暂定
4 | 幕墙防火隔断 | 1.隔离带、框边封闭材料品种、规格:1.5mm镀锌钢板、200mm厚防火棉 2.其他具体详见设计图纸 3.超高降效:综合考虑 | m2 | 9.35
5 | 镀锌背版 | 1.面层材料品种、规格、颜色:1.5mm镀锌钢板(粉末喷涂) 2.其他具体详见设计图纸 3.超高降效:综合考虑 | m2 | 476.81
6 | 3mm铝板氟碳喷涂 | 1.部位:玻璃幕墙底部 2.面层材料品种、规格、颜色:3mm铝板氟碳喷涂 3.其它:包含不锈钢螺钉，角码，垫片等所需配件 4.其他具体详见设计图纸 5.超高降效:综合考虑 | m2 | 23.88
FS2 密封铝板幕墙
7 | 玻璃幕墙 | 1.骨架材料种类、规格、中距:铝合金型材6063-T5/T6、镀锌型钢（详设计图） 2.骨架表面处理:粉末喷涂、氟碳喷涂、阳极氧化（详设计图） 3.骨架含量: 铝骨架(粉沫涂):1.47kg/m2; 铝骨架(阳极化):0.42kg/m2 4.面层材料品种、规格、颜色:12mm钢化超白玻璃（GL-01) 5.嵌缝、塞口材料种类:泡沫棒&硅酮耐候密封胶 6.包含不锈钢螺钉，角码，垫片等所需配件 7.其他具体详见设计图纸 8.超高降效:综合考虑 | m2 | 48.48 |  |  |  | 骨架含量暂定
FS3 钢框架玻璃幕墙系统
8 | 预埋铁件 | 1.预埋铁件 2.其他具体详见设计图纸 3.超高降效:综合考虑 | t | 0.643
9 | 带骨架幕墙-玻璃幕墙 | 1.骨架材料种类、规格、中距:铝合金型材6063-T5/T6、镀锌型钢（详设计图） 2.骨架表面处理:粉末喷涂、氟碳喷涂、阳极氧化（详设计图） 3.骨架含量:铝骨架(氟碳喷涂):1.26kg/m2; 铝骨架(粉沫涂):4.84kg/m2; 铝骨架(阳极化):1.22kg/m2; 锌钢骨架:18.31kg/m2 4.面层材料品种、规格、颜色:12Low-e+12A+12mm超白钢化玻璃(GL-03) 5.嵌缝、塞口材料种类:泡沫棒&硅酮耐候密封胶 6.包含不锈钢螺钉，角码，垫片等所需配件 7.其他具体详见设计图纸 8.超高降效:综合考虑 | m2 | 1182 |  |  |  | 骨架含量暂定
10 | 幕墙防火隔断 | 1.隔离带、框边封闭材料品种、规格:1.5mm镀锌钢板、200mm厚防火棉 2.其他具体详见设计图纸 3.超高降效:综合考虑 | m2 | 25.11
11 | 保温棉 | 1.保温隔热种类:保温棉（厚度详见设计图纸） 2.超高降效:综合考虑 | m3 | 59.1
12 | 防火棉 | 1.隔离带、框边封闭材料品种、规格:防火棉（厚度详见设计图纸） 2.超高降效:综合考虑 | m3 | 36
骨架调整
13 | 幕墙骨架 | 1.骨架材料种类、规格、中距:铝合金型材6063-T5/T6（详设计图） 2.骨架表面处理:粉末喷涂 | t | 1 |  |  |  | 暂定工程量
14 | 幕墙骨架 | 1.骨架材料种类、规格、中距:铝合金型材6063-T5/T6（详设计图） 2.骨架表面处理:氟碳喷涂 | t | 1 |  |  |  | 暂定工程量
15 | 幕墙骨架 | 1.骨架材料种类、规格、中距:铝合金型材6063-T5/T6（详设计图） 2.骨架表面处理:阳极氧化 | t | 1 |  |  |  | 暂定工程量
16 | 幕墙骨架 | 1.骨架材料种类、规格、中距:镀锌型材（详设计图纸） | t | 1 |  |  |  | 暂定工程量
幕墙安装机械费
17 | 高空作业车 | 1、26米高空作业车租赁，暂定2台使用5个月，含进出场及司机费用 | 月*台 | 10 |  |  |  | 暂定工程量
18 | 剪叉式高空作业车 | 1、12米剪叉式高空作业车租赁，暂定5台使用5个月，含进出场及司机费用 | 月*台 | 25 |  |  |  | 暂定工程量
19 | 吊篮 | 1、吊篮租赁，暂定2台使用5个月，含安装、检测、移位，进出场 | 月*台 | 10 |  |  |  | 暂定工程量
合 计
注：为计取规费等的使用，可在表中增设其中：“定额人工费”。
表—08