## 汇总表
东莞民中心三期项目钢质防火窗、防火门、防火卷帘门供货安装工程 限价费用汇总表
序号 | 费用名称 | 计费基数 | 招标限价 （元） | 投标报价 （元） | 备注
1 | 工程费用 | 594846.89 | 594846.89
汇总报价 |  |  | 小写：
大写：
545731.09
53536.22

## 编制说明
编制说明
1、招标范围：东莞市民中心三期项目钢质防火窗、防火门、防火卷帘门供货安装工程施工图纸所包含的全部工程内容及其他为实现合同目的所涉及的承包范围。
2、本工程合同按承包范围内固定单价合同，本工程所需的全部费用，包括且不限于所需的深化设计费（如有）、人工费、材料费、施工机械使用费、安全文明施工费、施工措施费、赶工措施费、场地清理费、食宿费、管理费、利润、水电费、工程竣工验收合格并移交采购人前的成品与半成品保护、工程竣工验收、所有措施费及规费、工程税金及风险、完成图纸所有工程内容的全部费用。以上价格为开材料专用增值税发票适用。
3、防火门的门框及门扇不能有色差，须与样板颜色统一。如颜色达不至采购人要求，乙方需无条件更换，直至达至甲方要求为止，更换发生的费用由中标人自行承担。
4、本项目报价需根据招标文件及技术标准和工序要求等进行综合考虑报价。
5、本次招标范围以招标清单项目特征描述和建筑构造做法表和答疑确认部位为准，具体详招标清单。

## 报价清单 校稿
东莞市民三期项目钢质防火窗、防火门、防火卷帘门供货安装工程量清单汇总表
序号 | 分部分项名称 | 规格\效果 | 宽 （mm） | 高 （mm） | 单位 | 楼层位置数量 | [5 empty] | 预算控制价 |  |  |  | 备注
[6 empty] | -1层 | 1 | 2 | 3 | 4 | 机房层 | 图纸数量 （樘） | 暂定工程量 （m2） | 不含税 综合单价 | 不含税合价
（一） | 1栋 |  |  |  |  | 0 | 10 | 8 | 8 | 7 | 1 | 34 | 84.96 |  | 33433.98 |  |  |  |  | 不含税
1 | 甲级双扇防火门（FM甲1221） | 1.门代号及洞口尺寸:甲级双扇防火门 2.防火门框、门扇面板应采用性能不低于冷轧薄钢板的钢质材料，冷轧薄钢板应符合GB/T 708的规定 3.耐火等级不低于1.5h 4.包含闭门器、门锁、顺位器等五金配件 | 1200 | 2100 | m2 |  |  |  |  | 1 |  | 1 | 2.52 | 425.84 | 1073.12 |  |  | 甲级双扇防火门 | 甲级单扇防火门 | 421.22
2 | 甲级双扇防火门（FM甲1218） | 1.门代号及洞口尺寸:甲级双扇防火门 2.防火门框、门扇面板应采用性能不低于冷轧薄钢板的钢质材料，冷轧薄钢板应符合GB/T 708的规定 3.耐火等级不低于1.5h 4.包含闭门器、门锁、顺位器等五金配件 | 1200 | 1800 | m2 | [5 empty] | 1 | 1 | 2.16 | 425.84 | 919.81 |  |  | 甲级双扇防火门 | 乙级单扇防火门 | 395.13
3 | 乙级单扇防火门（FM乙1121） | 1.门代号及洞口尺寸:乙级单扇防火门 2.防火门框、门扇面板应采用性能不低于冷轧薄钢板的钢质材料，冷轧薄钢板应符合GB/T 708的规定 3.耐火等级不低于1.0h 4.包含闭门器、门锁、顺位器等五金配件 | 1100 | 2100 | m2 |  | 2 |  |  |  |  | 2 | 4.62 | 395.13 | 1825.5 |  |  | 乙级单扇防火门 | 丙级单扇防火门 | 369.08
4 | 乙级双扇防火门（FM乙1521） | 1.门代号及洞口尺寸:乙级双扇防火门2.防火门框、门扇面板应采用性能不低于冷轧薄钢板的钢质材料，冷轧薄钢板应符合GB/T 708的规定 3.耐火等级不低于1.0h 4.包含闭门器、门锁、顺位器等五金配件 | 1500 | 2100 | m2 |  | 4 |  |  |  |  | 4 | 12.6 | 400.05 | 5040.63 |  |  | 乙级双扇防火门 | 甲级双扇防火门 | 425.84
5 | 乙级双扇防火门（FM乙2021） | 1.门代号及洞口尺寸:乙级双扇防火门 2.防火门框、门扇面板应采用性能不低于冷轧薄钢板的钢质材料，冷轧薄钢板应符合GB/T 708的规定 3.耐火等级不低于1.0h 4.包含闭门器、门锁、顺位器等五金配件 | 2000 | 2100 | m2 |  | 1 | 4 | 4 | 1 |  | 10 | 42 | 400.05 | 16802.1 |  |  | 乙级双扇防火门 | 乙级双扇防火门 | 400.05
6 | 丙级单扇防火门（FM丙0618） | 1.门代号及洞口尺寸:丙级单扇防火门 2.防火门框、门扇面板应采用性能不低于冷轧薄钢板的钢质材料，冷轧薄钢板应符合GB/T 708的规定 3.耐火等级不低于0.5h 4.包含闭门器、门锁、顺位器等五金配件 | 600 | 1800 | m2 |  |  | 1 | 1 | 1 |  | 3 | 3.24 | 369.08 | 1195.82 |  |  | 丙级单扇防火门 | 丙级双扇防火门 | 374.27
7 | 丙级单扇防火门（FM丙0718） | 1.门代号及洞口尺寸:丙级单扇防火门 2.防火门框、门扇面板应采用性能不低于冷轧薄钢板的钢质材料，冷轧薄钢板应符合GB/T 708的规定 3.耐火等级不低于0.5h 4.包含闭门器、门锁、顺位器等五金配件 | 700 | 1800 | m2 |  | 1 | 1 | 1 | 2 |  | 5 | 6.3 | 369.08 | 2325.2 |  |  | 丙级单扇防火门 | 甲级防火平开窗 | 909.45
8 | 丙级单扇防火门（FM丙0818） | 1.门代号及洞口尺寸:丙级单扇防火门 2.防火门框、门扇面板应采用性能不低于冷轧薄钢板的钢质材料，冷轧薄钢板应符合GB/T 708的规定 3.耐火等级不低于0.5h 4.包含闭门器、门锁、顺位器等五金配件 | 800 | 1800 | m2 |  | 2 | 2 | 2 | 2 |  | 8 | 11.52 | 369.08 | 4251.8 |  |  | 丙级单扇防火门 | 乙级防火上悬窗 | 892.79
（二） | 2栋 | [7 empty] | 1 |  |  | 1 | 2.52 |  | 1073.12 |  |  |  | 乙级防火平开窗 | 892.79
1 | 甲级双扇防火门（FM甲1221） | 1.门代号及洞口尺寸:甲级双扇防火门 2.防火门框、门扇面板应采用性能不低于冷轧薄钢板的钢质材料，冷轧薄钢板应符合GB/T 708的规定 3.耐火等级不低于1.5h 4.包含闭门器、门锁、顺位器等五金配件 | 1200 | 2100 | m2 |  |  |  | 1 |  |  | 1 | 2.52 | 425.84 | 1073.12 |  |  | 甲级双扇防火门 | 乙级防火固定窗 | 792.79
（三） | 3栋 |  |  |  |  | 0 | 4 | 5 | 7 | 4 | 1 | 21 | 70.01 |  | 34323.8 |  |  |  | 特FJM | 602.75
1 | 甲级双扇防火门（FM甲1218） | 1.门代号及洞口尺寸:甲级双扇防火门 2.防火门框、门扇面板应采用性能不低于冷轧薄钢板的钢质材料，冷轧薄钢板应符合GB/T 708的规定 3.耐火等级不低于1.5h 4.包含闭门器、门锁、顺位器等五金配件 | 1200 | 1800 | m2 | [5 empty] | 1 | 1 | 2.16 | 425.84 | 919.81 |  |  | 甲级双扇防火门 | 电动开启器（一控二） | 1757.52
2 | 甲级双扇防火门（FM甲1221） | 1.门代号及洞口尺寸:甲级双扇防火门 2.防火门框、门扇面板应采用性能不低于冷轧薄钢板的钢质材料，冷轧薄钢板应符合GB/T 708的规定 3.耐火等级不低于1.5h 4.包含闭门器、门锁、顺位器等五金配件 | 1200 | 2100 | m2 |  |  |  |  | 1 |  | 1 | 2.52 | 425.84 | 1073.12 |  |  | 甲级双扇防火门
3 | 乙级双扇防火门（FM乙2021） | 1.门代号及洞口尺寸:乙级双扇防火门 2.防火门框、门扇面板应采用性能不低于冷轧薄钢板的钢质材料，冷轧薄钢板应符合GB/T 708的规定 3.耐火等级不低于1.0h 4.包含闭门器、门锁、顺位器等五金配件 | 2000 | 2100 | m2 |  | 1 | 4 | 4 | 1 |  | 10 | 42 | 400.05 | 16802.1 |  |  | 乙级双扇防火门 | 电动开启器（一控三） | 1757.52
4 | 乙级双扇防火门（FM乙2128） | 1.门代号及洞口尺寸:乙级双扇防火门 2.防火门框、门扇面板应采用性能不低于冷轧薄钢板的钢质材料，冷轧薄钢板应符合GB/T 708的规定 3.耐火等级不低于1.0h 4.包含闭门器、门锁、顺位器等五金配件 | 2100 | 2840 | m2 |  | 2 |  |  |  |  | 2 | 11.93 | 400.05 | 4772.6 |  |  | 乙级双扇防火门 | 手摇开启器（一控二） | 834.03
5 | 丙级单扇防火门（FM丙0818） | 1.门代号及洞口尺寸:丙级单扇防火门 2.防火门框、门扇面板应采用性能不低于冷轧薄钢板的钢质材料，冷轧薄钢板应符合GB/T 708的规定 3.耐火等级不低于0.5h 4.包含闭门器、门锁、顺位器等五金配件 | 800 | 1800 | m2 |  | 1 | 1 | 1 | 2 |  | 5 | 7.2 | 369.08 | 2657.38 |  |  | 丙级单扇防火门 | 手摇开启器（一控三） | 1144.85
6 | 乙级防火窗（FC乙2009） | 1.类型:乙级防火平开窗 2.窗框为1.2mm厚冷轧钢板，窗扇为0.8mm厚冷轧钢板 3.玻璃采用灌浆防火玻璃或单片防火玻璃 4.耐火等级不低于1.0h 5.包含：防火锁、把手、铰链、合页、珍珠岩板等 6.不含电动开启器 | 2000 | 900 | m2 |  |  |  | 1 |  |  | 1 | 1.8 | 892.79 | 1607.02 |  | 0803修改，一樘FC乙2012改成FC乙2009 | 乙级防火平开窗
7 | 乙级防火窗（FC乙2012） | 1.类型:乙级防火上悬窗 2.窗框为1.2mm厚冷轧钢板，窗扇为0.8mm厚冷轧钢板 3.玻璃采用灌浆防火玻璃或单片防火玻璃 4.耐火等级不低于1.0h 5.包含：防火锁、把手、铰链、合页、珍珠岩板等 6.不含电动开启器 | 2000 | 1200 | m2 |  |  |  | 1 |  |  | 1 | 2.4 | 892.79 | 2142.7 |  |  | 乙级防火上悬窗
8 | 电动开启器 | 1.类型:电动开启器 2.其他：不含布线 | 1000 | 1000 | 套 |  |  |  | 2 |  |  | 2 | 2 | 1757.52 | 3515.04 |  |  | 电动开启器（一控二）
9 | 手摇开启器（一控二） | 1.类型:手摇开启器（一控二） | 1000 | 1000 | 套 |  |  |  | 1 |  |  | 1 | 1 | 834.03 | 834.03 | 暂定工程量 |  | 手摇开启器（一控二）
（四） | 4栋 | [5 empty] | 3 | 1 | 1 | 2 | 2 | 9 | 15.51 |  | 12990.3
1 | 甲级双扇防火门（FM甲1218） | 1.门代号及洞口尺寸:甲级双扇防火门 2.防火门框、门扇面板应采用性能不低于冷轧薄钢板的钢质材料，冷轧薄钢板应符合GB/T 708的规定 3.耐火等级不低于1.5h 4.包含闭门器、门锁、顺位器等五金配件 | 1200 | 1800 | m2 | [5 empty] | 1 | 1 | 2.16 | 425.84 | 919.81 |  |  | 甲级双扇防火门
2 | 乙级双扇防火门（FM乙1527） | 1.门代号及洞口尺寸:乙级双扇防火门 2.防火门框、门扇面板应采用性能不低于冷轧薄钢板的钢质材料，冷轧薄钢板应符合GB/T 708的规定 3.耐火等级不低于1.0h 4.包含闭门器、门锁、顺位器等五金配件 | 1500 | 2700 | m2 |  | 1 |  |  |  |  | 1 | 4.05 | 400.05 | 1620.2 |  |  | 乙级双扇防火门
3 | 丙级单扇防火门（FM丙0618） | 1.门代号及洞口尺寸:丙级单扇防火门 2.防火门框、门扇面板应采用性能不低于冷轧薄钢板的钢质材料，冷轧薄钢板应符合GB/T 708的规定 3.耐火等级不低于0.5h 4.包含闭门器、门锁、顺位器等五金配件 | 600 | 1800 | m2 |  |  |  |  | 2 | 1 | 3 | 3.24 | 369.08 | 1195.82 |  |  | 丙级单扇防火门
4 | 丙级单扇防火门（FM丙0818） | 1.门代号及洞口尺寸:丙级单扇防火门 2.防火门框、门扇面板应采用性能不低于冷轧薄钢板的钢质材料，冷轧薄钢板应符合GB/T 708的规定 3.耐火等级不低于0.5h 4.包含闭门器、门锁、顺位器等五金配件 | 800 | 1800 | m2 |  | 1 | 1 | 1 |  |  | 3 | 4.32 | 369.08 | 1594.43 |  |  | 丙级单扇防火门
5 | 乙级防火窗（FC乙2906） | 1.类型:乙级防火上悬窗 2.窗框为1.2mm厚冷轧钢板，窗扇为0.8mm厚冷轧钢板 3.玻璃采用灌浆防火玻璃或单片防火玻璃 4.耐火等级不低于1.0h 5.包含：防火锁、把手、铰链、合页、珍珠岩板等 6.不含电动开启器 | 2900 | 600 | m2 |  | 1 |  |  |  |  | 1 | 1.74 | 892.79 | 1553.45 |  |  | 乙级防火上悬窗
6 | 电动开启器 | 1.类型:电动开启器 2.其他：不含布线 | 1000 | 1000 | 套 |  | 3 |  |  |  |  | 3 | 3 | 1757.52 | 5272.56 |  |  | 电动开启器（一控三）
7 | 手摇开启器（一控三） | 1.类型:手摇开启器（一控三） | 1000 | 1000 | 套 |  | 1 |  |  |  |  | 1 | 1 | 834.03 | 834.03 | 暂定工程量 |  | 手摇开启器（一控二）
（五） | 5栋 | [5 empty] | 11 | 11 | 11 | 2 | 0 | 35 | 107.87 |  | 64159.92
1 | 甲级单扇防火门（FM甲1018） | 1.门代号及洞口尺寸:甲级单扇防火门 2.防火门框、门扇面板应采用性能不低于冷轧薄钢板的钢质材料，冷轧薄钢板应符合GB/T 708的规定 3.耐火等级不低于1.5h 4.包含闭门器、门锁、顺位器等五金配件 | 1000 | 1800 | m2 |  |  |  |  | 1 |  | 1 | 1.8 | 421.22 | 758.2 |  |  | 甲级单扇防火门
2 | 乙级双扇防火门（FM乙1921） | 1.门代号及洞口尺寸:乙级双扇防火门 2.防火门框、门扇面板应采用性能不低于冷轧薄钢板的钢质材料，冷轧薄钢板应符合GB/T 708的规定 3.耐火等级不低于1.0h 4.包含闭门器、门锁、顺位器等五金配件 | 1900 | 2100 | m2 |  | 1 |  |  |  |  | 1 | 3.99 | 400.05 | 1596.2 |  |  | 乙级双扇防火门
3 | 乙级双扇防火门（FM乙2021） | 1.门代号及洞口尺寸:乙级双扇防火门 2.防火门框、门扇面板应采用性能不低于冷轧薄钢板的钢质材料，冷轧薄钢板应符合GB/T 708的规定 3.耐火等级不低于1.0h 4.包含闭门器、门锁、顺位器等五金配件 | 2000 | 2100 | m2 |  | 6 | 6 | 4 |  |  | 16 | 67.2 | 400.05 | 26883.36 |  |  | 乙级双扇防火门
4 | 乙级单扇防火门（FM乙0818） | 1.门代号及洞口尺寸:乙级双扇防火门 2.防火门框、门扇面板应采用性能不低于冷轧薄钢板的钢质材料，冷轧薄钢板应符合GB/T 708的规定 3.耐火等级不低于1.0h 4.包含闭门器、门锁、顺位器等五金配件 | 800 | 1800 | m2 |  | 2 | 2 | 2 |  |  | 6 | 8.64 | 395.13 | 3413.92 |  |  | 乙级单扇防火门
5 | 乙级双扇防火门（FM乙2025） | 1.门代号及洞口尺寸:乙级双扇防火门 2.防火门框、门扇面板应采用性能不低于冷轧薄钢板的钢质材料，冷轧薄钢板应符合GB/T 708的规定 3.耐火等级不低于1.0h 4.包含闭门器、门锁、顺位器等五金配件 | 2000 | 2500 | m2 |  |  |  | 2 |  |  | 2 | 10 | 400.05 | 4000.5 |  |  | 乙级双扇防火门
6 | 丙级单扇防火门（FM丙0618） | 1.门代号及洞口尺寸:丙级单扇防火门 2.防火门框、门扇面板应采用性能不低于冷轧薄钢板的钢质材料，冷轧薄钢板应符合GB/T 708的规定 3.耐火等级不低于0.5h 4.包含闭门器、门锁、顺位器等五金配件 | 600 | 1800 | m2 |  |  | 1 | 1 |  |  | 2 | 2.16 | 369.08 | 797.21 |  |  | 丙级单扇防火门
7 | 丙级单扇防火门（FM丙0818） | 1.门代号及洞口尺寸:丙级单扇防火门 2.防火门框、门扇面板应采用性能不低于冷轧薄钢板的钢质材料，冷轧薄钢板应符合GB/T 708的规定 3.耐火等级不低于0.5h 4.包含闭门器、门锁、顺位器等五金配件 | 800 | 1800 | m2 |  |  |  |  | 1 |  | 1 | 1.44 | 369.08 | 531.48 |  |  | 丙级单扇防火门
8 | 乙级防火窗（FC乙1908） | 1.类型:乙级防火平开窗 2.窗框为1.2mm厚冷轧钢板，窗扇为0.8mm厚冷轧钢板 3.玻璃采用灌浆防火玻璃或单片防火玻璃 4.耐火等级不低于1.0h 5.包含：防火锁、把手、铰链、合页、珍珠岩板等 6.不含电动开启器 | 1900 | 800 | m2 |  | 2 |  |  |  |  | 2 | 3.04 | 892.79 | 2714.08 |  |  | 乙级防火平开窗
9 | 乙级防火窗（FC乙2012） | 1.类型:乙级防火上悬窗 2.窗框为1.2mm厚冷轧钢板，窗扇为0.8mm厚冷轧钢板 3.玻璃采用灌浆防火玻璃或单片防火玻璃 4.耐火等级不低于1.0h 5.包含：防火锁、把手、铰链、合页、珍珠岩板等 6.不含电动开启器 | 2000 | 1200 | m2 |  |  | 2 | 2 |  |  | 4 | 9.6 | 892.79 | 8570.78 |  |  | 乙级防火上悬窗
10 | 电动开启器 | 1.类型:电动开启器 2.其他：不含布线 | 1000 | 1000 | 套 |  |  | 4 | 4 |  |  | 8 | 8 | 1757.52 | 14060.16 |  |  | 电动开启器（一控二）
8 | 手摇开启器（一控二） | 1.类型:手摇开启器（一控二） | 1000 | 1000 | 套 |  |  |  | 1 |  |  | 1 | 1 | 834.03 | 834.03 | 暂定工程量 |  | 手摇开启器（一控二）
（六） | 6栋 | [5 empty] | 23 | 16 | 16 | 7 | 4 | 66 | 187.98 |  | 75011.66
1 | 甲级双扇防火门（FM甲1218） | 1.门代号及洞口尺寸:甲级双扇防火门 2.防火门框、门扇面板应采用性能不低于冷轧薄钢板的钢质材料，冷轧薄钢板应符合GB/T 708的规定 3.耐火等级不低于1.5h 4.包含闭门器、门锁、顺位器等五金配件 | 1200 | 1800 | m2 | [5 empty] | 3 | 3 | 6.48 | 425.84 | 2759.44 |  |  | 甲级双扇防火门
2 | 甲级双扇防火门（FM甲1521） | 1.门代号及洞口尺寸:甲级双扇防火门 2.防火门框、门扇面板应采用性能不低于冷轧薄钢板的钢质材料，冷轧薄钢板应符合GB/T 708的规定 3.耐火等级不低于1.5h 4.包含闭门器、门锁、顺位器等五金配件 | 1500 | 2100 | m2 |  | 3 |  |  |  |  | 3 | 9.45 | 425.84 | 4024.19 |  |  | 甲级双扇防火门
3 | 甲级双扇防火门（FM甲1521a） | 1.门代号及洞口尺寸:甲级双扇防火门 2.防火门框、门扇面板应采用性能不低于冷轧薄钢板的钢质材料，冷轧薄钢板应符合GB/T 708的规定 3.耐火等级不低于1.5h 4.包含闭门器、门锁、顺位器等五金配件 | 1500 | 2100 | m2 |  | 1 |  |  |  |  | 1 | 3.15 | 425.84 | 1341.4 |  |  | 甲级双扇防火门
4 | 甲级双扇防火门（FM甲1527） | 1.门代号及洞口尺寸:甲级双扇防火门 2.防火门框、门扇面板应采用性能不低于冷轧薄钢板的钢质材料，冷轧薄钢板应符合GB/T 708的规定 3.耐火等级不低于1.5h 4.包含闭门器、门锁、顺位器等五金配件 | 1500 | 2700 | m2 |  | 2 |  |  |  |  | 2 | 8.1 | 425.84 | 3449.3 |  |  | 甲级双扇防火门
5 | 甲级双扇防火门（FM甲1821） | 1.门代号及洞口尺寸:甲级双扇防火门 2.防火门框、门扇面板应采用性能不低于冷轧薄钢板的钢质材料，冷轧薄钢板应符合GB/T 708的规定 3.耐火等级不低于1.5h 4.包含闭门器、门锁、顺位器等五金配件 | 1800 | 2100 | m2 |  | 1 |  |  |  |  | 1 | 3.78 | 425.84 | 1609.68 |  |  | 甲级双扇防火门
6 | 乙级双扇防火门（FM乙1521） | 1.门代号及洞口尺寸:乙级双扇防火门 2.防火门框、门扇面板应采用性能不低于冷轧薄钢板的钢质材料，冷轧薄钢板应符合GB/T 708的规定 3.耐火等级不低于1.0h 4.包含闭门器、门锁、顺位器等五金配件 | 1500 | 2100 | m2 |  | 6 | 4 |  |  |  | 10 | 31.5 | 400.05 | 12601.58 |  |  | 乙级双扇防火门
7 | 乙级单扇防火门（FM乙0818） | 1.门代号及洞口尺寸:乙级单扇防火门 2.防火门框、门扇面板应采用性能不低于冷轧薄钢板的钢质材料，冷轧薄钢板应符合GB/T 708的规定 3.耐火等级不低于1.0h 4.包含闭门器、门锁、顺位器等五金配件 | 800 | 1800 | m2 |  | 1 |  |  |  |  | 1 | 1.44 | 395.13 | 568.99 |  |  | 乙级单扇防火门
8 | 乙级双扇防火门（FM乙2021） | 1.门代号及洞口尺寸:乙级双扇防火门 2.防火门框、门扇面板应采用性能不低于冷轧薄钢板的钢质材料，冷轧薄钢板应符合GB/T 708的规定 3.耐火等级不低于1.0h 4.包含闭门器、门锁、顺位器等五金配件 | 2000 | 2100 | m2 |  | 6 | 6 | 8 | 2 |  | 22 | 92.4 | 400.05 | 36964.62 |  | 乙级双扇防火门（FM乙2021） | 乙级双扇防火门
9 | 丙级单扇防火门（FM丙0818） | 1.门代号及洞口尺寸:丙级单扇防火门 2.防火门框、门扇面板应采用性能不低于冷轧薄钢板的钢质材料，冷轧薄钢板应符合GB/T 708的规定 3.耐火等级不低于0.5h 4.包含闭门器、门锁、顺位器等五金配件 | 800 | 1800 | m2 |  | 3 | 5 | 6 | 4 | 1 | 19 | 27.36 | 369.08 | 10098.03 |  |  | 丙级单扇防火门
10 | 丙级单扇防火门（FM丙0618） | 1.门代号及洞口尺寸:丙级单扇防火门 2.防火门框、门扇面板应采用性能不低于冷轧薄钢板的钢质材料，冷轧薄钢板应符合GB/T 708的规定 3.耐火等级不低于0.5h 4.包含闭门器、门锁、顺位器等五金配件 | 600 | 1800 | m2 |  |  | 1 | 2 | 1 |  | 4 | 4.32 | 369.08 | 1594.43 |  |  | 丙级单扇防火门
（七） | 7栋 | [5 empty] | 21 | 12 | 11 | 8 | 4 | 56 | 128.58 |  | 55383.36
1 | 甲级双扇防火门（FM甲1218） | 1.门代号及洞口尺寸:甲级双扇防火门 2.防火门框、门扇面板应采用性能不低于冷轧薄钢板的钢质材料，冷轧薄钢板应符合GB/T 708的规定 3.耐火等级不低于1.5h 4.包含闭门器、门锁、顺位器等五金配件 | 1200 | 1800 | m2 | [5 empty] | 2 | 2 | 4.32 | 425.84 | 1839.63 |  |  | 甲级双扇防火门
2 | 乙级双扇防火门（FM乙1421） | 1.门代号及洞口尺寸:乙级双扇防火门 2.防火门框、门扇面板应采用性能不低于冷轧薄钢板的钢质材料，冷轧薄钢板应符合GB/T 708的规定 3.耐火等级不低于1.0h 4.包含闭门器、门锁、顺位器等五金配件 | 1400 | 2100 | m2 |  | 4 |  |  |  |  | 4 | 11.76 | 400.05 | 4704.59 |  |  | 乙级双扇防火门
3 | 乙级双扇防火门（FM乙1521） | 1.门代号及洞口尺寸:乙级双扇防火门 2.防火门框、门扇面板应采用性能不低于冷轧薄钢板的钢质材料，冷轧薄钢板应符合GB/T 708的规定 3.耐火等级不低于1.0h 4.包含闭门器、门锁、顺位器等五金配件 | 1500 | 2100 | m2 |  | 1 | 2 |  |  |  | 3 | 9.45 | 400.05 | 3780.47 |  |  | 乙级双扇防火门
4 | 乙级双扇防火门（FM乙2021） | 1.门代号及洞口尺寸:乙级双扇防火门 2.防火门框、门扇面板应采用性能不低于冷轧薄钢板的钢质材料，冷轧薄钢板应符合GB/T 708的规定 3.耐火等级不低于1.0h 4.包含闭门器、门锁、顺位器等五金配件 | 2000 | 1800 | m2 |  | 5 | 5 | 6 | 2 |  | 18 | 64.8 | 400.05 | 25923.24 |  |  | 乙级双扇防火门
5 | 丙级单扇防火门（FM丙0618） | 1.门代号及洞口尺寸:丙级单扇防火门 2.防火门框、门扇面板应采用性能不低于冷轧薄钢板的钢质材料，冷轧薄钢板应符合GB/T 708的规定 3.耐火等级不低于0.5h 4.包含闭门器、门锁、顺位器等五金配件 | 600 | 1800 | m2 |  | 1 | 2 | 3 | 2 | 2 | 10 | 10.8 | 369.08 | 3986.06 |  |  | 丙级单扇防火门
6 | 丙级单扇防火门（FM丙0818） | 1.门代号及洞口尺寸:丙级单扇防火门 2.防火门框、门扇面板应采用性能不低于冷轧薄钢板的钢质材料，冷轧薄钢板应符合GB/T 708的规定 3.耐火等级不低于0.5h 4.包含闭门器、门锁、顺位器等五金配件 | 800 | 1800 | m2 |  | 3 | 3 | 2 | 4 |  | 12 | 17.28 | 369.08 | 6377.7 |  |  | 丙级单扇防火门
7 | 乙级防火窗（FC乙1411） | 1.类型:乙级防火固定窗 2.窗框为1.2mm厚冷轧钢板，窗扇为0.8mm厚冷轧钢板 3.玻璃采用灌浆防火玻璃或单片防火玻璃 4.耐火等级不低于1.0h 5.包含：防火锁、把手、铰链、合页、珍珠岩板等 6.不含电动开启器 | 1400 | 1100 | m2 |  | 2 |  |  |  |  | 2 | 3.08 | 792.79 | 2441.79 |  |  | 乙级防火固定窗
8 | 乙级防火窗（FC乙1511） | 1.类型:乙级防火平开窗 2.窗框为1.2mm厚冷轧钢板，窗扇为0.8mm厚冷轧钢板 3.玻璃采用灌浆防火玻璃或单片防火玻璃 4.耐火等级不低于1.0h 5.包含：防火锁、把手、铰链、合页、珍珠岩板等 6.不含电动开启器 | 1500 | 1100 | m2 |  | 1 |  |  |  |  | 1 | 1.65 | 892.79 | 1473.1 |  |  | 乙级防火平开窗
9 | 乙级防火窗（FC乙1408） | 1.类型:乙级防火平开窗 2.窗框为1.2mm厚冷轧钢板，窗扇为0.8mm厚冷轧钢板 3.玻璃采用灌浆防火玻璃或单片防火玻璃 4.耐火等级不低于1.0h 5.包含：防火锁、把手、铰链、合页、珍珠岩板等 6.不含电动开启器 | 1400 | 800 | m2 |  | 2 |  |  |  |  | 2 | 2.24 | 892.79 | 1999.85 |  |  | 乙级防火平开窗
10 | 乙级防火窗（FC乙2008） | 1.类型:乙级防火平开窗 2.窗框为1.2mm厚冷轧钢板，窗扇为0.8mm厚冷轧钢板 3.玻璃采用灌浆防火玻璃或单片防火玻璃 4.耐火等级不低于1.0h 5.包含：防火锁、把手、铰链、合页、珍珠岩板等 6.不含电动开启器 | 2000 | 800 | m2 |  | 2 |  |  |  |  | 2 | 3.2 | 892.79 | 2856.93 |  |  | 乙级防火平开窗
（八） | 地下室 |  |  |  |  | 112 | [5 empty] | 112 | 495.24 |  | 250037.04
1 | 甲级单扇防火门（FM甲0818） | 1.门代号及洞口尺寸:甲级单扇防火门 2.防火门框、门扇面板应采用性能不低于冷轧薄钢板的钢质材料，冷轧薄钢板应符合GB/T 708的规定 3.耐火等级不低于1.5h 4.包含闭门器、门锁、顺位器等五金配件 | 800 | 1800 | m2 | 1 | [5 empty] | 1 | 1.44 | 421.22 | 606.56 |  |  | 甲级单扇防火门
2 | 甲级单扇防火门（FM甲1121） | 1.门代号及洞口尺寸:甲级单扇防火门 2.防火门框、门扇面板应采用性能不低于冷轧薄钢板的钢质材料，冷轧薄钢板应符合GB/T 708的规定 3.耐火等级不低于1.5h 4.包含闭门器、门锁、顺位器等五金配件 | 1100 | 2100 | m2 | 6 | [5 empty] | 6 | 13.86 | 421.22 | 5838.11 |  |  | 甲级单扇防火门
3 | 甲级双扇防火门（FM甲1221） | 1.门代号及洞口尺寸:甲级双扇防火门 2.防火门框、门扇面板应采用性能不低于冷轧薄钢板的钢质材料，冷轧薄钢板应符合GB/T 708的规定 3.耐火等级不低于1.5h 4.包含闭门器、门锁、顺位器等五金配件 | 1200 | 2100 | m2 | 9 | [5 empty] | 9 | 22.68 | 425.84 | 9658.05 |  |  | 甲级双扇防火门
4 | 甲级双扇防火门（FM甲1521） | 1.门代号及洞口尺寸:甲级双扇防火门 2.防火门框、门扇面板应采用性能不低于冷轧薄钢板的钢质材料，冷轧薄钢板应符合GB/T 708的规定 3.耐火等级不低于1.5h 4.包含闭门器、门锁、顺位器等五金配件 | 1500 | 2100 | m2 | 31 | [5 empty] | 31 | 97.65 | 425.84 | 41583.28 |  |  | 甲级双扇防火门
5 | 甲级双扇防火门（FM甲1621） | 1.门代号及洞口尺寸:甲级双扇防火门 2.防火门框、门扇面板应采用性能不低于冷轧薄钢板的钢质材料，冷轧薄钢板应符合GB/T 708的规定 3.耐火等级不低于1.5h 4.包含闭门器、门锁、顺位器等五金配件 | 1600 | 2100 | m2 | 7 | [5 empty] | 7 | 23.52 | 425.84 | 10015.76 |  |  | 甲级双扇防火门
6 | 甲级双扇防火门（FM甲2021） | 1.门代号及洞口尺寸:甲级双扇防火门 2.防火门框、门扇面板应采用性能不低于冷轧薄钢板的钢质材料，冷轧薄钢板应符合GB/T 708的规定 3.耐火等级不低于1.5h 4.包含闭门器、门锁、顺位器等五金配件 | 2000 | 2100 | m2 | 2 | [5 empty] | 2 | 8.4 | 425.84 | 3577.06 |  |  | 甲级双扇防火门
7 | 甲级双扇防火门（FM甲2426） | 1.门代号及洞口尺寸:甲级双扇防火门 2.防火门框、门扇面板应采用性能不低于冷轧薄钢板的钢质材料，冷轧薄钢板应符合GB/T 708的规定 3.耐火等级不低于1.5h 4.包含闭门器、门锁、顺位器等五金配件 | 2400 | 2600 | m2 | 2 | [5 empty] | 2 | 12.48 | 425.84 | 5314.48 |  |  | 甲级双扇防火门
8 | 乙级双扇防火门（FM乙1321） | 1.门代号及洞口尺寸:乙级双扇防火门 2.防火门框、门扇面板应采用性能不低于冷轧薄钢板的钢质材料，冷轧薄钢板应符合GB/T 708的规定 3.耐火等级不低于1.0h 4.包含闭门器、门锁、顺位器等五金配件 | 1300 | 2100 | m2 | 0 | [5 empty] | 0 | 0 | 400.05 | 0 |  | 门窗表有，平面图没有 | 乙级双扇防火门
9 | 乙级双扇防火门（FM乙1521） | 1.门代号及洞口尺寸:乙级双扇防火门 2.防火门框、门扇面板应采用性能不低于冷轧薄钢板的钢质材料，冷轧薄钢板应符合GB/T 708的规定 3.耐火等级不低于1.0h 4.包含闭门器、门锁、顺位器等五金配件 | 1500 | 2100 | m2 | 12 | [5 empty] | 12 | 37.8 | 400.05 | 15121.89 |  | 门窗表FM乙1521有14樘，平面图12+3=15樘 | 乙级双扇防火门
10 | 乙级双扇防火门（FM乙1521a） | 1.门代号及洞口尺寸:乙级双扇防火门 2.防火门框、门扇面板应采用性能不低于冷轧薄钢板的钢质材料，冷轧薄钢板应符合GB/T 708的规定 3.耐火等级不低于1.0h 4.包含闭门器、门锁、顺位器等五金配件 | 1500 | 2100 | m2 | 3 | [5 empty] | 3 | 9.45 | 400.05 | 3780.47 |  |  | 乙级双扇防火门
11 | 乙级双扇防火门（FM乙1621） | 1.门代号及洞口尺寸:乙级双扇防火门 2.防火门框、门扇面板应采用性能不低于冷轧薄钢板的钢质材料，冷轧薄钢板应符合GB/T 708的规定 3.耐火等级不低于1.0h 4.包含闭门器、门锁、顺位器等五金配件 | 1600 | 2100 | m2 | 0 | [5 empty] | 0 | 0 | 400.05 | 0 |  | 门窗表有，平面图没有 | 乙级双扇防火门
12 | 丙级单扇防火门（FM丙0818） | 1.门代号及洞口尺寸:丙级单扇防火门 2.防火门框、门扇面板应采用性能不低于冷轧薄钢板的钢质材料，冷轧薄钢板应符合GB/T 708的规定 3.耐火等级不低于0.5h 4.包含闭门器、门锁、顺位器等五金配件 | 800 | 1800 | m2 | 24 | [5 empty] | 24 | 34.56 | 369.08 | 12755.4 |  |  | 丙级单扇防火门
13 | 甲级防火窗（FC甲1215） | 1.类型:甲级防火平开窗 2.窗框为1.2mm厚冷轧钢板，窗扇为0.8mm厚冷轧钢板 3.玻璃采用灌浆防火玻璃或单片防火玻璃 4.耐火等级不低于1.5h 5.包含：防火锁、把手、铰链、合页、珍珠岩板等 6.不含电动开启器 | 1200 | 1500 | m2 | 2 | [5 empty] | 2 | 3.6 | 909.45 | 3274.02 |  |  | 甲级防火平开窗
14 | 特FJM5630-a | 1.门代号及洞口尺寸:特技防火卷帘门 2.包含门锁、电动装置等五金配件 | 5600 | 3000 | m2 | 1 | [5 empty] | 1 | 16.8 | 602.75 | 10126.2 |  |  | 特FJM
15 | 特FJM6925-a | 1.门代号及洞口尺寸:特技防火卷帘门 2.包含门锁、电动装置等五金配件 | 6900 | 2500 | m2 | 2 | [5 empty] | 2 | 34.5 | 602.75 | 20794.88 |  |  | 特FJM
16 | 特FJM5630 | 1.门代号及洞口尺寸:特技防火卷帘门 2.包含门锁、电动装置等五金配件 | 5600 | 3000 | m2 | 1 | [5 empty] | 1 | 16.8 | 602.75 | 10126.2 |  |  | 特FJM
17 | 特FJM5925 | 1.门代号及洞口尺寸:特技防火卷帘门 2.包含门锁、电动装置等五金配件 | 5900 | 2500 | m2 | 1 | [5 empty] | 1 | 14.75 | 602.75 | 8890.56 |  |  | 特FJM
18 | 特FJM6025 | 1.门代号及洞口尺寸:特技防火卷帘门 2.包含门锁、电动装置等五金配件 | 6000 | 2500 | m2 | 1 | [5 empty] | 1 | 15 | 602.75 | 9041.25 |  |  | 特FJM
19 | 特FJM6230 | 1.门代号及洞口尺寸:特技防火卷帘门 2.包含门锁、电动装置等五金配件 | 6200 | 3000 | m2 | 1 | [5 empty] | 1 | 18.6 | 602.75 | 11211.15 |  |  | 特FJM
20 | 特FJM6125 | 1.门代号及洞口尺寸:特技防火卷帘门 2.包含门锁、电动装置等五金配件 | 6100 | 2500 | m2 | 1 | [5 empty] | 1 | 15.25 | 602.75 | 9191.94 |  |  | 特FJM
21 | 特FJM6325 | 1.门代号及洞口尺寸:特技防火卷帘门 2.包含门锁、电动装置等五金配件 | 6300 | 2500 | m2 | 1 | [5 empty] | 1 | 15.75 | 602.75 | 9493.31 |  |  | 特FJM
22 | 特FJM6925 | 1.门代号及洞口尺寸:特技防火卷帘门 2.包含门锁、电动装置等五金配件 | 6900 | 2500 | m2 | 1 | [5 empty] | 1 | 17.25 | 602.75 | 10397.44 |  |  | 特FJM
23 | 特FJM7230 | 1.门代号及洞口尺寸:特技防火卷帘门 2.包含门锁、电动装置等五金配件 | 7200 | 3000 | m2 | 1 | [5 empty] | 1 | 21.6 | 602.75 | 13019.4 |  |  | 特FJM
24 | 特FJM7430 | 1.门代号及洞口尺寸:特技防火卷帘门 2.包含门锁、电动装置等五金配件 | 7400 | 3000 | m2 | 1 | [5 empty] | 1 | 22.2 | 602.75 | 13381.05 |  | 门窗表没有，平面图有 | 特FJM
25 | 特FJM7130 | 1.门代号及洞口尺寸:特技防火卷帘门 2.包含门锁、电动装置等五金配件 | 7100 | 3000 | m2 | 1 | [5 empty] | 1 | 21.3 | 602.75 | 12838.58 |  | 门窗表没有，平面图有 | 特FJM
| 税金（税率13%） | [12 empty] | 13% | 68433.71
| 含税金额合计 | [13 empty] | 594846.89
1、本工程合同按承包范围内固定单价合同，本工程所需的全部费用，包括且不限于所需的深化设计费（如有）、人工费、材料费、施工机械使用费、安全文明施工费、施工措施费、赶工措施费、场地清理费、食宿费、管理费、利润、水电费、工程竣工验收合格并移交采购人前的成品与半成品保护、工程竣工验收、所有措施费及规费、工程税金及风险、完成图纸所有工程内容的全部费用。以上价格为开材料专用增值税发票适用。另外面漆要求漆层粘着完好、表面色泽均匀、光滑、美观，静电喷涂和热转印面漆颜色由采购方确认。 2、本工程工程量以防火卷帘门、防火门、窗洞口尺寸以洞口面积计算； 3、本招标清单防火门尺寸以招标图纸为准，实际施工过程中防火门尺寸以实际项目尺寸为准；需投标单位自行现场复尺，费用在综合单价中考虑。

## Sheet2 (hidden)
甲级双扇防火门 | 214.05
甲级单扇防火门 | 17.1
乙级双扇防火门 | 450.93
乙级单扇防火门 | 14.7
丙级双扇防火门 | 0
丙级单扇防火门 | 133.74
特FJM | 229.8

## Sheet1 (hidden)
面积 | 类型
2.52 | 甲级双扇防火门
2.16 | 甲级双扇防火门 | 类型 | 求和项:面积
4.62 | 乙级单扇防火门 | 丙级单扇防火门 | 133.74
12.6 | 乙级双扇防火门 | 甲级单扇防火门 | 17.1
42 | 乙级双扇防火门 | 甲级防火窗 | 3.6
3.24 | 丙级单扇防火门 | 甲级双扇防火门 | 211.53
6.3 | 丙级单扇防火门 | 特FJM | 229.8 | 229.8
11.52 | 丙级单扇防火门 | 乙级单扇防火门 | 14.7
2.52 | 甲级双扇防火门 | 乙级防火窗 | 30.19
2.16 | 甲级双扇防火门 | 乙级双扇防火门 | 446.73
42 | 乙级双扇防火门 | 总计 | 1087.39
11.93 | 乙级双扇防火门
7.2 | 丙级单扇防火门
1.8 | 乙级防火窗
2.4 | 乙级防火窗
2.16 | 甲级双扇防火门
4.05 | 乙级双扇防火门
3.24 | 丙级单扇防火门
4.32 | 丙级单扇防火门
1.74 | 乙级防火窗
1.8 | 甲级单扇防火门
3.99 | 乙级双扇防火门
63 | 乙级双扇防火门
8.64 | 乙级单扇防火门
10 | 乙级双扇防火门
2.16 | 丙级单扇防火门
1.44 | 丙级单扇防火门
1.44 | 乙级防火窗
3.04 | 乙级防火窗
9.6 | 乙级防火窗
6.48 | 甲级双扇防火门
9.45 | 甲级双扇防火门
3.15 | 甲级双扇防火门
8.1 | 甲级双扇防火门
3.78 | 甲级双扇防火门
31.5 | 乙级双扇防火门
1.44 | 乙级单扇防火门
92.4 | 乙级双扇防火门
27.36 | 丙级单扇防火门
4.32 | 丙级单扇防火门
4.32 | 甲级双扇防火门
11.76 | 乙级双扇防火门
9.45 | 乙级双扇防火门
64.8 | 乙级双扇防火门
10.8 | 丙级单扇防火门
17.28 | 丙级单扇防火门
3.08 | 乙级防火窗
1.65 | 乙级防火窗
2.24 | 乙级防火窗
3.2 | 乙级防火窗
1.44 | 甲级单扇防火门
13.86 | 甲级单扇防火门
22.68 | 甲级双扇防火门
97.65 | 甲级双扇防火门
23.52 | 甲级双扇防火门
8.4 | 甲级双扇防火门
12.48 | 甲级双扇防火门
0 | 乙级双扇防火门
37.8 | 乙级双扇防火门
9.45 | 乙级双扇防火门
0 | 乙级双扇防火门
34.56 | 丙级单扇防火门
3.6 | 甲级防火窗
16.8 | 特FJM
34.5 | 特FJM
16.8 | 特FJM
14.75 | 特FJM
15 | 特FJM
18.6 | 特FJM
15.25 | 特FJM
15.75 | 特FJM
17.25 | 特FJM
21.6 | 特FJM
22.2 | 特FJM
21.3 | 特FJM