## 扉-1 招标工程量清单扉页
| 广东东韶石化综合能源加油站项目（一期）-工艺工程 |  |  |  | 工程
招 标 工 程 量 清 单
招 标 人： |  |  | 造价咨询人：
|  | （单位盖章） |  | (单位资质专用章)
法定代表人 或其授权人： |  |  | 法定代表人 或其授权人：
|  | (签字或盖章) |  | (签字或盖章)
编 制 人： |  |  | 复 核 人：
|  | (造价人员签字盖专用章) |  | (造价工程师签字盖专用章)
编制时间： |  |  | 复核时间：
扉-1

## 表-04 单位工程招标控制价汇总表
单位工程招标控制价汇总表
工程名称：广东东韶石化综合能源加油站项目（一期）-工艺工程 |  | 标段： |  | 第 1 页 共 1 页
序号 | 汇总内容 |  | 金额:(元) |  | 其中：暂估价(元)
1 | 分部分项合计
1.1 | 工艺管道部分
1.2 | 工艺设备部分
1.3 | 工艺自控部分
2 | 措施合计
2.1 | 绿色施工安全防护措施费
2.2 | 其他措施费
3 | 其他项目
3.1 | 暂列金额
3.2 | 暂估价
3.3 | 计日工
3.4 | 总承包服务费
3.5 | 预算包干费
3.6 | 工程优质费
3.7 | 概算幅度差
3.8 | 索赔费用
3.9 | 现场签证费用
3.10 | 其他费用
4 | 税前工程造价
5 | 增值税销项税额
6 | 总造价
7 | 人工费
招标控制价合计=1+2+3+5
注：本表适用于单位工程招标控制价或投标报价的汇总，如无单位工程划分，单项工程也使用本表汇总
表—04

## 表-08 分部分项工程和单价措施项目清单与计价表(含措施标题)
分部分项工程和单价措施项目清单与计价表
工程名称：广东东韶石化综合能源加油站项目（一期）-工艺工程 |  |  |  | 标段： |  |  |  | 第 1 页 共 13 页
序号 | 项目编码 | 项目名称 | 项目特征描述 |  | 计量单位 | 工程量 | 金额（元）
[7 empty] | 综合单价 |  | 综合合价 | 其中
暂估价
工艺管道部分
1 | 030801001001 | 碳钢无缝钢管 | 1、材质:碳钢无缝钢管 2、规格:D114.3*6.3 3、连接形式、焊接方法:电弧焊 4、压力试验、吹扫与清洗设计要求:管道液压试验、管道泄漏性试验、空气吹扫、水冲洗、液阻试验 5、其他:按设计图纸及规范完成相关工作内容 |  | m | 28
2 | 030801001002 | 碳钢无缝钢管 | 1、材质:碳钢无缝钢管 2、规格:D88.9*5.6 3、连接形式、焊接方法:电弧焊 4、压力试验、吹扫与清洗设计要求:管道液压试验、管道泄漏性试验、空气吹扫、水冲洗、液阻试验 5、其他:按设计图纸及规范完成相关工作内容 |  | m | 41
3 | 030801001003 | 碳钢无缝钢管 | 1、材质:碳钢无缝钢管 2、规格:D60.3*4.0 3、连接形式、焊接方法:电弧焊 4、压力试验、吹扫与清洗设计要求:管道液压试验、管道泄漏性试验、空气吹扫、水冲洗、液阻试验 5、其他:按设计图纸及规范完成相关工作内容 |  | m | 54
4 | 030801006001 | 低压不锈钢管 | 1、材质:不锈钢无缝钢管 2、规格:D114.3*6.3 3、连接形式、焊接方法:电弧焊 4、压力试验、吹扫与清洗设计要求:管道液压试验、管道泄漏性试验、空气吹扫、水冲洗、液阻试验 5、其他:按设计图纸及规范完成相关工作内容 |  | m | 6
本页小计
注：为计取规费等的使用，可在表中增设其中：“定额人工费”。
表—08
分部分项工程和单价措施项目清单与计价表
工程名称：广东东韶石化综合能源加油站项目（一期）-工艺工程 |  |  |  | 标段： |  |  |  | 第 2 页 共 13 页
序号 | 项目编码 | 项目名称 | 项目特征描述 |  | 计量单位 | 工程量 | 金额（元）
[7 empty] | 综合单价 |  | 综合合价 | 其中
暂估价
5 | 030801006002 | 低压不锈钢管 | 1、材质:不锈钢无缝钢管 2、规格:D88.9*5.6 3、连接形式、焊接方法:电弧焊 4、压力试验、吹扫与清洗设计要求:管道液压试验、管道泄漏性试验、空气吹扫、水冲洗、液阻试验 5、其他:按设计图纸及规范完成相关工作内容 |  | m | 2
6 | 030801006003 | 低压不锈钢管 | 1、材质:不锈钢无缝钢管 2、规格:D60.3*4.0 3、连接形式、焊接方法:电弧焊 4、压力试验、吹扫与清洗设计要求:管道液压试验、管道泄漏性试验、空气吹扫、水冲洗、液阻试验 5、其他:按设计图纸及规范完成相关工作内容 |  | m | 6
7 | 030801016001 | 单层复合管（甲供） | 1、材质:PE 2、规格:DN100 PN≥0.35Mpa 3、连接形式:热风焊 4、压力试验、吹扫设计要求:详见施工图纸 5、脱脂设计要求:详见施工图纸 |  | m | 147
8 | 030801016002 | 单层复合管（甲供） | 1、材质:PE 2、规格:DN50 PN≥0.35Mpa 3、连接形式:热风焊 4、压力试验、吹扫设计要求:详见施工图纸 5、脱脂设计要求:详见施工图纸 |  | m | 16
9 | 030801016003 | 双层复合管（甲供） | 1、材质:PE 2、规格:DN50 PN≥0.35Mpa 3、连接形式:热风焊 4、压力试验、吹扫设计要求:详见施工图纸 5、脱脂设计要求:详见施工图纸 |  | m | 214
本页小计
注：为计取规费等的使用，可在表中增设其中：“定额人工费”。
表—08
分部分项工程和单价措施项目清单与计价表
工程名称：广东东韶石化综合能源加油站项目（一期）-工艺工程 |  |  |  | 标段： |  |  |  | 第 3 页 共 13 页
序号 | 项目编码 | 项目名称 | 项目特征描述 |  | 计量单位 | 工程量 | 金额（元）
[7 empty] | 综合单价 |  | 综合合价 | 其中
暂估价
10 | 030807003001 | 卸油阀 | 1、名称:卸油阀 2、材质:碳钢 3、型号、规格:DN100 4、连接形式:法兰连接 5、其他:按设计图纸及规范完成相关工作内容 |  | 个 | 4
11 | 030807003002 | 球阀 | 1、名称:球阀 2、材质:碳钢 3、型号、规格:DN80 4、连接形式:法兰连接 5、其他:按设计图纸及规范完成相关工作内容 |  | 个 | 1
12 | 030807003003 | 球阀 | 1、名称:球阀 2、材质:不锈钢 3、型号、规格:DN50 4、连接形式:法兰连接 5、其他:按设计图纸及规范完成相关工作内容 |  | 个 | 6
13 | 030807003004 | 球阀 | 1、名称:球阀 2、材质:碳钢 3、型号、规格:DN25 4、连接形式:法兰连接 5、其他:按设计图纸及规范完成相关工作内容 |  | 个 | 12
14 | 030807005001 | 紧急切断阀（甲供） | 1、名称:紧急切断阀 2、材质:碳钢 3、型号、规格:DN50 4、连接形式:螺纹连接 |  | 个 | 16
15 | 030807005002 | 阻火呼吸阀(PV) | 1、名称:阻火呼吸阀(PV) 2、材质:碳钢 3、型号、规格:DN50 4、其他:按设计图纸及规范完成相关工作内容 |  | 个 | 1
16 | 030807005003 | 阻火器 | 1、名称:阻火器 2、材质:碳钢 3、型号、规格:DN50 4、其他:按设计图纸及规范完成相关工作内容 |  | 个 | 1
本页小计
注：为计取规费等的使用，可在表中增设其中：“定额人工费”。
表—08
分部分项工程和单价措施项目清单与计价表
工程名称：广东东韶石化综合能源加油站项目（一期）-工艺工程 |  |  |  | 标段： |  |  |  | 第 4 页 共 13 页
序号 | 项目编码 | 项目名称 | 项目特征描述 |  | 计量单位 | 工程量 | 金额（元）
[7 empty] | 综合单价 |  | 综合合价 | 其中
暂估价
17 | 030810001001 | 阻火通气罩 | 1、名称:阻火通气罩 2、材质:碳钢 3、型号、规格:DN50 4、其他:按设计图纸及规范完成相关工作内容 |  | 个 | 2
18 | 030807005004 | 卸油防溢阀 | 1、名称:卸油防溢阀 2、材质:组合件 3、型号、规格:DN100 4、其他:按设计图纸及规范完成相关工作内容 |  | 个 | 4
19 | 030807005005 | 防撞阀固定件 | 1、名称:防撞阀固定件2、材质:组合件 3、其他:按设计图纸及规范完成相关工作内容 |  | 个 | 4
20 | 030810002001 | 带颈平焊法兰 | 1、名称:带颈平焊法兰 2、材质:不锈钢 3、型号、规格:DN100 4、连接形式:法兰焊接 5、其他:按设计图纸及规范完成相关工作内容 |  | 副 | 14
21 | 030810002002 | 带颈平焊法兰 | 1、名称:带颈平焊法兰 2、材质:不锈钢 3、型号、规格:DN50 4、连接形式:法兰焊接 5、其他:按设计图纸及规范完成相关工作内容 |  | 副 | 15.5
22 | 030810004001 | 304不锈钢盲板 | 1、不锈钢平焊法兰(电弧焊) 公称直径(mm以内) 100 2、304不锈钢盲板（DN100-16 RF ）） |  | 片 | 4
23 | 030810004002 | 304不锈钢盲板 | 1、不锈钢平焊法兰(电弧焊) 公称直径(mm以内) 50 2、304不锈钢盲板（DN50-16 RF ）） |  | 片 | 11
24 | 030804003001 | 304不锈钢三通（DN100*6） | 1、不锈钢管件(电弧焊) 公称直径(mm以内) 100 2、304不锈钢三通（DN100*6） |  | 个 | 4
本页小计
注：为计取规费等的使用，可在表中增设其中：“定额人工费”。
表—08
分部分项工程和单价措施项目清单与计价表
工程名称：广东东韶石化综合能源加油站项目（一期）-工艺工程 |  |  |  | 标段： |  |  |  | 第 5 页 共 13 页
序号 | 项目编码 | 项目名称 | 项目特征描述 |  | 计量单位 | 工程量 | 金额（元）
[7 empty] | 综合单价 |  | 综合合价 | 其中
暂估价
25 | 030804003002 | 304不锈钢弯头 （DN50*4） | 1、不锈钢管件(电弧焊) 公称直径(mm以内) 50 2、304不锈钢弯头 （DN50*4） |  | 个 | 5
26 | 030804001001 | 90度无缝弯头 | 1、材质:碳钢 2、规格:DN100 3、连接方式:电弧焊 4、其他:按设计图纸及规范完成相关工作内容 |  | 个 | 3
27 | 030804001002 | 90度无缝弯头 | 1、材质:碳钢 2、规格:DN80 3、连接方式:电弧焊 4、其他:按设计图纸及规范完成相关工作内容 |  | 个 | 5
28 | 030804001003 | 90度无缝弯头 | 1、材质:碳钢 2、规格:DN50 3、连接方式:电弧焊 4、其他:按设计图纸及规范完成相关工作内容 |  | 个 | 12
29 | 030804001004 | 45度无缝弯头 | 1、材质:碳钢 2、规格:DN100 3、连接方式:电弧焊 4、其他:按设计图纸及规范完成相关工作内容 |  | 个 | 1
30 | 030804001005 | 45度无缝弯头 | 1、材质:碳钢 2、规格:DN80 3、连接方式:电弧焊 4、其他:按设计图纸及规范完成相关工作内容 |  | 个 | 1
31 | 030804001006 | 45度无缝弯头 | 1、材质:碳钢 2、规格:DN50 3、连接方式:电弧焊 4、其他:按设计图纸及规范完成相关工作内容 |  | 个 | 2
32 | 030804014001 | 单层焊接90度接头（甲供） | 1、材质:单层复合 2、规格:DN100 0.35Mpa 3、连接形式:热风焊 |  | 个 | 12
33 | 030804014002 | 单层焊接45度接头（甲供） | 1、材质:单层复合 2、规格:DN100 0.35Mpa 3、连接形式:热风焊 |  | 个 | 6
本页小计
注：为计取规费等的使用，可在表中增设其中：“定额人工费”。
表—08
分部分项工程和单价措施项目清单与计价表
工程名称：广东东韶石化综合能源加油站项目（一期）-工艺工程 |  |  |  | 标段： |  |  |  | 第 6 页 共 13 页
序号 | 项目编码 | 项目名称 | 项目特征描述 |  | 计量单位 | 工程量 | 金额（元）
[7 empty] | 综合单价 |  | 综合合价 | 其中
暂估价
34 | 030804014003 | 单层焊接90度接头（甲供） | 1、材质:单层复合 2、规格:DN50 0.35Mpa 3、连接形式:热风焊 |  | 个 | 4
35 | 030804001007 | 无缝等径三通 | 1、材质:碳钢 2、规格:DN80 3、连接方式:电弧焊 4、其他:按设计图纸及规范完成相关工作内容 |  | 个 | 3
36 | 030804001008 | 无缝等径三通 | 1、材质:碳钢 2、规格:DN50 3、连接方式:电弧焊 4、其他:按设计图纸及规范完成相关工作内容 |  | 个 | 4
37 | 030804001009 | 无缝等径三通 | 1、材质:碳钢 2、规格:DN25 3、连接方式:螺纹连接 4、其他:按设计图纸及规范完成相关工作内容 |  | 个 | 4
38 | 030804014004 | 单层三通（甲供） | 1、材质:复合单层 2、规格:DN50 PN≥0.35Mpa 3、连接形式:热风焊 |  | 个 | 12
39 | 030804014005 | 双层PE电熔接头（甲供） | 1、材质:PE 2、规格:DN50 3、连接形式:热风焊 |  | 个 | 4
40 | 030804014006 | 单层PE电熔接头（甲供） | 1、材质:PE 2、规格:DN50 3、连接形式:热风焊 |  | 个 | 32
41 | 030804014007 | 双层转单层接头（甲供） | 1、材质:PE 2、规格:Φ75/63 3、连接形式:热风焊 |  | 个 | 28
42 | 030804015001 | 终端接头（甲供） | 1、材质:铜 2、规格:DN50 |  | 个 | 12
43 | 030804015002 | 终端接头（甲供） | 1、材质:铜 2、规格:DN100 |  | 个 | 3
44 | 030804015003 | 转换法兰（甲供） | 1、材质:复合材料 2、规格:DN50 3、连接形式:法兰连接 |  | 个 | 4
45 | 030804015004 | 转换法兰（甲供） | 1、材质:复合材料 2、规格:DN100 3、连接形式:法兰连接 |  | 个 | 8
本页小计
注：为计取规费等的使用，可在表中增设其中：“定额人工费”。
表—08
分部分项工程和单价措施项目清单与计价表
工程名称：广东东韶石化综合能源加油站项目（一期）-工艺工程 |  |  |  | 标段： |  |  |  | 第 7 页 共 13 页
序号 | 项目编码 | 项目名称 | 项目特征描述 |  | 计量单位 | 工程量 | 金额（元）
[7 empty] | 综合单价 |  | 综合合价 | 其中
暂估价
46 | 030804015005 | 加油机底槽管道密封件（甲供） | 1、材质:复合材料 2、规格:DN50 3、连接形式:法兰连接 |  | 个 | 32
47 | 030804015006 | 加油机底槽管道密封件（甲供） | 1、材质:复合材料 2、规格:DN15/20/25/32 3、连接形式:法兰连接 |  | 个 | 24
48 | 030804015007 | 人孔井密封件（甲供） | 1、材质:复合材料 2、规格:DN50 3、连接形式:法兰连接 |  | 个 | 9
49 | 030804015008 | 人孔井密封件（甲供） | 1、材质:复合材料 2、规格:DN100 3、连接形式:法兰连接 |  | 个 | 4
50 | 030804010001 | 外螺纹转换铜接头 | 1、材质:铜 2、规格:DN25 3、焊接方法:螺纹连接 |  | 个 | 16
51 | 030804001010 | 无缝同心大小头 | 1、名称:无缝同心大小头 2、规格:DN100*80 3、连接方式:电弧焊 4、其他:按设计图纸及规范完成相关工作内容 |  | 个 | 1
52 | 030804001011 | 无缝同心大小头 | 1、名称:无缝同心大小头 2、规格:DN50*40 3、连接方式:电弧焊 4、其他:按设计图纸及规范完成相关工作内容 |  | 个 | 16
53 | 030804001012 | 无缝同心大小头 | 1、名称:无缝同心大小头 2、规格:DN80*25 3、连接方式:电弧焊 4、其他:按设计图纸及规范完成相关工作内容 |  | 个 | 4
54 | 030804001013 | 堵头 | 1、名称:碳钢堵头 2、规格:DN50 3、连接方式:螺纹连接 4、其他:按设计图纸及规范完成相关工作内容 |  | 个 | 1
55 | 030804001014 | 无缝偏心大小头 | 1、名称:无缝偏心大小头 2、规格:DN100*50 3、连接方式:电弧焊 4、其他:按设计图纸及规范完成相关工作内容 |  | 个 | 1
本页小计
注：为计取规费等的使用，可在表中增设其中：“定额人工费”。
表—08
分部分项工程和单价措施项目清单与计价表
工程名称：广东东韶石化综合能源加油站项目（一期）-工艺工程 |  |  |  | 标段： |  |  |  | 第 8 页 共 13 页
序号 | 项目编码 | 项目名称 | 项目特征描述 |  | 计量单位 | 工程量 | 金额（元）
[7 empty] | 综合单价 |  | 综合合价 | 其中
暂估价
56 | 030804001015 | 无缝偏心大小头 | 1、名称:无缝偏心大小头 2、规格:DN80*50 3、连接方式:电弧焊 4、其他:按设计图纸及规范完成相关工作内容 |  | 个 | 1
57 | 030804001016 | 卸油管口闷盖(快速接头) | 1、名称:卸油管口闷盖(快速接头) 2、规格:DN80 3、其他:按设计图纸及规范完成相关工作内容 |  | 个 | 4
58 | 030804001017 | 卸油油气回收管口闷盖 (快速接头) | 1、名称:卸油油气回收管口闷盖 2、规格:DN80 3、其他:按设计图纸及规范完成相关工作内容 |  | 个 | 1
59 | 030804001018 | 卸油油气回收管球阀 | 1、名称:卸油油气回收球阀2、规格:DN100 3、连接方式:法兰连接 4、其他:按设计图纸及规范完成相关工作内容 |  | 个 | 1
60 | 031202003001 | 管道防腐 | 1、名称:管道防腐 2、涂刷(喷)品种:按钢质管道及储罐腐蚀控制工程设计规范SH/T3022-2011的规定 3、其他:按设计图纸及规范完成相关工作内容 |  | m2 | 31.67
61 | 030815001001 | 管架制作安装 |  |  | kg | 150
62 | 031201003001 | 金属结构刷油 |  |  | kg | 150
63 | 030308001001 | 复合加油机底槽（甲供） | 1、名称:复合加油机底槽 2、材质:复合材料 |  | 台 | 4
64 | 030302002001 | 复合人孔井安装（甲供） | 1、名称:复合人孔井 |  | 台 | 4
65 | 030810010001 | 过路复合人孔井盖安装（甲供） | 1、复合人孔井盖安装（甲供） |  | 套 | 4
66 | 030804001019 | 不锈钢螺栓 | 1、名称:不锈钢螺栓 2、规格:M16*85~90 |  | 套 | 272
67 | 030409003001 | 静电跨接 | 1、名称:静电跨接 2、材质:铜 3、安装部位:法兰跨接 4、安装形式:明装 |  | 处 | 96
本页小计
注：为计取规费等的使用，可在表中增设其中：“定额人工费”。
表—08
分部分项工程和单价措施项目清单与计价表
工程名称：广东东韶石化综合能源加油站项目（一期）-工艺工程 |  |  |  | 标段： |  |  |  | 第 9 页 共 13 页
序号 | 项目编码 | 项目名称 | 项目特征描述 |  | 计量单位 | 工程量 | 金额（元）
[7 empty] | 综合单价 |  | 综合合价 | 其中
暂估价
工艺管道部分合计
工艺设备部分
68 | 030302002002 | 汽油储罐（甲供） | 1、名称:卧式油罐 2、构造形式:低压 3、质量:5t以内 4、规格:30m3 5、压力试验设计要求:详见施工图纸 6、清洗、脱脂、钝化设计要求:详见施工图纸 7、安装高度:埋地 |  | 台 | 1
69 | 030302002003 | 汽油储罐（甲供） | 1、名称:卧式油罐 2、构造形式:低压 3、质量:5t以内 4、规格:20m3 5、压力试验设计要求:详见施工图纸 6、清洗、脱脂、钝化设计要求:详见施工图纸 7、安装高度:埋地 |  | 台 | 2
70 | 030302002004 | 柴油储罐（甲供） | 1、名称:卧式油罐 2、构造形式:低压 3、质量:7t以内 4、规格:40m3 5、压力试验设计要求:详见施工图纸 6、清洗、脱脂、钝化设计要求:详见施工图纸 7、安装高度:埋地 |  | 台 | 1
71 | 030113007001 | 加油机（甲供） | 1、名称:加油机四油六枪（甲供） 2、设备代号:J01~J04 3、规格:配分散式油气回收全套设备,介质:汽柴油,温度:环境温度，电源:220V,50Hz 用电功率:750W/台，油气回收泵用电功率:375W/台 4、其他:按设计图纸及规范完成相关工作内容 |  | 台 | 4
本页小计
注：为计取规费等的使用，可在表中增设其中：“定额人工费”。
表—08
分部分项工程和单价措施项目清单与计价表
工程名称：广东东韶石化综合能源加油站项目（一期）-工艺工程 |  |  |  | 标段： |  |  |  | 第 10 页 共 13 页
序号 | 项目编码 | 项目名称 | 项目特征描述 |  | 计量单位 | 工程量 | 金额（元）
[7 empty] | 综合单价 |  | 综合合价 | 其中
暂估价
72 | 030109012001 | 潜油泵（甲供） | 1、名称:潜油泵（甲供） 2、设备代号:P101-P103 3、规格:Q=304L/min;N=2.0HP;AC220V 增强型 4、其他:按设计图纸及规范完成相关工作内容 |  | 台 | 4
73 | 030404031001 | 液位仪（甲供） | 1、名称:液位仪（甲供） 2、其他:按设计图纸及规范完成相关工作内容 |  | 台 | 1
74 | 030503006001 | 探棒（甲供） | 1、名称:探棒（甲供） 2、编号:LT101~104 3、其他:按设计图纸及规范完成相关工作内容 |  | 支 | 4
75 | 030807003005 | 量油口安装 | 1、名称:量油口（带球阀） 2、型号、规格:DN100 3、连接形式:法兰连接 |  | 个 | 4
76 | 030302002005 | 沙箱、计量工具间、消防器材间 | 1、名称:中石化三位一体卸油及消防箱（甲指乙供） 2、沙箱、计量工具间、消防器材间:一体式卸油口采用2.0厚铝板工厂定制成品现场预埋螺栓固定安装 3、订购方式:工厂定制成品（具体做法由专业工厂细化加工） |  | 台 | 1
工艺设备部分合计
工艺自控部分
77 | 030404016001 | 控制箱 | 1、名称:潜油泵加油机控制箱（甲指乙采） 2、规格：以中石化最新标准及设计图纸为准 3、含安装调试 |  | 台 | 1
本页小计
注：为计取规费等的使用，可在表中增设其中：“定额人工费”。
表—08
分部分项工程和单价措施项目清单与计价表
工程名称：广东东韶石化综合能源加油站项目（一期）-工艺工程 |  |  |  | 标段： |  |  |  | 第 11 页 共 13 页
序号 | 项目编码 | 项目名称 | 项目特征描述 |  | 计量单位 | 工程量 | 金额（元）
[7 empty] | 综合单价 |  | 综合合价 | 其中
暂估价
78 | 030404004001 | 低压开关柜(屏) | 1、名称:中石化智能配电柜（甲指乙采） 2、规格：以中石化最新标准及设计图纸为准 3、含安装调试 4、基础型钢形式、规格:10#槽钢 |  | 台 | 1
79 | 030408001001 | 电力电缆 | 1、名称:电力电缆 2、型号:YJV 0.6/1KV 3、规格:5*10mm2 4、材质:铜芯 5、敷设方式、部位:室内敷设(管、槽、沟) 6、电压等级(kV):1kV |  | m | 18
80 | 030411002001 | 金属线槽 | 1、名称:金属线槽 2、材质:钢制 3、规格:150*100 4、其它:按设计图纸及规范完成相关工作内容 |  | m | 5
81 | 030411004001 | 配线 | 1、名称:铜芯软电线 2、型号:ZR-RVV 3、规格:4*1.5 4、材质:铜芯 5、敷设方式、部位:管内敷设 6、其他:按设计图纸及规范完成相关工作内容 |  | m | 67.97
82 | 030411004002 | 配线 | 1、名称:铜芯软电线 2、型号:ZR-RVV 3、规格:5*2.5 4、材质:铜芯 5、敷设方式、部位:管内敷设 6、其他:按设计图纸及规范完成相关工作内容 |  | m | 281.83
83 | 030411004003 | 配线 | 1、名称:铜芯软电线 2、型号:ZR-RVVP 3、规格:4*1.0 4、材质:铜芯 5、敷设方式、部位:管内敷设 6、其他:按设计图纸及规范完成相关工作内容 |  | m | 195.65
本页小计
注：为计取规费等的使用，可在表中增设其中：“定额人工费”。
表—08
分部分项工程和单价措施项目清单与计价表
工程名称：广东东韶石化综合能源加油站项目（一期）-工艺工程 |  |  |  | 标段： |  |  |  | 第 12 页 共 13 页
序号 | 项目编码 | 项目名称 | 项目特征描述 |  | 计量单位 | 工程量 | 金额（元）
[7 empty] | 综合单价 |  | 综合合价 | 其中
暂估价
84 | 030411004004 | 配线 | 1、名称:铜芯屏蔽软电线 2、型号:ZR-RVVP 3、规格:8*1.0 4、材质:铜芯 5、敷设方式、部位:管内敷设 6、其他:按设计图纸及规范完成相关工作内容 |  | m | 483.84
85 | 030411004005 | 配线 | 1、名称:铜芯软电线 2、型号:ZR-RVV 3、规格:5*1.5 4、材质:铜芯 5、敷设方式、部位:管内敷设 6、其他:按设计图纸及规范完成相关工作内容 |  | m | 136.86
86 | 030411004006 | 配线 | 1、名称:铜芯软电线 2、型号:ZR-RVV 3、规格:3*2.5 4、材质:铜芯 5、敷设方式、部位:管内敷设 6、其他:按设计图纸及规范完成相关工作内容 |  | m | 58.23
87 | 030502005001 | 网线 | 1、名称:网线 2、规格型号:CAT6 3、敷设方式:管内配线 4、其他:按设计图纸及规范完成相关工作内容 |  | m | 547.44
88 | 030411001001 | 配管 | 1、名称:镀锌钢管 2、规格:DN25 3、配置形式:暗敷 4、其他:按设计图纸及规范完成相关工作内容 |  | m | 1069.37
89 | 030904003001 | 急停按钮 | 1、名称:急停按钮 2、其他:按设计图纸及规范完成相关工作内容 |  | 个 | 6
90 | 030411006001 | 防爆接线盒 | 1、名称:防爆接线盒 2、安装形式:明装 3、其他:按设计图纸及规范完成相关工作内容 |  | 个 | 20
91 | 030607001001 | 安全监测装置（甲供） | 1、名称:防渗漏报警器 |  | 台(套) | 1
本页小计
注：为计取规费等的使用，可在表中增设其中：“定额人工费”。
表—08
分部分项工程和单价措施项目清单与计价表
工程名称：广东东韶石化综合能源加油站项目（一期）-工艺工程 |  |  |  | 标段： |  |  |  | 第 13 页 共 13 页
序号 | 项目编码 | 项目名称 | 项目特征描述 |  | 计量单位 | 工程量 | 金额（元）
[7 empty] | 综合单价 |  | 综合合价 | 其中
暂估价
92 | 030607001002 | 安全监测装置（甲供） | 1、名称:防渗漏报警传感器（加油机、油罐） |  | 台(套) | 8
93 | 030904005001 | 澳波泰克静电接地报警器安装 | 含设备 |  | 个 | 1
94 | 030904005002 | 人体静电释放球（智能语音版）安装 | 含设备 |  | 个 | 1
95 | 030414002001 | 送配电装置系统 | 1、名称:送配电装置系统 2、电压等级 (kV):1kV以下交流供电 (综合) 3、其他:按设计图纸及规范完成相关工作内容 |  | 系统 | 1
工艺自控部分合计
分部分项合计
措施项目
| 2 | 措施其他项目
96 | 031301017001 | 脚手架搭拆 |  |  | 项 | 1
单价措施合计
本页小计
合 计
注：为计取规费等的使用，可在表中增设其中：“定额人工费”。
表—08

## 表-11 总价措施项目清单与计价表
总价措施项目清单与计价表
工程名称：广东东韶石化综合能源加油站项目（一期）-工艺工程 |  |  |  |  | 标段： |  |  | 第 1 页 共 1 页
序号 | 项目编码 | 项目名称 | 计算基础 | 费率 (%) |  | 金额 (元) | 调整费率 (%) |  | 调整后金额 (元) | 备注
1 | LSSGCSF00001 | 绿色施工安全防护措施费 | 分部分项人工费+分部分项机具费 | 0 | [5 empty] | 以分部分项的人工费与施工机具费之和为计算基础，费率35.77%
2 | 031302002001 | 夜间施工增加费 |  | 20 | [5 empty] | 按其夜间施工项目人工费的20%计算
合 计
编制人（造价人员）： |  |  |  |  | 复核人（造价工程师）：
表-11

## 表-12 其他项目清单与计价汇总表
其他项目清单与计价汇总表
工程名称：广东东韶石化综合能源加油站项目（一期）-工艺工程 |  |  | 标段： |  | 第 1 页 共 1 页
序号 | 项目名称 | 金额（元） |  | 结算金额（元） |  | 备注
1 | 暂列金额 | 0.00 |  |  |  | 明细详见表-12-1
2 | 暂估价 | 0.00
2.1 | 材料暂估价 | — |  |  |  | 明细详见表-12-2
2.2 | 专业工程暂估价 | 0.00 |  |  |  | 明细详见表-12-3
3 | 计日工 |  |  |  |  | 明细详见表-12-4
4 | 总承包服务费 |  |  |  |  | 明细详见表-12-5
5 | 预算包干费
6 | 工程优质费
7 | 概算幅度差
8 | 现场签证费用
9 | 索赔费用
10 | 其他费用
合 计 | [5 empty] | —
注：材料（工程设备）暂估单价进入清单项目综合单价，此处不汇总。
表—12

## 表-13 规费、税金项目清单与计价表
规费、税金项目清单与计价表
工程名称：广东东韶石化综合能源加油站项目（一期）-工艺工程 |  |  | 标段： |  | 第 1 页 共 1 页
序号 | 项目名称 | 计算基础 | 计算基数 | 计算费率 (%) |  | 金额(元)
1 | 增值税销项税额 | 分部分项合计+措施合计+其他项目 |  | 9
合 计
编制人（造价人员）： |  |  | 复核人（造价工程师）：
表—13