## 汇总表
东莞民中心三期项目样板段精装修工程 投标报价汇总表
序号 | 费用名称 | 计费基数 （元） | 招标限价 （元） | 投标报价 （元） | 不含税报价（元） | 备注
1 | 样板段精装修工程 | 789455.91 | 738299.17
汇总报价 |  |  | 小写： | 0
大写：

## 编制说明
编制说明
1、招标范围：东莞市民中心三期项目样板段精装修工程施工图纸所包含的全部工程内容及其他为实现合同目的所涉及的承包范围。
2、本项目为固定单价合同；按图纸范围内包工、包辅材、包小型机械设备（承包人提供的设备除外）、包小型机械设备操作用工、包制安、包调试、包安全、包质量、包材料设备价格变化风险费、包施工用水电设备及相关费用、包保险费用、包税金、包工期、包质量、包安全生产、包现场文明施工、包配合甲方验收合格包风险、包图纸二次深化（优化）设计、包与其他分包单位的配合等。以上价格为开工程专用增值税发票适用。
3、本项目报价需根据招标文件及技术标准和工序要求等进行综合考虑，中标后不再调整。
4、本次招标范围以招标清单项目特征描述和建筑构造做法表和答疑确认部位为准，具体详招标清单。
5、本招标限价招标，投标需投标单位自行填报不得超限价。

## 清单明细
东莞市民三期项目样板段精装修工程报价清单
序号 | 项目名称 | 项目特征 | 单位 | 工程量 | 不含税综合单价 | 不含税合计(元) | 备 注
精装部分
一 | 商业街公区
地面工程
1 | 块料楼地面 | 1.钢筋混凝土楼板,清理打扫干清 2.30厚1:3干硬性水泥砂浆结合层 3.撒素水泥面(洒适量清水) 4.200*600*18mm CT-03/04 浅色/深灰色PC砖【甲供】,瓷砖专用勾缝剂擦缝 5.根据图纸及合同约定要求以及技术规范要求满足达到完成面所需的一切材料、工序。 | m2 | 306.18 |  | 0
2 | 成品树脂排水沟（含不锈钢线型水沟盖板） | 1.成品树脂排水沟（含不锈钢线型水沟盖板） 2.根据图纸及合同约定要求以及技术规范要求满足达到完成面所需的一切材料、工序。 | m | 17.8 |  | 0
3 | 水泥砂浆厚度调整 | 1.厚度:1mm 2.砂浆配合比:综合考虑 | m2 | 1 |  | 0
天花工程
4 | 吊顶天棚 | 1.龙骨材料种类、规格、中距:轻钢龙骨，￠8全牙钢丝吊杆杆,双向中距800 2.基层材料种类、规格:双层9mm厚水泥板 3.根据图纸及合同约定要求以及技术规范要求满足达到完成面所需的一切材料、工序。 | m2 | 127.18 |  | 0
5 | 灯带(槽) | 1.基层材料种类、规格:双层9mm厚水泥板 2.根据图纸及合同约定要求以及技术规范要求满足达到完成面所需的一切材料、工序。 | m2 | 31.89 |  | 0
6 | 吊顶天棚-侧封板 | 1.基层材料种类、规格:双层9mm厚水泥板 2.根据图纸及合同约定要求以及技术规范要求满足达到完成面所需的一切材料、工序。 | m2 | 6.17 |  | 0
7 | 水泥板面油漆 | 1.腻子材料品种、规格:满刮腻子两遍，砂纸磨平 2.面层材料品种、规格:PT-02 白色防水无机涂料 一底两面 3.根据图纸及合同约定要求以及技术规范要求满足达到完成面所需的一切材料、工序。 | m2 | 165.24 |  | 0
8 | 吊顶天棚 | 1.吊顶形式、吊杆规格、高度:轻钢龙骨，￠8全牙钢丝吊杆杆,双向中距800 2.面层材料品种、规格:2.0mm厚 MT-01 木纹铝板 3.根据图纸及合同约定要求以及技术规范要求满足达到完成面所需的一切材料、工序。 | m2 | 81.31 |  | 0
9 | 格栅吊顶 | 1.龙骨材料种类、规格、中距:铝通专用配套轻钢龙骨中距900及专用吊件 2.面层材料品种、规格:40*120*2.0mm 白色铝通 3.根据图纸及合同约定要求以及技术规范要求满足达到完成面所需的一切材料、工序。 | m2 | 17.17 |  | 0
10 | 抹灰面油漆 | 1.部位:格栅内天花,消防管道,排烟管道,给排水管道均喷灰色漆 2.腻子材料品种、规格:满刮腻子两遍，砂纸磨平 3.面层材料品种、规格:灰色漆 一底两面 4.根据图纸及合同约定要求以及技术规范要求满足达到完成面所需的一切材料、工序。 | m2 | 17.17 |  | 0
11 | 天花钢架转换层 | 1.部位:天花转换层 2.钢材品种、规格:垂直：50*50*5镀锌角钢与300*150*10mm镀锌钢板焊接，间距@650mm，横向及竖向：50*50*5mm镀锌角钢分布，间距@950mm 3.根据图纸及合同约定要求以及技术规范要求满足达到完成面所需的一切材料、工序。 | m2 | 225.66 |  | 0
墙面工程
12 | 座椅 | 1.部位:座椅 2.龙骨材料种类、规格、中距:4#镀锌角铁 3.基层材料种类、规格:9mm厚阻燃夹板 4.根据图纸及合同约定要求以及技术规范要求满足达到完成面所需的一切材料、工序。 | m | 6.55 |  | 0
13 | 抹灰面油漆 | 1.腻子材料品种、规格:满刮腻子两道,砂纸磨平 2.面层材料品种、规格:PT-04 白色氟碳漆一底两面 3.根据图纸及合同约定要求以及技术规范要求满足达到完成面所需的一切材料、工序。 | m2 | 7.93 |  | 0
| 门窗工程 |  |  |  |  | 0
14 | 木质门带套 | 1.门代号及洞口尺寸:1600*2060mm 2.定制成品木质门连门套 3.PT-01 白色无机涂料一底二面漆 4.包含一切所需五金配件 5.根据图纸及合同约定要求以及技术规范要求 满足达到完成面所需的一切材料、工序。 | 樘 | 2 |  | 0
二 | 卫生间走道
地面工程
15 | 石材楼地面 | 1.钢筋混凝土楼板,清理打扫干清 2.30厚1:2干硬性白水泥砂浆结合层 3.撒素水泥面(洒适量清水) 4.底下沾素水泥浆结合层一道 5.800*800*20mm ST-01 白色人造石 6.根据图纸及合同约定要求以及技术规范要求满足达到完成面所需的一切材料、工序。 | m2 | 24.56 |  | 0
16 | 石材楼地面 | 1.钢筋混凝土楼板,清理打扫干清 2.30厚1:2干硬性白水泥砂浆结合层 3.撒素水泥面(洒适量清水) 4.石材下沾素水泥浆结合层一道 5.20mm ST-02 浅灰色人造石（弧形） 6.根据图纸及合同约定要求以及技术规范要求满足达到完成面所需的一切材料、工序。 | m2 | 9.58 |  | 0
17 | 石材楼地面 | 1.钢筋混凝土楼板,清理打扫干清 2.30厚1:2干硬性白水泥砂浆结合层 3.撒素水泥面(洒适量清水) 4.底下沾素水泥浆结合层一道 5.20mm ST-03 灰色人造石（弧形） 6.根据图纸及合同约定要求以及技术规范要求满足达到完成面所需的一切材料、工序。 | m2 | 4.47 |  | 0
天花工程
18 | 吊顶天棚 | 1.龙骨材料种类、规格、中距:轻钢龙骨，￠8全牙钢丝吊杆杆,双向中距800 2.基层材料种类、规格:双层9mm厚水泥板 3.根据图纸及合同约定要求以及技术规范要求满足达到完成面所需的一切材料、工序。 | m2 | 37.63 |  | 0
19 | 灯带(槽) | 1.基层材料种类、规格:双层9mm厚水泥板 2.根据图纸及合同约定要求以及技术规范要求满足达到完成面所需的一切材料、工序。 | m2 | 21.52 |  | 0
20 | 水泥板面油漆 | 1.腻子材料品种、规格:满刮腻子两遍，砂纸磨平 2.面层材料品种、规格:PT-02 白色防水无机涂料一底两面 3.根据图纸及合同约定要求以及技术规范要求满足达到完成面所需的一切材料、工序。 | m2 | 59.15 |  | 0
21 | 天花钢架转换层 | 1.部位:天花转换层 2.钢材品种、规格:垂直：50*50*5镀锌角钢与300*150*10mm镀锌钢板焊接，间距@650mm，横向及竖向：50*50*5mm镀锌角钢分布，间距@950mm 3.根据图纸及合同约定要求以及技术规范要求满足达到完成面所需的一切材料、工序。 | m2 | 37.63 |  | 0
墙面工程
22 | 墙面装饰板 | 1.龙骨材料种类、规格、中距:40*40*4mm 镀锌角钢 2.面层材料品种、规格、颜色:2.0mm厚 MT-04 白色铝板，5*5mm凹缝 3.根据图纸及合同约定要求以及技术规范要求满足达到完成面所需的一切材料、工序。 | m2 | 59.61 |  | 0
23 | 墙面装饰板 | 1.龙骨材料种类、规格、中距:轻钢龙骨 2.基层材料种类、规格:9mm厚水泥板 3.根据图纸及合同约定要求以及技术规范要求满足达到完成面所需的一切材料、工序。 | m2 | 25.00 |  | 0
24 | 抹灰面油漆 | 1.腻子材料品种、规格:满刮腻子两道,砂纸磨平 2.面层材料品种、规格:PT-04 白色氟碳漆一底两面 3.根据图纸及合同约定要求以及技术规范要求满足达到完成面所需的一切材料、工序。 | m2 | 25.00 |  | 0
25 | 金属踢脚线 | 1.踢脚线高度:50mm 2.面层材料品种、规格、颜色:1.2mm厚 MT-03 古铜色拉丝不锈钢 3.根据图纸及合同约定要求以及技术规范要求满足达到完成面所需的一切材料、工序。 | m2 | 1.29 |  | 0
26 | 广告灯箱 | 1.部位:广告灯箱 2.箱体规格:2300*140*1500mm 3.边框材料种类:1.0mm厚 MT-03古铜色拉丝不锈钢、不锈钢加强肋槽 4.基层材料种类:散光板 5.面层材料种类:6mm厚 SP-01 乳白亚克力 6.五金配件:包含重型铰链等一切所需五金配件 7.含暗藏灯带 8.根据图纸及合同约定要求以及技术规范要求满足达到完成面所需的一切材料、工序。 | 个 | 1 |  | 0
27 | 广告灯箱 | 1.部位:广告灯箱 2.箱体规格:1940*140*1490mm 3.边框材料种类:1.0mm厚 MT-03古铜色拉丝不锈钢、不锈钢加强肋槽 4.基层材料种类:散光板 5.面层材料种类:6mm厚 SP-01 乳白亚克力 6.五金配件:包含重型铰链等一切所需五金配件 7.含暗藏灯带 8.根据图纸及合同约定要求以及技术规范要求满足达到完成面所需的一切材料、工序。 | 个 | 1 |  | 0
门窗工程
28 | 金属装饰板（暗门） | 1.尺寸:800*1750mm 2.安装方式:4#镀锌方钢 3.面层材料品种、规格、颜色:2.0mm MT-04 白色铝板 4.示意磁吸器+示意门绞等配套五金 5.根据图纸及合同约定要求以及技术规范要求满足达到完成面所需的一切材料、工序。 | 个 | 1 |  | 0
三 | 男女卫生间/残卫/母婴室
拆除及新建工程
29 | 砖砌体拆除 | 1.拆除墙体 2.运距:投标单位综合考虑 3.根据图纸及合同约定要求以及技术规范要求满足达到完成面所需的一切材料、工序。 | m3 | 26.18 |  | 0
30 | 钢筋混凝土构件拆除 | 1.构件名称:拆除构造柱、圈梁、反坎等 2.运距:投标单位综合考虑 3.根据图纸及合同约定要求以及技术规范要求满足达到完成面所需的一切材料、工序。 | m3 | 5.83 |  | 0
31 | 其他隔断 | 1.骨架、边框材料种类、规格:U75x40x0.8沿地龙骨、38x12x1.2通贯横撑龙骨 2.隔板材料品种、规格、颜色:双层9mm厚水泥板 3.嵌缝、塞口材料品种:40mm防火岩棉 4.根据图纸及合同约定要求以及技术规范要求满足达到完成面所需的一切材料、工序。 | m2 | 23.50 |  | 0
32 | 砌块墙 | 1.新建墙体 2.墙体类型:120mm 3.根据图纸及合同约定要求以及技术规范要求满足达到完成面所需的一切材料、工序。 | m3 | 19.87 |  | 0
33 | 墙面一般抹灰 | 1.新建墙体抹灰 2.根据图纸及合同约定要求以及技术规范要求满足达到完成面所需的一切材料、工序。 | m2 | 331.17 |  | 0
34 | 新旧墙交接处挂网 | 1.新旧墙交接处挂网，宽度不少于100mm 2.根据图纸及合同约定要求以及技术规范要求满足达到完成面所需的一切材料、工序。 | m2 | 15.20 |  | 0
35 | 反坎、圈梁 | 1.混凝土种类:商品混凝土 2.混凝土强度等级:C25 3.根据图纸及合同约定要求以及技术规范要求满足达到完成面所需的一切材料、工序。 | m3 | 4.54 |  | 0
36 | 构造柱 | 1.混凝土种类:商品混凝土 2.混凝土强度等级:C25 3.根据图纸及合同约定要求以及技术规范要求满足达到完成面所需的一切材料、工序。 | m3 | 0.48 |  | 0
37 | 现浇构件钢筋 | 1.钢筋种类、规格:圆钢 φ10以内 | t | 0.33 |  | 0
地面工程
38 | 石材楼地面 | 1.钢筋混凝土楼板,清理打扫干清 2.30厚1:2干硬性白水泥砂浆结合层 3.撒素水泥面(洒适量清水) 4.底下沾素水泥浆结合层一道 5.800*800*20mm ST-01 白色人造石 6.根据图纸及合同约定要求以及技术规范要求满足达到完成面所需的一切材料、工序。 | m2 | 65.71 |  | 0
39 | 石材楼地面 | 1.钢筋混凝土楼板,清理打扫干清 2.30厚1:2干硬性白水泥砂浆结合层 3.撒素水泥面(洒适量清水) 4.底下沾素水泥浆结合层一道 5.20mm ST-02 浅灰色人造石（弧形） 6.根据图纸及合同约定要求以及技术规范要求满足达到完成面所需的一切材料、工序。 | m2 | 33.34 |  | 0
40 | 楼(地)面涂膜防水 | 1.防水膜品种:聚氨酯防水涂料 2.涂膜厚度、遍数:厚度1.5mm，刷两遍 3.根据图纸及合同约定要求以及技术规范要求满足达到完成面所需的一切材料、工序。 | m2 | 258.74 |  | 0
41 | 陶粒回填 | 1.素水泥浆结合层一道 2.20厚聚合物水泥砂浆找平,沿凹坑壁四周根部抹小八字角 3.刷基层处理剂一遍 4.轻质陶粒土回填 | m3 | 54.48 |  | 0
42 | 零星砌砖 | 1.零星砌砖名称、部位:卫生间蹲位砌筑 2.砖品种、规格、强度等级:标准砖砌筑成型 3.根据图纸及合同约定要求以及技术规范要求满足达到完成面所需的一切材料、工序。 | 个 | 14 |  | 0
天花工程
43 | 吊顶天棚 | 1.龙骨材料种类、规格、中距:轻钢龙骨，￠8全牙钢丝吊杆杆,双向中距800 2.基层材料种类、规格:双层9mm厚水泥板 3.包含天花检修口 4.根据图纸及合同约定要求以及技术规范要求满足达到完成面所需的一切材料、工序。 | m2 | 97.92 |  | 0
44 | 灯带(槽) | 1.基层材料种类、规格:双层9mm厚水泥板 2.根据图纸及合同约定要求以及技术规范要求满足达到完成面所需的一切材料、工序。 | m2 | 22.76 |  | 0
45 | 水泥板面油漆 | 1.腻子材料品种、规格:满刮腻子两遍，砂纸磨平 2.面层材料品种、规格:PT-02 白色防水无机涂料一底两面 3.根据图纸及合同约定要求以及技术规范要求满足达到完成面所需的一切材料、工序。 | m2 | 120.38 |  | 0
46 | 天花钢架转换层 | 1.部位:天花转换层 2.钢材品种、规格:垂直：50*50*5镀锌角钢与300*150*10mm镀锌钢板焊接，间距@650mm，横向及竖向：50*50*5mm镀锌角钢分布，间距@950mm 3.根据图纸及合同约定要求以及技术规范要求满足达到完成面所需的一切材料、工序。 | m2 | 97.62 |  | 0
墙面工程
47 | 块料墙面 | 1.15厚1:3水泥砂浆找平 2.5厚聚合物水泥砂浆 3.5厚1:1水泥砂浆加水重20%801胶镶贴，或采用专用胶粘剂镶贴 4.600*1200*10mm CT-01 仿石材瓷砖，同色瓷砖专用勾缝剂擦缝 5.根据图纸及合同约定要求以及技术规范要求满足达到完成面所需的一切材料、工序。 | m2 | 166.44 |  | 0
48 | 块料墙面 | 1.部位:蹲厕墙体 2.40*40*4 镀锌角钢 3.钢丝网+15厚1:3水泥砂浆找平 4.600*1200*10mm CT-01 仿石材瓷砖，同色瓷砖专用勾缝剂擦缝 5.根据图纸及合同约定要求以及技术规范要求满足达到完成面所需的一切材料、工序。 | m2 | 26.45 |  | 0
49 | 石材零星项目 | 1.20mm ST-01 白色人造石 2.根据图纸及合同约定要求以及技术规范要求满足达到完成面所需的一切材料、工序。 | m2 | 3.31 |  | 0
50 | 块料墙面 | 1.15厚1:3水泥砂浆找平 2.5厚聚合物水泥砂浆 3.5厚1:1水泥砂浆加水重20%801胶镶贴，或采用专用胶粘剂镶贴 4.600*600*10mm CT-02 条形瓷砖，同色瓷砖专用勾缝剂擦缝 5.根据图纸及合同约定要求以及技术规范要求满足达到完成面所需的一切材料、工序。 | m2 | 0.71 |  | 0
51 | 抹灰面油漆 | 1.满刮腻子两道,砂纸磨平 2.PT-03 浅咖色无机涂料 一底两面 3.根据图纸及合同约定要求以及技术规范要求满足达到完成面所需的一切材料、工序。 | m2 | 79.34 |  | 0
52 | 墙面装饰板 | 1.部位:卫生间 2.5#镀锌角钢、不锈钢U型槽 3.6+6mmGL-02 艺术图案玻璃 4.9mm厚阻燃夹板 5.5mm亚克力 6.根据图纸及合同约定要求以及技术规范要求满足达到完成面所需的一切材料、工序。 | m2 | 35.22 |  | 0
53 | 金属踢脚线 | 1.踢脚线高度:50mm 2.面层材料品种、规格、颜色:1.2mm厚 MT-03 古铜色拉丝不锈钢 3.根据图纸及合同约定要求以及技术规范要求满足达到完成面所需的一切材料、工序。 | m2 | 1.97 |  | 0
54 | 抹灰面油漆 | 1.满刮腻子两道,砂纸磨平 2.PT-01 白色无机涂料一底两面 3.根据图纸及合同约定要求以及技术规范要求满足达到完成面所需的一切材料、工序。 | m2 | 35.22 |  | 0
55 | 成品隔断 | 1.部位:小便池玻璃隔断 2.1.2mm厚 MT-03 古铜色拉丝不锈钢包边 3.6+6mm GL-02 艺术图案玻璃 4.根据图纸及合同约定要求以及技术规范要求满足达到完成面所需的一切材料、工序。 | m2 | 7.35 |  | 0
56 | 成品隔断 | 1.部位:卫生间隔断 2.20mm WD-01 木纹面板钢琴漆+1.2mm MT-03 古铜色拉丝不锈钢 3.根据图纸及合同约定要求以及技术规范要求满足达到完成面所需的一切材料、工序。 | m2 | 123.75 |  | 0
57 | 墙面涂膜防水 | 1.1.5厚聚氨酯防水基层 2.根据图纸及合同约定要求以及技术规范要求满足达到完成面所需的一切材料、工序。 | m2 | 155.25 |  | 0
58 | 墙面装饰板 | 1.龙骨材料种类、规格、中距:4#镀锌角铁 2.20mm GRG-01 冲孔板（内6mmSP-01 乳白亚克力片） 3.根据图纸及合同约定要求以及技术规范要求满足达到完成面所需的一切材料、工序。 | m2 | 17.48 |  | 0
59 | 墙面装饰板 | 1.龙骨材料种类、规格、中距:4#镀锌角铁 2.基层材料种类、规格:9mm厚阻燃夹板 3.面层材料品种、规格、颜色:1.2mm厚 MT-03 古铜色拉丝不锈钢 4.根据图纸及合同约定要求以及技术规范要求满足达到完成面所需的一切材料、工序。 | m2 | 6.90 |  | 0
60 | GL-01 清镜(定制成品选购) | 1.部位:无障碍卫生间/母婴室 2.GL-01 清镜(定制成品选购) 3.15mm宽，1.2mm厚 MT-03 古铜色拉丝不锈钢 4.根据图纸及合同约定要求以及技术规范要求满足达到完成面所需的一切材料、工序。 | m2 | 1.55 |  | 0
61 | 镜柜 | 1.9mm厚阻燃夹板 2.6mm GL-01 清镜 3.15mm宽，1.2mm厚 MT-03 古铜色拉丝不锈钢 4.根据图纸及合同约定要求以及技术规范要求满足达到完成面所需的一切材料、工序。 | m2 | 9.12 |  | 0
62 | 洗手台 | 1.尺寸:H:650*W:650mm 2.20mm ST-01 白色人造石台面 3.阻燃夹板成型+WD-01 木纹面板钢琴漆 4.包含一切所需五金配件 5.根据图纸及合同约定要求以及技术规范要求满足达到完成面所需的一切材料、工序。 | m2 | 4.88 |  | 0
63 | 卷纸架 | 1.材料品种、规格、颜色:卷纸架 2.根据图纸及合同约定要求以及技术规范要求满足达到完成面所需的一切材料、工序。 | 个 | 18 |  | 0
64 | 镜后纸巾盒皂液器二合一 | 1.材料品种、规格、颜色:镜后纸巾盒皂液器二合一 2.根据图纸及合同约定要求以及技术规范要求满足达到完成面所需的一切材料、工序。 | 个 | 2 |  | 0
65 | 三合一烘手器抽纸箱垃圾桶 | 1.三合一烘手器抽纸箱垃圾桶 2.材料品种、规格、颜色:1650*360mm 3.根据图纸及合同约定要求以及技术规范要求满足达到完成面所需的一切材料、工序。 | 个 | 2 |  | 0
66 | 婴儿护理台 | 1.材料品种、规格、颜色:婴儿护理台 2.尺寸:77*51.5*10.5cm 3.根据图纸及合同约定要求以及技术规范要求满足达到完成面所需的一切材料、工序。 | 个 | 1 |  | 0
门窗工程
67 | 金属门窗套 | 1.部位:卫生间门套 2.基层材料种类:9mm厚阻燃夹板 3.面层材料品种、规格:1.2mm厚 MT-03 古铜色拉丝不锈钢 4.根据图纸及合同约定要求以及技术规范要求满足达到完成面所需的一切材料、工序。 | m2 | 3.76 |  | 0
68 | 木质门带套 | 1.门代号及洞口尺寸:600*2400mm 2.定制成品木质门连门套 3.PT-01 白色无机涂料/粉红色无机涂料一底二面漆 4.包含一切所需五金配件 5.根据图纸及合同约定要求以及技术规范要求满足达到完成面所需的一切材料、工序。 | 樘 | 2 |  | 0
69 | 木质门带套 | 1.门代号及洞口尺寸:750*2400mm 2.定制成品木质门连门套 3.WD-01 木纹面板钢琴漆 4.包含一切所需五金配件 5.根据图纸及合同约定要求以及技术规范要求满足达到完成面所需的一切材料、工序。 | 樘 | 1 |  | 0
70 | 木质门带套 | 1.门代号及洞口尺寸:1010*2360mm 2.定制成品木质门连门套 3.PT-01 白色无机涂料一底二面漆 4.包含一切所需五金配件 5.根据图纸及合同约定要求以及技术规范要求满足达到完成面所需的一切材料、工序。 | 樘 | 2 |  | 0
| 措施项目 |  |  |  |  | 0
| 措施其他项目 |  |  |  |  | 0
71 | 活动脚手架 | 1.搭设部位:天棚活动脚手架 | m2 | 365.37 |  | 0
72 | 活动脚手架 | 1.搭设部位:墙柱面活动脚手架 | m2 | 476.58 |  | 0
73 | 构造柱 | 1.周长1.2m内，支模高度3.6~4.6m | m2 | 16.13 |  | 0
74 | 圈梁 | 1.支模高度:3.6~4.6m | m2 | 10.25 |  | 0
75 | 过梁 | 1.过梁模板 | m2 | 43.28 |  | 0
| 二次搬运 |  | 项 | 1 |  | 0
安装部分
一 | 给排水工程
卫生间
1 | 地漏 | 1.名称:地漏 2.材质:不锈钢 3.型号、规格:DN50 4.附件:含P型存水弯 5.备注:符合设计及规范要求 | 个 | 6 |  | 0
2 | 清扫口 | 1.名称:清扫口 2.型号、规格:DN100 3.备注:符合设计及规范要求 | 个 | 8 |  | 0
3 | 洗手盆 | 1.名称:台下式洗手盆 2.材质:陶瓷 3.组装形式:成套安装 4.附件名称、数量:含洗脸盆托架、角型阀(带铜活)DN15、螺纹管件DN15、金属软管DN15、S型存水弯DN50等附件 5.备注:符合设计及规范要求 | 套 | 10 |  | 0
4 | 蹲便器 | 1.名称:蹲便器 2.材质:陶瓷 3.组装形式:成套安装 4.附件名称、数量:含蹲便器进水阀配件、角型阀(带铜活)DN15、坐便器盖板、金属软管DN15、螺纹管件DN15、S型存水弯DN100等附件 5.供应方式:主材甲供 6.备注:符合设计及规范要求 | 组 | 14 |  | 0
5 | 小便器 | 1.名称:壁挂式小便器 2.材质:陶瓷 3.组装形式:成套安装 4.附件名称、数量:含小便器进水阀配件、角型阀(带铜活)DN15、感应开关、金属软管DN15、螺纹管件DN15、S型存水弯DN100等附件 5.供应方式:主材甲供 6.备注:符合设计及规范要求 | 组 | 6 |  | 0
6 | 拖把池 | 1.名称:拖把池 2.材质:陶瓷 3.组装形式:成套安装 4.附件名称、数量:含存水弯、螺纹管件、排水栓带链堵、排水接头等附件 5.备注:符合设计及规范要求 | 组 | 1 |  | 0
7 | 坐便器 | 1.名称:坐便器 2.材质:陶瓷 3.组装形式:成套安装 4.附件名称、数量:含连体坐便器进水阀配件、角型阀(带铜活)DN15、坐便器盖板、金属软管DN15、螺纹管件DN15、S型存水弯DN100等附件 5.供应方式:主材甲供 6.备注:符合设计及规范要求 | 组 | 5 |  | 0
8 | 残疾人洗手盆 | 1.名称:残疾人洗手盆 2.材质:陶瓷 3.组装形式:成套安装 4.附件名称、数量:含洗脸盆托架、角型阀(带铜活)DN15、螺纹管件DN15、金属软管DN15、S型存水弯DN50等附件 5.备注:符合设计及规范要求 | 套 | 1 |  | 0
9 | 拖把池水龙头 | 1.名称:拖把池水龙头 2.材质:不锈钢 3.安装方式:DN15 4.备注:符合设计及规范要求 | 个 | 1 |  | 0
10 | 台盆感应龙头 | 1.名称:台盆感应龙头 2.材质:不锈钢 3.安装方式:DN15 4.备注:符合设计及规范要求 | 个 | 11 |  | 0
11 | 无障碍座便器扶手 | 1.名称:无障碍座便器扶手 2.备注:符合设计及规范要求 | 套 | 1 |  | 0
12 | 无障碍洗手盘扶手 | 1.名称:无障碍洗手盘扶手 2.备注:符合设计及规范要求 | 套 | 1 |  | 0
13 | 塑料管 | 1.安装部位:室内 2.介质:给水 3.材质、规格:PPR冷水管(1.25MPa S5)DN15 4.连接形式:热熔连接 5.压力试验及吹、洗设计要求:管道冲洗、消毒 6.备注:符合设计及规范要求 7.包括与原有管道的连接所产生的费用、管道及管件安装、管道支架制作安装、管道标识、灌水试验、墙体或楼板的凿槽、开孔及修复、套管制作安装及封堵等完成管道安装的其他一切相关工程内容及材料费用 | m | 25.744 |  | 0
14 | 塑料管 | 1.安装部位:室内 2.介质:给水 3.材质、规格:PPR冷水管(1.25MPa S5)DN20 4.连接形式:热熔连接 5.压力试验及吹、洗设计要求:管道冲洗、消毒 6.备注:符合设计及规范要求 7.包括与原有管道的连接所产生的费用、管道及管件安装、管道支架制作安装、管道标识、灌水试验、墙体或楼板的凿槽、开孔及修复、套管制作安装及封堵等完成管道安装的其他一切相关工程内容及材料费用 | m | 7.381 |  | 0
15 | 塑料管 | 1.安装部位:室内 2.介质:给水 3.材质、规格:PPR冷水管(1.25MPa S5)DN25 4.连接形式:热熔连接 5.压力试验及吹、洗设计要求:管道冲洗、消毒 6.备注:符合设计及规范要求 7.包括与原有管道的连接所产生的费用、管道及管件安装、管道支架制作安装、管道标识、灌水试验、墙体或楼板的凿槽、开孔及修复、套管制作安装及封堵等完成管道安装的其他一切相关工程内容及材料费用 | m | 42.905 |  | 0
16 | 塑料管 | 1.安装部位:室内 2.介质:给水 3.材质、规格:PPR冷水管(1.25MPa S5)DN32 4.连接形式:热熔连接 5.压力试验及吹、洗设计要求:管道冲洗、消毒 6.备注:符合设计及规范要求 7.包括与原有管道的连接所产生的费用、管道及管件安装、管道支架制作安装、管道标识、灌水试验、墙体或楼板的凿槽、开孔及修复、套管制作安装及封堵等完成管道安装的其他一切相关工程内容及材料费用 | m | 8.068 |  | 0
17 | 塑料管 | 1.安装部位:室内 2.介质:给水 3.材质、规格:PPR冷水管(1.25MPa S5)DN50 4.连接形式:热熔连接 5.压力试验及吹、洗设计要求:管道冲洗、消毒 6.备注:符合设计及规范要求 7.包括与原有管道的连接所产生的费用、管道及管件安装、管道支架制作安装、管道标识、灌水试验、墙体或楼板的凿槽、开孔及修复、套管制作安装及封堵等完成管道安装的其他一切相关工程内容及材料费用 | m | 30.333 |  | 0
18 | 塑料管 | 1.安装部位:室内 2.介质:给水 3.材质、规格:PPR冷水管(1.25MPa S5)DN65 4.连接形式:热熔连接 5.压力试验及吹、洗设计要求:管道冲洗、消毒 6.备注:符合设计及规范要求 7.包括与原有管道的连接所产生的费用、管道及管件安装、管道支架制作安装、管道标识、灌水试验、墙体或楼板的凿槽、开孔及修复、套管制作安装及封堵等完成管道安装的其他一切相关工程内容及材料费用 | m | 11.177 |  | 0
19 | 塑料管 | 1.安装部位:室内 2.介质:污废水 3.名称:UPVC排水管 4.规格:DN100 5.连接形式:粘接 6.备注:符合设计及规范要求 7.包括与原有管道的连接所产生的费用、管道及管件安装、管道支架制作安装、管道标识、灌水试验、墙体或楼板的凿槽、开孔及修复、套管制作安装及封堵等完成管道安装的其他一切相关工程内容及材料费用 | m | 50.056 |  | 0
20 | 塑料管 | 1.安装部位:室内 2.介质:污废水 3.名称:UPVC排水管 4.规格:DN50 5.连接形式:粘接 6.备注:符合设计及规范要求 7.包括与原有管道的连接所产生的费用、管道及管件安装、管道支架制作安装、管道标识、灌水试验、墙体或楼板的凿槽、开孔及修复、套管制作安装及封堵等完成管道安装的其他一切相关工程内容及材料费用 | m | 22.437 |  | 0
21 | 脚手架搭拆费 |  | 项 | 1 |  | 0
二 | 电气工程
过道
1 | 装饰灯 | 1.名称:D4嵌入式筒灯 2.规格:15W 3.内容:按图纸及合同约定要求供应、安装、调试、灯具开孔、修边、与主配管连接的金属软管等所需的一切材料、辅材、工序等 4.其他:具体规格详见灯具物料表 | 套 | 23 |  | 0
2 | 装饰灯 | 1.名称:D5嵌入式筒灯 2.规格:7W 3.内容:按图纸及合同约定要求供应、安装、调试、灯具开孔、修边、与主配管连接的金属软管等所需的一切材料、辅材、工序等 4.其他:具体规格详见灯具物料表 | 套 | 21 |  | 0
3 | 装饰灯 | 1.名称:暗藏LED灯带 2.规格:10W/M 3.内容:按图纸及合同约定要求供应、安装、调试、灯具开孔、修边、含电源适配器及与主配管连接的金属软管等所需的一切材料、辅材、工序等 4.其他:具体规格详见灯具物料表 | m | 58.8 |  | 0
4 | 插座 | 1.名称:单相二三孔组合插座 2.规格:250V 10A 安全型 3.其他:含接地等所需的一切材料、辅材、工序等 | 个 | 1 |  | 0
5 | 插座 | 1.名称:单相二三孔组合插座 2.规格:250V 10A 安全防溅型 3.其他:含接地等所需的一切材料、辅材、工序等 | 个 | 2 |  | 0
6 | 配线 | 1.名称:绝缘电线 2.配线形式:综合考虑 3.规格:WDZ-BYJ-2.5 4.内容:按图纸及合同约定要求供应及敷设电线，包括接线端子、电线防护以及所需的一切辅材 | m | 1574.97 |  | 0
7 | 配线 | 1.名称:绝缘电线 2.配线形式:综合考虑 3.规格:WDZ-BYJ-4 4.内容:按图纸及合同约定要求供应及敷设电线，包括接线端子、电线防护以及所需的一切辅材 | m | 1032.71 |  | 0
8 | 配管 | 1.名称:镀锌电线管 2.规格:SC25 3.壁厚:按国标要求 4.钢索材质、规格:明配/沟漕暗配/天花顶内吊装等各种敷设方式 5.内容:按图纸及合同约定要求供应及安装电线管，包括墙体或地面开槽及修复、开孔及封堵、接线盒（箱）、穿引线、防腐油漆、刷防火漆、接地、支吊架制作安装及所需一切辅材 | m | 145.47 |  | 0
9 | 配管 | 1.名称:镀锌电线管 2.规格:JDG20 3.壁厚:按国标要求 4.钢索材质、规格:明配/沟漕暗配/天花顶内吊装等各种敷设方式 5.内容:按图纸及合同约定要求供应及安装电线管，包括墙体或地面开槽及修复、开孔及封堵、接线盒（箱）、穿引线、防腐油漆、刷防火漆、接地、支吊架制作安装及所需一切辅材 | m | 209.89 |  | 0
10 | 配管 | 1.名称:刚性难燃管 2.规格:PC20 3.壁厚:按国标要求 4.钢索材质、规格:明配/沟漕暗配/天花顶内吊装等各种敷设方式 5.内容:按图纸及合同约定要求供应及安装电线管，包括墙体或地面开槽及修复、开孔及封堵、接线盒（箱）、穿引线、防腐油漆、刷防火漆、接地、支吊架制作安装及所需一切辅材 | m | 47.01 |  | 0
卫生间
11 | 装饰灯 | 1.名称:D1嵌入式射灯 2.规格:7W 3.内容:按图纸及合同约定要求供应、安装、调试、灯具开孔、修边、与主配管连接的金属软管等所需的一切材料、辅材、工序等 4.其他:具体规格详见灯具物料表 | 套 | 19 |  | 0
12 | 装饰灯 | 1.名称:D2嵌入式筒灯 2.规格:7W 3.内容:按图纸及合同约定要求供应、安装、调试、灯具开孔、修边、与主配管连接的金属软管等所需的一切材料、辅材、工序等 4.其他:具体规格详见灯具物料表 | 套 | 35 |  | 0
13 | 装饰灯 | 1.名称:D3嵌入式筒灯 2.规格:12W 3.内容:按图纸及合同约定要求供应、安装、调试、灯具开孔、修边、与主配管连接的金属软管等所需的一切材料、辅材、工序等 4.其他:具体规格详见灯具物料表 | 套 | 4 |  | 0
14 | 装饰灯 | 1.名称:D4嵌入式筒灯 2.规格:15W 3.内容:按图纸及合同约定要求供应、安装、调试、灯具开孔、修边、与主配管连接的金属软管等所需的一切材料、辅材、工序等 4.其他:具体规格详见灯具物料表 | 套 | 11 |  | 0
15 | 装饰灯 | 1.名称:暗藏LED灯带 2.规格:10W/M 3.内容:按图纸及合同约定要求供应、安装、调试、灯具开孔、修边、含电源适配器及与主配管连接的金属软管等所需的一切材料、辅材、工序等 4.其他:具体规格详见灯具物料表 | m | 266.37 |  | 0
16 | 插座 | 1.名称:单相二三孔组合插座 2.规格:250V 10A 安全型 3.其他:含接地等所需的一切材料、辅材、工序等 | 个 | 3 |  | 0
17 | 插座 | 1.名称:单相二三孔组合插座 2.规格:250V 10A 安全防溅型 3.其他:含接地等所需的一切材料、辅材、工序等 | 个 | 23 |  | 0
18 | 照明开关 | 1.名称:单联翘板开关 2.规格:250V 10A | 个 | 1 |  | 0
19 | 照明开关 | 1.名称:双联翘板开关 2.规格:250V 10A | 个 | 3 |  | 0
20 | 照明开关 | 1.名称:三联翘板开关 2.规格:250V 10A | 个 | 1 |  | 0
21 | 照明开关 | 1.名称:双联翘板开关（防溅型） 2.规格:250V 10A | 个 | 3 |  | 0
22 | 照明开关 | 1.名称:三联翘板开关（防溅型） 2.规格:250V 10A | 个 | 1 |  | 0
23 | 配线 | 1.名称:绝缘电线 2.配线形式:综合考虑 3.规格:WDZ-BYJ-2.5 4.内容:按图纸及合同约定要求供应及敷设电线，包括接线端子、电线防护以及所需的一切辅材 | m | 776.94 |  | 0
24 | 配线 | 1.名称:绝缘电线 2.配线形式:综合考虑 3.规格:WDZ-BYJ-4 4.内容:按图纸及合同约定要求供应及敷设电线，包括接线端子、电线防护以及所需的一切辅材 | m | 435.02 |  | 0
25 | 配管 | 1.名称:镀锌电线管 2.规格:SC25 3.壁厚:按国标要求 4.钢索材质、规格:明配/沟漕暗配/天花顶内吊装等各种敷设方式 5.内容:按图纸及合同约定要求供应及安装电线管，包括墙体或地面开槽及修复、开孔及封堵、接线盒（箱）、穿引线、防腐油漆、刷防火漆、接地、支吊架制作安装及所需一切辅材 | m | 145.47 |  | 0
26 | 配管 | 1.名称:镀锌电线管 2.规格:JDG20 3.壁厚:按国标要求 4.钢索材质、规格:明配/沟漕暗配/天花顶内吊装等各种敷设方式 5.内容:按图纸及合同约定要求供应及安装电线管，包括墙体或地面开槽及修复、开孔及封堵、接线盒（箱）、穿引线、防腐油漆、刷防火漆、接地、支吊架制作安装及所需一切辅材 | m | 209.89 |  | 0
27 | 配管 | 1.名称:刚性难燃管 2.规格:PC20 3.壁厚:按国标要求 4.钢索材质、规格:明配/沟漕暗配/天花顶内吊装等各种敷设方式 5.内容:按图纸及合同约定要求供应及安装电线管，包括墙体或地面开槽及修复、开孔及封堵、接线盒（箱）、穿引线、防腐油漆、刷防火漆、接地、支吊架制作安装及所需一切辅材 | m | 47.01 |  | 0
28 | 脚手架搭拆费 |  | 项 | 1 |  | 0
七 | 税金9% |  |  |  |  | 0
八 | 合计 |  |  |  |  | 0
备注： 1、本工程固定单价合同，综合单价中包括施工图所有内容的包工、包料（含损耗及辅材）、包机具、包质量、包备案、包报建、包安全、包文明施工、包施工措施费、包管理、包进度、包利润、包市场风险、包验收合格及合格验收资料、包税金、包保修、送检及包抽芯取样、包图纸等，满足本项目设计参数及项目技术要求，并通过政府验收。