## 封-2 采购控制价封面 (2)
中山路历史文化街区改造项目--太平路口东侧片区改造工程-水生态工程
招 标 人： |  | 东莞市城市工程建设集团有限公司
编 制 人： |  |  | 编制时间：2025 年4月18日
审 核 人： |  |  | 编制时间：2025 年4月18日
封-2

## 预算说明
编制说明
一、 | 工程概况：
| 1、 | 工程名称： | 中山路历史文化街区改造项目--太平路口东侧片区改造工程-水生态工程预算
二、 | 编制依据：
| 1、 | 广州土人景观顾问有限公司设计的《中山路历史文化街区改造项目--太平路口东侧片区改造工程》施工图。
| 2、 | 《中华人民共和国建设工程工程量清单计价规范》 (GB50500-2013)、《2018年广东省建设工程计价通则》及现行的建筑施工规范和省市有关文件、规定。
| 3、 | 绿色安全文明措施费按、预算包干费不计取计取。
三、 | 预算范围
1、水循环系统：设备安装及管线敷设。 2、人工湖清理：鱼类、螺类等水生物的人工清理及转移 3、生态系统构建：底质改良工程；营养盐钝化、固磷工程；微生物系统构建工程 4、维护船只购置。 5、沉水植物种植及养护。
四、 | 其他说明
| 1、 | 无

## 表-03 单项工程招标控制价汇总表【石龙太平路口东侧片区改
单项工程招标控制价汇总表
工程名称：石龙太平路口东侧片区改造工程-水生态工程 |  |  |  | 第 1 页 共 1 页
序号 | 单位工程名称 | 金额（元） | 其中：（元）
|  |  | 暂估价 |  | 绿色施工安全防护措施费 | 规费
1 | 给排水工程 | 785707.9
2 | 电气工程 | 43708.61
3 | 苗木种植工程 | 411352.43
合计 |  | 1240768.94
注：本表适用于单项工程招标控制价或投标报价的汇总。暂估价包括分部分项工程中的暂估价和专业工程工程暂估价。
表—03

## 表-04 单位工程招标控制价汇总表【给排水工程】
单位工程招标控制价汇总表
工程名称：给排水工程 |  |  | 标段： | 第 1 页 共 1 页
序号 | 汇总内容 | 金额:(元) |  |  | 其中：暂估价(元)
1 | 分部分项合计 | 720832.94
1.1 | 水循环系统 | 191215.17
1.2 | 水生态工程 | 519617.77
1.3 | 其他 | 10000.00
2 | 措施合计
2.1 | 绿色施工安全防护措施费
2.2 | 其他措施费
3 | 其他项目 |  |  |  | －
3.1 | 暂列金额
3.2 | 暂估价
3.3 | 计日工
3.4 | 总承包服务费
3.5 | 预算包干费
3.6 | 工程优质费
3.7 | 概算幅度差
3.8 | 索赔费用
3.9 | 现场签证费用
3.10 | 其他费用
4 | 税前工程造价 | 720832.94
5 | 增值税销项税额 | 64874.96 |  |  | －
6 | 总造价 | 785707.90
7 | 人工费 | 32680.03
招标控制价合计=1+2+3+5 |  | 785,707.90 |  |  | 0.00
注：本表适用于单位工程招标控制价或投标报价的汇总，如无单位工程划分，单项工程也使用本表汇总
表—04

## 表-08 分部分项工程和单价措施项目清单与计价表(含措施标
分部分项工程和单价措施项目清单与计价表
工程名称：给排水工程 |  |  |  | 标段： |  |  |  | 第 1 页 共 5 页
序号 | 项目编码 | 项目名称 | 项目特征描述 |  | 计量单位 | 工程量 | 金额（元）
[7 empty] | 综合单价 |  | 综合合价 | 其中
暂估价
|  | 水循环系统 | [6 empty] | 191215.17
1 | 030225002003 | 漂浮式撇渣器 | 1.垃圾容积180L 2.额度功率320w，220v 3.主机尺寸1.1*0.6*0.5m 4.符合设计图纸及施工规范要求 |  | 台 | 8 | 6043.07 |  | 48344.56
2 | 030225002004 | 3D水质运维机 | 1.流量6L/m³ 2.出水浊度＜5NTU，主机尺寸1.0*0.5*0.5m 3.功率750kw，220v 4.含6袋专利三效颗粒料，一用一备 5.304不锈钢支架（长宽高：1.0*0.8*1.2m）安装 6.符合设计图纸及施工规范要求 |  | 台 | 3 | 40898.83 |  | 122696.49
3 | 030221001001 | 增氧曝气机 | 1.功率750w，220v 2.304不锈钢水泵 3.直径900厚度100飞碟造型浮圈 4.增氧能力2.8-3.6KgO2/h 5.符合设计图纸及施工规范要求 |  | 套 | 4 | 4536.45 |  | 18145.8
4 | 030109011002 | 切割式潜水泵 | 1.名称:切割式潜水泵 2.型号:100JYWQ70-10-4 3.规格:380V,口径80mm,扬程10m,转速2900r/min.功率4KW.流量70m^U3 |  | 台 | 1 | 2028.32 |  | 2028.32
|  | 水生态工程 | [6 empty] | 519617.77
|  | 人工湖清理 | [6 empty] | 21865.88
5 | 040701001001 | 鱼类、螺类等水生物 的人工清理及转移 | 1.鱼类、螺类等水生物人工清理及转移 2.转移水体内原有的野杂鱼类以及清理 螺类，采用生态制剂，按5g/m2兑水均 匀泼撒 |  | m2 | 8642.64 | 2.53 |  | 21865.88
|  | 生态系统构建 | [6 empty] | 490988.39
本页小计 | [8 empty] | 213081.05
注：为计取规费等的使用，可在表中增设其中：“定额人工费”。
表—08
分部分项工程和单价措施项目清单与计价表
工程名称：给排水工程 |  |  |  | 标段： |  |  |  | 第 2 页 共 5 页
序号 | 项目编码 | 项目名称 | 项目特征描述 |  | 计量单位 | 工程量 | 金额（元）
[7 empty] | 综合单价 |  | 综合合价 | 其中
暂估价
|  | 底质改良工程 | [6 empty] | 107687.3
6 | 040103001030 | 底泥消毒 | 1.底泥消毒 2.对底泥进行消毒采用底泥消毒粉，按50g/m2兑水均匀人工泼撒，总用量432.13kg 3.符合设计图纸及施工规范要求 |  | m2 | 8642.64 | 4.43 |  | 38286.9
7 | 040103001031 | 底泥活化、底质改良 | 1.底泥活化、底质改良 2.对底泥进行活化、底质进行改良，采 用底质改良剂(生态消淤菌剂)，据 按50g/m2兑水均匀泼撒 |  | m2 | 8642.64 | 8.03 |  | 69400.4
|  | 营养盐钝化、固磷工程 | [6 empty] | 97316.13
8 | 040103001032 | 营养盐生态钝化 | 1.营养盐生态钝化 2.专用生物改性制剂，营养盐生态消 减，控制沉积物磷，释放用量10g/m2，共计使用86.43kg 3.符合设计图纸及施工规范要求 |  | m2 | 8642.64 | 3.33 |  | 28779.99
9 | 040103001033 | 改性膨润土固磷 | 1.改性膨润土固磷剂， 2.降低底泥及沉积物中磷元素释放，用量150g/m2，共计使用1296.4kg 2.符合设计图纸及施工规范要求 |  | m2 | 8642.64 | 7.93 |  | 68536.14
|  | 微生物系统构建工程 | [6 empty] | 285984.96
本页小计 | [8 empty] | 205003.43
注：为计取规费等的使用，可在表中增设其中：“定额人工费”。
表—08
分部分项工程和单价措施项目清单与计价表
工程名称：给排水工程 |  |  |  | 标段： |  |  |  | 第 3 页 共 5 页
序号 | 项目编码 | 项目名称 | 项目特征描述 |  | 计量单位 | 工程量 | 金额（元）
[7 empty] | 综合单价 |  | 综合合价 | 其中
暂估价
10 | 040103001034 | 调水菌投放 | 1.调水菌投放，用于快速分解水中的有机物（如残饵、粪便、动植物残体），显著降低水体中的COD（化学需氧量）、BOD（生化需氧量）、氨氮和亚硝酸盐含量，降低水体重金属污染风险 2.调水菌（固体粉剂），含调水活菌、载体、营养剂、红糖等成分，每次用量22.5g/m2，共计194.46kg，施工期间使用5次，共计972.3kg 3.符合设计图纸及施工规范要求 |  | m2 | 8642.64 | 11.03 |  | 95328.32
11 | 040103001035 | 降解菌投放 | 1.降解菌投放，通过分泌蛋白酶、脂肪酶、纤维素酶等多种酶类，将水体中的残饵、粪便、动植物残体等大分子有机物分解为小分子无机物（如氨基酸、单糖等），减少有机物积累，提高水体透明度 2.降解菌（固体粉剂） ，含降解活菌、载体、营养剂、红糖等成分，每次用量22.5g/m2，共计194.46kg，施工期间使用5次，共计972.3kg 3.符合设计图纸及施工规范要求 |  | m2 | 8642.64 | 11.03 |  | 95328.32
本页小计 | [8 empty] | 190656.64
注：为计取规费等的使用，可在表中增设其中：“定额人工费”。
表—08
分部分项工程和单价措施项目清单与计价表
工程名称：给排水工程 |  |  |  | 标段： |  |  |  | 第 4 页 共 5 页
序号 | 项目编码 | 项目名称 | 项目特征描述 |  | 计量单位 | 工程量 | 金额（元）
[7 empty] | 综合单价 |  | 综合合价 | 其中
暂估价
12 | 040103001036 | 抑藻菌投放 | 1.抑藻菌的投放，通过吸收水体中的 氨氮、亚硝酸盐、硫化氢 等有毒物质，将其转化为自身成分或无害物质，减少水体污染。分解残饵、粪便、动植物残体等有机物，防止底泥腐败和有害气体（如硫化氢）释放，缓解底部缺氧问题。通过减少水体耗氧因子（如有机物分解消耗的氧气），间接提升溶解氧水平。抑制蓝藻、裸甲藻等有害藻类繁殖。 2.抑藻菌（固体粉剂） ，含抑藻活菌、载体、营养剂、红糖等成分，每次用量22.5g/m2，共计194.46kg，施工期间使用5次，共计972.3kg 3.符合设计图纸及施工规范要求 |  | m2 | 8642.64 | 11.03 |  | 95328.32
|  | 水生动物配置 | [6 empty] | 6763.5
13 | 040103001037 | 生态黑鱼 | 1.生态黑鱼 2.规格:50~100g/尾 3.单独包装带水充氧、运输，根据采购 季节人工放养 |  | 尾 | 200 | 10.12 |  | 2024
14 | 040103001038 | 生态黄颡鱼 | 1.生态黄颡鱼 2.规格:50~100g/尾 3.单独包装带水充氧、运输，根据采购 季节人工放养 |  | 尾 | 200 | 5.12 |  | 1024
15 | 040103001039 | 生态鲢鱼 | 1.生态鲢鱼 2.规格:50~100g/尾 3.单独包装带水充氧、运输，根据采购 季节人工放养 |  | 尾 | 200 | 5.12 |  | 1024
16 | 040103001040 | 生态鳙鱼 | 1.生态鳙鱼 2.规格:50~100g/尾 3.单独包装带水充氧、运输，根据采购 季节人工放养 |  | 尾 | 200 | 5.92 |  | 1184
本页小计 | [8 empty] | 100584.32
注：为计取规费等的使用，可在表中增设其中：“定额人工费”。
表—08
分部分项工程和单价措施项目清单与计价表
工程名称：给排水工程 |  |  |  | 标段： |  |  |  | 第 5 页 共 5 页
序号 | 项目编码 | 项目名称 | 项目特征描述 |  | 计量单位 | 工程量 | 金额（元）
[7 empty] | 综合单价 |  | 综合合价 | 其中
暂估价
17 | 040103001041 | 三角帆蚌 | 1.三角帆蚌 2.规格：100~200g/粒 3.人工均匀散养 |  | kg | 50 | 13.45 |  | 672.5
18 | 040103001042 | 铜锈环棱螺 | 1.铜锈环棱螺 2.规格：2~4g/粒 3.人工均匀散养 |  | kg | 100 | 8.35 |  | 835
|  | 其他 | [6 empty] | 10000
19 | 040103001043 | 维护船只 | 1.船只 2.尺寸:3.6m长、1.3m宽、0.5m高；材质为玻璃钢，自重110kg，载重400kg 3.符合设计图纸及施工规范要求 |  | 艘 | 2 | 5000 |  | 10000
措施项目
| 2 | 措施其他项目
本页小计 | [8 empty] | 11507.5
合 计 | [8 empty] | 720832.94
注：为计取规费等的使用，可在表中增设其中：“定额人工费”。
表—08

## 表-11 总价措施项目清单与计价表【给排水工程】
总价措施项目清单与计价表
工程名称：给排水工程 | [5 empty] | 标段： |  | 第 1 页 共 1 页
序号 | 项目编码 | 项目名称 | 计算基础 | 费率 (%) | 金额 (元) |  | 调整 费率(%) |  | 调整后 金额(元) | 备注
1 | LSSGCSF00001 | 绿色施工安全防护措施费 | 分部分项人工费+分部分项机具费 | 0 | [5 empty] | 以分部分项的人工费与施工机具费之和为计算基础；以专业工程类型 区分不同费率计算； 单独场地平整工程费率为4.35%； 道路、管网工程费率为16.50%； 桥涵、隧道、水处理构筑物工程费率为14.50%； 分部分项工程总费用在300 万元以内（含300 万元）的项目按基本费率乘以1.20；
2 | QTFY00000001 | 其他费用 | [7 empty] | 按实际发生或经批准的施工组织设计方案计算
合 计
编制人（造价人员）： | [5 empty] | 复核人（造价工程师）：
表-11

## 表-12 其他项目清单与计价汇总表【给排水工程】
其他项目清单与计价汇总表
工程名称：给排水工程 |  |  | 标段： |  | 第 1 页 共 1 页
序号 | 项目名称 | 金额（元） |  | 结算金额（元） |  | 备注
1 | 暂列金额 |  |  |  |  | 明细详见表-12-1
2 | 暂估价
2.1 | 材料暂估价 | — |  |  |  | 明细详见表-12-2
2.2 | 专业工程暂估价 |  |  |  |  | 明细详见表-12-3
3 | 计日工 |  |  |  |  | 明细详见表-12-4
4 | 总承包服务费 |  |  |  |  | 明细详见表-12-5
5 | 预算包干费
6 | 工程优质费
7 | 概算幅度差
8 | 现场签证费用
9 | 索赔费用
10 | 其他费用
| 合 计 | 0.00 |  |  |  | —
注：材料（工程设备）暂估单价进入清单项目综合单价，此处不汇总。
表—12

## 表-13 规费、税金项目清单与计价表【给排水工程】
规费、税金项目清单与计价表
工程名称：给排水工程 |  |  | 标段： |  |  | 第 1 页 共 1 页
序号 | 项目名称 | 计算基础 |  | 计算基数 | 计算费率 (%) |  | 金额(元)
1 | 增值税销项税额 | 分部分项合计+措施合计+其他项目 |  | 720832.94 | 9 |  | 64874.96
合 计 | [6 empty] | 64874.96
编制人（造价人员）： |  |  | 复核人（造价工程师）：
表—13

## 表-04 单位工程招标控制价汇总表【电气工程】
单位工程招标控制价汇总表
工程名称：电气工程 |  |  | 标段： | 第 1 页 共 1 页
序号 | 汇总内容 | 金额:(元) |  |  | 其中：暂估价(元)
1 | 分部分项合计 | 40099.64
1.1 | 水循环系统电路 | 40099.64
2 | 措施合计
2.1 | 绿色施工安全防护措施费
2.2 | 其他措施费
3 | 其他项目 |  |  |  | －
3.1 | 暂列金额
3.2 | 暂估价
3.3 | 计日工
3.4 | 总承包服务费
3.5 | 预算包干费
3.6 | 工程优质费
3.7 | 概算幅度差
3.8 | 索赔费用
3.9 | 现场签证费用
3.10 | 其他费用
4 | 税前工程造价 | 40099.64
5 | 增值税销项税额 | 3608.97 |  |  | －
6 | 总造价 | 43708.61
7 | 人工费 | 12081.01
招标控制价合计=1+2+3+5 |  | 43,708.61 |  |  | 0.00
注：本表适用于单位工程招标控制价或投标报价的汇总，如无单位工程划分，单项工程也使用本表汇总
表—04

## 表-08 分部分项工程和单价措施项目清单与计价表(含措施标_1
分部分项工程和单价措施项目清单与计价表
工程名称：电气工程 |  |  |  | 标段： |  |  |  | 第 1 页 共 1 页
序号 | 项目编码 | 项目名称 | 项目特征描述 |  | 计量单位 | 工程量 | 金额（元）
[7 empty] | 综合单价 |  | 综合合价 | 其中
暂估价
|  | 水循环系统电路 | [6 empty] | 40099.64
1 | 030404017007 | 配电箱 | 1.名称:循环设备配电箱 2.箱内元件:详见施工图 |  | 台 | 1 | 2294.02 |  | 2294.02
2 | 030408001011 | 电力电缆 | 1.名称:电力电缆 2.材质:铜芯 3.规格:YJV-5*16 |  | m | 31.05 | 77.95 |  | 2420.35
3 | 030408001012 | 电力电缆 | 1.名称:电力电缆 2.规格:YJV-3*4 |  | m | 655.9 | 17.08 |  | 11202.77
4 | 030408001014 | 电力电缆 | 1.名称:电力电缆 2.规格:JHS-3*4 |  | m | 191.3 | 22.13 |  | 4233.47
5 | 030408001015 | 电力电缆 | 1.名称:电力电缆 2.规格:JHS-4*4 |  | m | 142 | 22.13 |  | 3142.46
6 | 030408006006 | 电力电缆头 | 1.名称:热缩式电缆终端头 2.规格:截面35mm2以下 3.电压等级(kV):1kV以下 |  | 个 | 1 | 262.23 |  | 262.23
7 | 030408006007 | 电力电缆头 | 1.名称:热缩式电缆终端头 2.规格:截面16mm2以下 3.电压等级(kV):1kV以下 |  | 个 | 9 | 157.6 |  | 1418.4
8 | 030408006009 | 电力电缆头 | 1.名称:热缩式电缆中间接头 2.规格:截面16mm2以下 3.电压等级(kV):1kV以下 |  | 个 | 2 | 269.71 |  | 539.42
9 | 030408007002 | 控制电缆头 | 1.名称:控制电缆头 2.规格:6芯以内 |  | 个 | 2 | 79.68 |  | 159.36
10 | 030411001009 | 配管 | 1.规格:PC32 2.配置形式:埋地敷设 |  | m | 917.15 | 13.58 |  | 12454.9
11 | 030411001012 | 配管 | 1.规格:SC50 2.配置形式:埋地敷设 |  | m | 31.05 | 33.5 |  | 1040.18
12 | 030414002002 | 送配电装置系统 | 1.名称:送配电装置系统调试 2.电压等级(kV):1kV以下交流供电 3.类型:综合 |  | 系统 | 1 | 932.08 |  | 932.08
措施项目
| 2 | 措施其他项目
本页小计 | [8 empty] | 40099.64
合 计 | [8 empty] | 40099.64
注：为计取规费等的使用，可在表中增设其中：“定额人工费”。
表—08

## 表-11 总价措施项目清单与计价表【电气工程】
总价措施项目清单与计价表
工程名称：电气工程 | [5 empty] | 标段： |  | 第 1 页 共 1 页
序号 | 项目编码 | 项目名称 | 计算基础 | 费率 (%) | 金额 (元) |  | 调整 费率(%) |  | 调整后 金额(元) | 备注
1 | LSSGCSF00001 | 绿色施工安全防护措施费 | 分部分项人工费+分部分项机具费 | 0 | [5 empty] | 以分部分项的人工费与施工机具费之和为计算基础；以专业工程类型 区分不同费率计算； 单独场地平整工程费率为4.35%； 道路、管网工程费率为16.50%； 桥涵、隧道、水处理构筑物工程费率为14.50%； 分部分项工程总费用在300 万元以内（含300 万元）的项目按基本费率乘以1.20；
2 | QTFY00000001 | 其他费用 | [7 empty] | 按实际发生或经批准的施工组织设计方案计算
合 计
编制人（造价人员）： | [5 empty] | 复核人（造价工程师）：
表-11

## 表-12 其他项目清单与计价汇总表【电气工程】
其他项目清单与计价汇总表
工程名称：电气工程 |  |  | 标段： |  | 第 1 页 共 1 页
序号 | 项目名称 | 金额（元） |  | 结算金额（元） |  | 备注
1 | 暂列金额 |  |  |  |  | 明细详见表-12-1
2 | 暂估价
2.1 | 材料暂估价 | — |  |  |  | 明细详见表-12-2
2.2 | 专业工程暂估价 |  |  |  |  | 明细详见表-12-3
3 | 计日工 |  |  |  |  | 明细详见表-12-4
4 | 总承包服务费 |  |  |  |  | 明细详见表-12-5
5 | 预算包干费
6 | 工程优质费
7 | 概算幅度差
8 | 现场签证费用
9 | 索赔费用
10 | 其他费用
| 合 计 | 0.00 |  |  |  | —
注：材料（工程设备）暂估单价进入清单项目综合单价，此处不汇总。
表—12

## 表-13 规费、税金项目清单与计价表【电气工程】
规费、税金项目清单与计价表
工程名称：电气工程 |  |  | 标段： |  |  | 第 1 页 共 1 页
序号 | 项目名称 | 计算基础 |  | 计算基数 | 计算费率 (%) |  | 金额(元)
1 | 增值税销项税额 | 分部分项合计+措施合计+其他项目 |  | 40099.64 | 9 |  | 3608.97
合 计 | [6 empty] | 3608.97
编制人（造价人员）： |  |  | 复核人（造价工程师）：
表—13

## 表-04 单位工程招标控制价汇总表【苗木种植工程】
单位工程招标控制价汇总表
工程名称：苗木种植工程 |  |  | 标段： | 第 1 页 共 1 页
序号 | 汇总内容 | 金额:(元) |  |  | 其中：暂估价(元)
1 | 分部分项合计 | 377387.55
1.1 | 沉水植物 | 377387.55
2 | 措施合计
2.1 | 绿色施工安全防护措施费
2.2 | 其他措施费
3 | 其他项目 |  |  |  | －
3.1 | 暂列金额
3.2 | 暂估价
3.3 | 计日工
3.4 | 总承包服务费
3.5 | 预算包干费
3.6 | 工程优质费
3.7 | 概算幅度差
3.8 | 索赔费用
3.9 | 现场签证费用
3.10 | 其他费用
4 | 税前工程造价 | 377387.55
5 | 增值税销项税额 | 33964.88 |  |  | －
6 | 总造价 | 411352.43
7 | 人工费 | 135128.06
招标控制价合计=1+2+3+5 |  | 411,352.43 |  |  | 0.00
注：本表适用于单位工程招标控制价或投标报价的汇总，如无单位工程划分，单项工程也使用本表汇总
表—04

## 表-08 分部分项工程和单价措施项目清单与计价表(含措施标_2
分部分项工程和单价措施项目清单与计价表
工程名称：苗木种植工程 |  |  |  | 标段： |  |  |  | 第 1 页 共 1 页
序号 | 项目编码 | 项目名称 | 项目特征描述 |  | 计量单位 | 工程量 | 金额（元）
[7 empty] | 综合单价 |  | 综合合价 | 其中
暂估价
|  | 沉水植物 | [6 empty] | 377387.55
1 | 050102009001 | 栽植水生植物 | 1.种类:改良型四季常绿矮型苦草 2.规格:高度20~25cm 3.养护期:12个月 4.300株/㎡ |  | m2 | 6513.42 | 57.94 |  | 377387.55
措施项目
本页小计 | [8 empty] | 377387.55
合 计 | [8 empty] | 377387.55
注：为计取规费等的使用，可在表中增设其中：“定额人工费”。
表—08

## 表-11 总价措施项目清单与计价表【苗木种植工程】
总价措施项目清单与计价表
工程名称：苗木种植工程 | [5 empty] | 标段： |  | 第 1 页 共 1 页
序号 | 项目编码 | 项目名称 | 计算基础 | 费率 (%) | 金额 (元) |  | 调整 费率(%) |  | 调整后 金额(元) | 备注
1 | LSSGCSF00001 | 绿色施工安全防护措施费 | 分部分项人工费+分部分项机具费 | 0 | [5 empty] | 以分部分项的人工费与施工机具费之和为计算基础，按10%计算
2 | QTFY00000001 | 其他费用 | [7 empty] | 按经批准的专项施工组织方案计算
合 计
编制人（造价人员）： | [5 empty] | 复核人（造价工程师）：
表-11

## 表-12 其他项目清单与计价汇总表【苗木种植工程】
其他项目清单与计价汇总表
工程名称：苗木种植工程 |  |  | 标段： |  | 第 1 页 共 1 页
序号 | 项目名称 | 金额（元） |  | 结算金额（元） |  | 备注
1 | 暂列金额 |  |  |  |  | 明细详见表-12-1
2 | 暂估价
2.1 | 材料暂估价 | — |  |  |  | 明细详见表-12-2
2.2 | 专业工程暂估价 |  |  |  |  | 明细详见表-12-3
3 | 计日工 |  |  |  |  | 明细详见表-12-4
4 | 总承包服务费 |  |  |  |  | 明细详见表-12-5
5 | 预算包干费
6 | 工程优质费
7 | 概算幅度差
8 | 现场签证费用
9 | 索赔费用
10 | 其他费用
| 合 计 | 0.00 |  |  |  | —
注：材料（工程设备）暂估单价进入清单项目综合单价，此处不汇总。
表—12

## 表-13 规费、税金项目清单与计价表【苗木种植工程】
规费、税金项目清单与计价表
工程名称：苗木种植工程 |  |  | 标段： |  |  | 第 1 页 共 1 页
序号 | 项目名称 | 计算基础 |  | 计算基数 | 计算费率 (%) |  | 金额(元)
1 | 增值税销项税额 | 分部分项合计+措施合计+其他项目 |  | 377387.55 | 9 |  | 33964.88
合 计 | [6 empty] | 33964.88
编制人（造价人员）： |  |  | 复核人（造价工程师）：
表—13