## 封面
|  | 东莞市寒溪河流域水质提升及排水管网提质增效项目(一期)第一阶段工程-大朗镇机械租赁项目 |  |  | 工程
采 购 控 制 价
| 采 购 人： |  | 广东捷通物资有限公司
| 编 制 人： |  |  | 编制时间： 年 月 日
| 审 核 人： |  |  | 审核时间： 年 月 日
封-2

## 编制说明
编制说明
1、采购范围：东莞市寒溪河流域水质提升及排水管网提质增效项目(一期)第一阶段工程-大朗镇机械租赁项目所包含的全部内容及其他为实现合同目的所涉及的承包范围。
2、租赁单价为全费用包干价，已完整包含（但不限于）操作人员和维修人员等相关人员的工资、燃料动力、进退场运输、安拆调试、维护保养、设备折旧、资金成本、保险税费（增值税外）等全部费用。出租方不得以任何理由要求增加其他费用。
3、所有机械设备操作人员必须持有效操作证上岗，操作证应在有效期内且作业类别与设备匹配，机械设备操作人员的伙食、住宿由出租方负责。
4、长期机械租赁适用范围：用于持续性使用、需要驻场的机械；计量原则：实际使用时间不足月部分单独按对应月份天数折算。临时机械租赁适用范围：用于应急抢险、短期、临时施工的机械；计量原则：签证机械时数不足1小时的按1小时计算，最终以双方签认的机械设备使用时间明细表中的小时数为准。
5、本项目报价需根据采购文件及技术标准要求等进行综合考虑，中标后不再调整。

## 汇总表
东莞市寒溪河流域水质提升及排水管网提质增效项目(一期)第一阶段工程-大朗镇机械租赁项目限价费用汇总表
序号 | 费用名称 | 采购控制价 | 采购限价 （元） | 投标报价 （元） | 备注
1 | 机械租赁费用 | 2517841.8921 | 2517841.89 |  |  | 2517841.89
汇总报价 |  |  | 小写：
大写：

## 采购清单
大朗镇机械租赁清单
工程名称：东莞市寒溪河流域水质提升及排水管网提质增效项目(一期)第一阶段工程-大朗镇机械租赁项目
序号 | 机械名称 | 规格型号 | 计量 单位 | 暂定数量 | 不含税单价（元） | 不含税金额（元） | 备注
一 | 大朗镇长期机械租赁清单
1 | 自卸汽车 | 装载质量12t | 月 | 2 | 18900 | 37800
2 | 自卸汽车 | 装载质量15t | 月 | 14 | 22500 | 315000
3 | 载货汽车 | 装载质量8t | 月 | 2 | 27000 | 54000
4 | 汽车式起重机 | 提升质量25t | 月 | 2 | 18000 | 36000
5 | 随车吊 | 25t | 月 | 2 | 18000 | 36000
6 | 机动翻斗车 | 装载质量1(t) | 月 | 4 | 5940 | 23760
7 | 履带式单斗液压挖掘机 | 斗容量1(m3) | 月 | 8 | 25740 | 205920
8 | 履带式单斗挖掘机(带液压镐) | 斗容量1(m3) | 月 | 8 | 29700 | 237600
9 | 钢筋切断机 | 直径40(mm) | 月 | 6 | 792 | 4752
10 | 钢筋弯曲机 | 直径40(mm) | 月 | 6 | 594 | 3564
11 | 交流弧焊机 | 容量30(kV·A) | 月 | 8 | 1386 | 11088
12 | 洒水车 | 罐容量8000(L) | 月 | 6 | 11880 | 71280
13 | 沥青混凝土摊铺机 | 装载质量8(t) | 月 | 4 | 27720 | 110880
14 | 平地机 | 功率90(kW) | 月 | 4 | 19800 | 79200
15 | 木工圆锯机 | 直径500(mm) | 月 | 2 | 396 | 792
16 | 风动凿岩机 | 手持式 | 月 | 6 | 198 | 1188
17 | 钢轮振动压路机 | 工作质量15(t) | 月 | 2 | 19800 | 39600
18 | 轮胎压路机 | 工作质量26(t) | 月 | 2 | 19800 | 39600
19 | 汽车式沥青喷洒机 | 箱容量4000(L) | 月 | 4 | 17820 | 71280
20 | 汽车式路面划线机 | 喷涂宽度450(mm) | 月 | 4 | 12870 | 51480
21 | 叉式起重机 | 提升质量3(t) | 月 | 8 | 9900 | 79200
22 | 履带式液压单斗振动打桩机 | 带夹具 | 月 | 6 | 59400 | 356400
23 | 电动夯实机 | 夯击能量250(N·m) | 月 | 6 | 594 | 3564
24 | 水平定向钻机 | 最大回拖力1010KN | 月 | 4 | 106920 | 427680 |  | 469230.3 | 406822.6701
二 | 大朗镇临时机械租赁清单
1 | 履带式单斗液压挖掘机 | 30型 | 小时 | 1 | 132 | 132
2 | 履带式单斗液压挖掘机 | 60型 | 小时 | 1 | 154 | 154
3 | 履带式单斗液压挖掘机 | 120型 | 小时 | 1 | 198 | 198
4 | 履带式单斗液压挖掘机 | 200型 | 小时 | 1 | 253 | 253
5 | 履带式推土机 | 功率60(kW) | 小时 | 1 | 242 | 242
6 | 履带式推土机 | 功率75(kW) | 小时 | 1 | 274.087 | 274.087
7 | 履带式推土机 | 功率90(kW) | 小时 | 1 | 331.837 | 331.837
8 | 履带式单斗液压炮机 | 30型 | 小时 | 1 | 220 | 220
9 | 履带式单斗液压炮机 | 60型 | 小时 | 1 | 242 | 242
10 | 履带式单斗液压炮机 | 120型 | 小时 | 1 | 308 | 308
11 | 履带式单斗液压炮机 | 200型 | 小时 | 1 | 396 | 396
12 | 轮胎式装载机 | 斗容量0.5(m3) | 小时 | 1 | 123.288 | 123.288
13 | 轮胎式装载机 | 斗容量1(m3) | 小时 | 1 | 168.443 | 168.443
14 | 轮胎式装载机 | 斗容量1.5(m3) | 小时 | 1 | 180.466 | 180.466
15 | 轮胎式装载机 | 斗容量2.0(m3) | 小时 | 1 | 220 | 220
16 | 钢轮内燃压路机 | 工作质量6(t) | 小时 | 1 | 110 | 110
17 | 钢轮内燃压路机 | 工作质量8(t) | 小时 | 1 | 132 | 132
18 | 钢轮内燃压路机 | 工作质量12(t) | 小时 | 1 | 165 | 165
19 | 轮胎压路机 | 工作质量20(t) | 小时 | 1 | 253 | 253
20 | 轮胎压路机 | 工作质量26(t) | 小时 | 1 | 269.5 | 269.5
21 | 自卸汽车 | 装载质量2(t) | 小时 | 1 | 55 | 55
22 | 自卸汽车 | 装载质量4(t) | 小时 | 1 | 82.5 | 82.5
23 | 自卸汽车 | 装载质量6(t) | 小时 | 1 | 110 | 110
24 | 自卸汽车 | 装载质量10(t) | 小时 | 1 | 150.7 | 150.7
25 | 热熔对接焊机 | 160型 | 小时 | 1 | 6.6 | 6.6
26 | 热熔对接焊机 | 315型 | 小时 | 1 | 9.9 | 9.9
27 | 热熔对接焊机 | 450型 | 小时 | 1 | 15.4 | 15.4
28 | 热熔对接焊机 | 630型 | 小时 | 1 | 22 | 22
29 | 污水泵 | 出口直径100(mm) | 小时 | 1 | 13.75 | 13.75
30 | 污水泵 | 出口直径150(mm) | 小时 | 1 | 22 | 22
31 | 污水泵 | 出口直径200(mm) | 小时 | 1 | 28.6 | 28.6
32 | 交流弧焊机 | 容量30(kV·A) | 小时 | 1 | 11 | 11
33 | 混凝土切缝机 | 功率7.5(kW) | 小时 | 1 | 5.5 | 5.5
34 | 汽车式起重机 | 提升质量8(t) | 小时 | 1 | 160.413 | 160.413
35 | 汽车式起重机 | 提升质量16(t) | 小时 | 1 | 204.413 | 204.413
36 | 汽车式起重机 | 提升质量20(t) | 小时 | 1 | 258.5 | 258.5
37 | 汽车式起重机 | 提升质量25(t) | 小时 | 1 | 271.568 | 271.568
38 | 叉车 | 装载质量2t | 小时 | 1 | 68.2 | 68.2
39 | 叉车 | 装载质量3t | 小时 | 1 | 95.7 | 95.7
40 | 叉车 | 装载质量5t | 小时 | 1 | 123.2 | 123.2
41 | 沥青混凝土摊铺机 | 装载质量8t | 小时 | 1 | 205.7 | 205.7
42 | 沥青混凝土摊铺机 | 装载质量12t | 小时 | 1 | 260.7 | 260.7
43 | 载货汽车 | 装载质量2t | 小时 | 1 | 68.2 | 68.2
44 | 载货汽车 | 装载质量3t | 小时 | 1 | 82.5 | 82.5
45 | 载货汽车 | 装载质量5t | 小时 | 1 | 115.5 | 115.5
46 | 洒水车 | 罐容量3000L | 小时 | 1 | 114.125 | 114.125
47 | 柴油发电机 | 功率30kw | 小时 | 1 | 40.7 | 40.7
48 | 柴油发电机 | 功率50kw | 小时 | 1 | 68.2 | 68.2
49 | 柴油发电机 | 功率60kw | 小时 | 1 | 82.5 | 82.5
50 | 电动夯实机 | 夯实能力250（N.m） | 小时 | 1 | 5.5 | 5.5
51 | 振动沉拨桩机 | 激振力300（kN） | 小时 | 1 | 660 | 660
52 | 振动沉拨桩机 | 450型 | 小时 | 1 | 1718.75 | 1718.75
53 | 水平顶管钻机 | 管通33T | 小时 | 1 | 343.75 | 343.75
54 | 轮式挖掘机 | 75型 | 小时 | 1 | 240.625 | 240.625
55 | 轮式炮机 | 75型 | 小时 | 1 | 330 | 330
56 | 振动平板夯 | 120型 | 小时 | 1 | 302.5 | 302.5
57 | 振动平板夯 | 200型 | 小时 | 1 | 391.875 | 391.875
58 | 拖车 | 20吨 | 次 | 1 | 1200 | 1200
| 不含税合价 |  |  |  |  | 2309946.69 | 2309946.69
| 税金合计（9%）-按实际填写 |  |  |  |  | 207895.2021 | 207895.2021
| 含税合价 |  |  |  |  | 2517841.8921 | 2517841.8921
备注： 1、本租赁单价为全费用包干价，已完整包含（但不限于）操作人员和维修人员等相关人员的工资、燃料动力、进退场运输、安拆调试、维护保养、设备折旧、资金成本、保险税费（增值税外）等全部费用。出租方不得以任何理由要求增加其他费用。 2.所有机械设备操作人员必须持有效操作证上岗，操作证应在有效期内且作业类别与设备匹配，机械设备操作人员的伙食、住宿由出租方负责。 3.长期机械租赁适用范围：用于持续性使用、需要驻场的机械；计量原则：实际使用时间不足月部分单独按对应月份天数折算。 4.临时机械租赁适用范围：用于应急抢险、短期、临时施工的机械；计量原则：签证机械时数不足1小时的按1小时计算，最终以双方签认的机械设备使用时间明细表中的小时数为准。