## 砼预制件 (2)
砼预制件（预制井、预制管、预制雨水口）采购工程量清单
工程名称：东莞市寒溪河流域水质提升及排水管网提质增效项目(一期)第一阶段工程-砼预制件（预制井、预制管、预制雨水口）采购项目
序号 | 名称 | 规格 | 单位 | 暂定数量 | 不含税报价（元） | 不含税金额（元） | 备注 | 计算规则 | 施工地点
一 | 预制井
1 | φ700、φ1000、φ1250、φ1500圆形污水检查井（参考图集20S515页30）
1.1 | 预制混凝土盖板 | 1.尺寸：外径φ1360*160mm 2.相关信息：盖板型号按Y03B10-2执行，配筋三级钢φ14，每个盖板C30混凝土体积0.17m3 3.满足图集、国标要求 | 个 | 656 |  | 0 | 1.满足图集要求（20S515页32） 2.盖板需加设吊环 | 按个计算 | 常平镇、大朗镇、黄江镇
1.2 | 预制混凝土盖板 | 1.尺寸：外径φ1610*180mm 2.相关信息：盖板型号按Y03B12.5-2执行，配筋三级钢φ14，每个盖板C30混凝土体积0.30m3 3.满足图集、国标要求 | 个 | 72 |  | 0 | 1.满足图集要求（20S515页33） 2.盖板需加设吊环 | 按个计算
1.3 | 预制混凝土盖板 | 1.尺寸：外径φ1860*200mm 2.相关信息：盖板型号按Y03B15-2执行，配筋三级钢φ14，每个盖板C30混凝土体积0.47m3 3.满足图集、国标要求 | 个 | 18 |  | 0 | 1.满足图集要求（20S515页34） 2.盖板需加设吊环 | 按个计算
1.4 | 预制混凝土井筒 | 1.尺寸：内径φ700*116mm 2.高度：600mm 3.混凝土等级：C30 | 个 | 275 |  | 0 | 1.满足图集要求（20S515页331） | 按个计算
1.5 | 预制混凝土井筒 | 1.尺寸：内径φ700*116mm 2.高度：500mm 3.混凝土等级：C30 | 个 | 372 |  | 0 | 1.满足图集要求（20S515页331） | 按个计算
1.6 | 预制混凝土井筒 | 1.尺寸：内径φ700*116mm 2.高度：400mm 3.混凝土等级：C30 | 个 | 399 |  | 0 | 1.满足图集要求（20S515页331） | 按个计算
1.7 | 预制混凝土井筒 | 1.尺寸：内径φ700*116mm 2.高度：300mm 3.混凝土等级：C30 | 个 | 304 |  | 0 | 1.满足图集要求（20S515页331） | 按个计算
1.8 | 预制混凝土井筒 | 1.尺寸：内径φ700*116mm 2.高度：200mm 3.混凝土等级：C30 | 个 | 278 |  | 0 | 1.满足图集要求（20S515页331） | 按个计算
1.9 | 预制混凝土井室带底板 | 1.底板尺寸：外径φ1300*200mm 2.井室尺寸：内径φ700，壁厚200mm 2.主管连接管径类型：DN200、DN300、DN400、DN500 3.相关信息：混凝土等级C30 S6,配筋三级钢φ12@200双层双向 4.满足图集、国标要求 | m | 100 |  | 0 | 1.满足图集要求（20S515页30） 2.主管预留孔及支管预留孔的费用综合考虑，具体预留孔的尺寸及个数以下单为准 | 按井室高度以米计算
1.10 | 预制混凝土井室带底板 | 1.底板尺寸：外径φ1600*200mm 2.井室尺寸：内径φ1000，壁厚200mm 2.主管连接管径类型：DN200、DN300、DN400、DN500 3.相关信息：混凝土等级C30 S6,配筋三级钢φ12@200双层双向 4.满足图集、国标要求 | m | 656 |  | 0 | 1.满足图集要求（20S515页30） 2.主管预留孔及支管预留孔的费用综合考虑，具体预留孔的尺寸及个数以下单为准 | 按井室高度以米计算
1.11 | 预制混凝土井室带底板 | 1.底板尺寸：外径φ1850*200mm 2.井室尺寸：内径φ1250，壁厚200mm 2.主管连接管径类型：DN600 3.相关信息：混凝土等级C30 S6,配筋三级钢φ12@200双层双向 4.满足图集、国标要求 | m | 72 |  | 0 | 1.满足图集要求（20S515页30） 2.主管预留孔及支管预留孔的费用综合考虑，具体预留孔的尺寸及个数以下单为准 | 按井室高度以米计算
1.12 | 预制混凝土井室带底板 | 1.底板尺寸：外径φ2100*200mm 2.井室尺寸：内径φ1500，壁厚200mm 2.主管连接管径类型：DN600 3.相关信息：混凝土等级C30 S6,配筋三级钢φ12@200双层双向 4.满足图集、国标要求 | m | 18 |  | 0 | 1.满足图集要求（20S515页30） 2.主管预留孔及支管预留孔的费用综合考虑，具体预留孔的尺寸及个数以下单为准 | 按井室高度以米计算
2 | 600X600混凝土户线检查井（参考图集20S515页326）
2.1 | 600*600混凝土户线检查井 | 1.尺寸：600*600*1000mm 2.底板信息：配筋三级钢φ10@200单层双向，每个底板钢筋含量为7.08kg，C30 S6混凝土体积0.12m3 3.井墙信息：配筋三级钢φ10@200单层双向，每个井墙钢筋含量为24.83kg，C30 S6混凝土体积0.45m3 4.盖板信息：型号J09B2，厚度120mm，每个盖板钢筋（圆钢φ10）含量为7.65kg，C30混凝土体积0.063m3 5.满足图集、国标要求 | m | 370 |  | 0 | 1.满足图集要求（20S515页326） | 按米计算 | 常平镇、大朗镇、黄江镇
2.2 | 400*400混凝土户线检查井 | 1.尺寸：400*400*800mm 2.底板信息：配筋三级钢φ10@150单层双向，每个底板钢筋含量为3.2kg，C30 S6混凝土体积0.045m3 3.井墙信息：配筋三级钢φ10@150单层双向，每个井墙钢筋含量为14.74kg，C30 S6混凝土体积0.16m3 4.盖板信息：型号J09B2，厚度120mm，每个盖板钢筋（圆钢φ10）含量为5.68kg，C30混凝土体积0.03m3 5.满足图集、国标要求 | m | 80 |  | 0 | 1.满足图集要求（20S515页326） | 按米计算 | 常平镇、大朗镇、黄江镇
2.3 | 600*600混凝土户线检查井盖板 | 1.尺寸：900*900*120mm，型号J09B2 | 个 | 350 |  | 0 | 盖板需加设吊环 | 按个计算 | 常平镇、大朗镇、黄江镇
2.4 | 400*400混凝土户线检查井盖板 | 1.尺寸：700*700*120mm，型号J09B2 | 个 | 100 |  | 0 | 盖板需加设吊环 | 按个计算 | 常平镇、大朗镇、黄江镇
3 | 截流井、雨污交汇井盖板（详见图纸大样图）
3.1 | 预制钢筋混凝土盖板 （雨污交汇井） | 尺寸：2000*2200*200mm 2.相关信息：配筋三级钢φ14，按图布置，盖板混凝土等级为C30混凝土 3.满足图纸大样图要求 | 个 | 5 |  | 0 | 1.结构大样图详见图纸,满足图纸要求 2.盖板需加设吊环 | 按个计算 | 常平镇、大朗镇、黄江镇
3.2 | 预制钢筋混凝土盖板 （雨污交汇井） | 尺寸：2600*2600*200mm 2.相关信息：配筋三级钢φ14，按图布置，盖板混凝土等级为C30混凝土 3.满足图纸大样图要求 | 个 | 3 |  | 0 | 1.结构大样图详见图纸,满足图纸要求 2.盖板需加设吊环 | 按个计算
3.3 | 预制混凝土井室带底板 （雨污交汇井） | 1.净空尺寸：1400*1600mm 2.相关信息：井室壁厚300mm、底板厚度400mm，配筋三级钢φ14、φ18，按图布置，底板和井室混凝土等级为C30 P8混凝土 3.满足图纸大样图要求 | m | 6 |  | 0 | 1.结构大样图详见图纸,满足图纸要求 2.预留孔4个DN600，具体预留孔的尺寸及个数以下单为准 | 按井室高度以米计算
3.4 | 预制混凝土井室带底板 （雨污交汇井） | 1.净空尺寸：2000*2000mm 2.相关信息：井室壁厚300mm、底板厚度400mm，配筋三级钢φ14、φ18，按图布置，底板和井室混凝土等级为C30 P8混凝土 3.满足图纸大样图要求 | m | 3.6 |  | 0 | 1.结构大样图详见图纸,满足图纸要求 2.预留孔2个DN1000孔洞和2个DN600，具体预留孔的尺寸及个数以下单为准 | 按井室高度以米计算
3.5 | 预制混凝土井筒 （雨污交汇井） | 1.尺寸：内径φ700*116mm 2.高度：700mm 3.混凝土等级：C30 | 个 | 8 |  | 0 | 1.结构大样图详见图纸,满足图纸要求 | 按个计算
3.6 | 预制钢筋混凝土盖板 （I型截流井） | 1.尺寸：1800*1800*200mm 2.相关信息：配筋三级钢φ12，钢筋按图布置，盖板混凝土等级为C30混凝土 3.满足图纸大样图要求 | 个 | 4 |  | 0 | 1.结构大样图详见图纸,满足图纸要求 2.盖板需加设吊环 | 按个计算 | 常平镇、大朗镇、黄江镇
3.7 | 预制钢筋混凝土盖板 （I型截流井） | 1.尺寸：2000*1800*200mm 2.相关信息：配筋三级钢φ12，钢筋按图布置，盖板混凝土等级为C30混凝土 3.满足图纸大样图要求 | 个 | 12 |  | 0 | 1.结构大样图详见图纸,满足图纸要求 2.盖板需加设吊环 | 按个计算
3.8 | 预制钢筋混凝土盖板 （I型截流井） | 1.尺寸：2000*1900*200mm 2.相关信息：配筋三级钢φ12，钢筋按图布置，盖板混凝土等级为C30混凝土 3.满足图纸大样图要求 | 个 | 2 |  | 0 | 1.结构大样图详见图纸,满足图纸要求 2.盖板需加设吊环 | 按个计算
3.9 | 预制钢筋混凝土盖板 （I型截流井） | 1.尺寸：2100*1800*200mm 2.相关信息：配筋三级钢φ12，钢筋按图布置，盖板混凝土等级为C30混凝土 3.满足图纸大样图要求 | 个 | 18 |  | 0 | 1.结构大样图详见图纸,满足图纸要求 2.盖板需加设吊环 | 按个计算
3.10 | 预制钢筋混凝土盖板 （I型截流井） | 1.尺寸：2100*1900*200mm 2.相关信息：配筋三级钢φ12，钢筋按图布置，盖板混凝土等级为C30混凝土 3.满足图纸大样图要求 | 个 | 4 |  | 0 | 1.结构大样图详见图纸,满足图纸要求 2.盖板需加设吊环 | 按个计算
3.11 | 预制钢筋混凝土盖板 （I型截流井） | 1.尺寸：2200*1800*200mm 2.相关信息：配筋三级钢φ12，钢筋按图布置，盖板混凝土等级为C30混凝土 3.满足图纸大样图要求 | 个 | 2 |  | 0 | 1.结构大样图详见图纸,满足图纸要求 2.盖板需加设吊环 | 按个计算
3.12 | 预制钢筋混凝土盖板 （I型截流井） | 1.尺寸：2300*1800*200mm 2.相关信息：配筋三级钢φ12，钢筋按图布置，盖板混凝土等级为C30混凝土 3.满足图纸大样图要求 | 个 | 16 |  | 0 | 1.结构大样图详见图纸,满足图纸要求 2.盖板需加设吊环 | 按个计算
3.13 | 预制钢筋混凝土盖板 （I型截流井） | 1.尺寸：2300*1900*200mm 2.相关信息：配筋三级钢φ12，钢筋按图布置，盖板混凝土等级为C30混凝土 3.满足图纸大样图要求 | 个 | 2 |  | 0 | 1.结构大样图详见图纸,满足图纸要求 2.盖板需加设吊环 | 按个计算
3.14 | 预制钢筋混凝土盖板 （I型截流井） | 1.尺寸：2500*1800*200mm 2.相关信息：配筋三级钢φ12，钢筋按图布置，盖板混凝土等级为C30混凝土 3.满足图纸大样图要求 | 个 | 6 |  | 0 | 1.结构大样图详见图纸,满足图纸要求 2.盖板需加设吊环 | 按个计算
3.15 | 预制钢筋混凝土盖板 （I型截流井） | 1.尺寸：2500*1900*200mm 2.相关信息：配筋三级钢φ12，钢筋按图布置，盖板混凝土等级为C30混凝土 3.满足图纸大样图要求 | 个 | 2 |  | 0 | 1.结构大样图详见图纸,满足图纸要求 2.盖板需加设吊环 | 按个计算
3.16 | 预制钢筋混凝土盖板 （I型截流井） | 1.尺寸：2700*1800*200mm 2.相关信息：配筋三级钢φ12，钢筋按图布置，盖板混凝土等级为C30混凝土 3.满足图纸大样图要求 | 个 | 10 |  | 0 | 1.结构大样图详见图纸,满足图纸要求 2.盖板需加设吊环 | 按个计算
3.17 | 预制钢筋混凝土盖板 （I型截流井） | 1.尺寸：2700*1900*200mm 2.相关信息：配筋三级钢φ12，钢筋按图布置，盖板混凝土等级为C30混凝土 3.满足图纸大样图要求 | 个 | 2 |  | 0 | 1.结构大样图详见图纸,满足图纸要求 2.盖板需加设吊环 | 按个计算
3.18 | 预制钢筋混凝土盖板 （I型截流井） | 1.尺寸：2800*1800*200mm 2.相关信息：配筋三级钢φ12，钢筋按图布置，盖板混凝土等级为C30混凝土 3.满足图纸大样图要求 | 个 | 2 |  | 0 | 1.结构大样图详见图纸,满足图纸要求 2.盖板需加设吊环 | 按个计算
3.19 | 预制混凝土井室带底板 （I型截流井） | 1.净空尺寸：1300*1300mm 2.相关信息：井室壁厚250mm、底板厚度300mm，配筋三级钢φ14，钢筋按图布置，底板和井室混凝土等级为C30 P8混凝土 3.满足图纸大样图要求 | m | 4 |  | 0 | 1.结构大样图详见图纸,满足图纸要求 2.截污管预留孔及合流管预留孔的费用综合考虑，具体预留孔的尺寸及个数以下单为准 | 按井室高度以米计算
3.20 | 预制混凝土井室带底板 （I型截流井） | 1.净空尺寸：1500*1300mm 2.相关信息：井室壁厚250mm、底板厚度300mm，配筋三级钢φ14，钢筋按图布置，底板和井室混凝土等级为C30 P8混凝土 3.满足图纸大样图要求 | m | 16 |  | 0 | 1.结构大样图详见图纸,满足图纸要求 2.截污管预留孔及合流管预留孔的费用综合考虑，具体预留孔的尺寸及个数以下单为准 | 按井室高度以米计算
3.21 | 预制混凝土井室带底板 （I型截流井） | 1.净空尺寸：1500*1400mm 2.相关信息：井室壁厚250mm、底板厚度300mm，配筋三级钢φ14，钢筋按图布置，底板和井室混凝土等级为C30 P8混凝土 3.满足图纸大样图要求 | m | 2 |  | 0 | 1.结构大样图详见图纸,满足图纸要求 2.截污管预留孔及合流管预留孔的费用综合考虑，具体预留孔的尺寸及个数以下单为准 | 按井室高度以米计算
3.22 | 预制混凝土井室带底板 （I型截流井） | 1.净空尺寸：1600*1300mm 2.相关信息：井室壁厚250mm、底板厚度300mm，配筋三级钢φ14，钢筋按图布置，底板和井室混凝土等级为C30 P8混凝土 3.满足图纸大样图要求 | m | 24 |  | 0 | 1.结构大样图详见图纸,满足图纸要求 2.截污管预留孔及合流管预留孔的费用综合考虑，具体预留孔的尺寸及个数以下单为准 | 按井室高度以米计算
3.23 | 预制混凝土井室带底板 （I型截流井） | 1.净空尺寸：1600*1400mm 2.相关信息：井室壁厚250mm、底板厚度300mm，配筋三级钢φ14，钢筋按图布置，底板和井室混凝土等级为C30 P8混凝土 3.满足图纸大样图要求 | m | 6 |  | 0 | 1.结构大样图详见图纸,满足图纸要求 2.截污管预留孔及合流管预留孔的费用综合考虑，具体预留孔的尺寸及个数以下单为准 | 按井室高度以米计算
3.24 | 预制混凝土井室带底板 （I型截流井） | 1.净空尺寸：1700*1300mm 2.相关信息：井室壁厚250mm、底板厚度300mm，配筋三级钢φ14，钢筋按图布置，底板和井室混凝土等级为C30 P8混凝土 3.满足图纸大样图要求 | m | 8 |  | 0 | 1.结构大样图详见图纸,满足图纸要求 2.截污管预留孔及合流管预留孔的费用综合考虑，具体预留孔的尺寸及个数以下单为准 | 按井室高度以米计算
3.25 | 预制混凝土井室带底板 （I型截流井） | 1.净空尺寸：1800*1300mm 2.相关信息：井室壁厚250mm、底板厚度300mm，配筋三级钢φ14，钢筋按图布置，底板和井室混凝土等级为C30 P8混凝土 3.满足图纸大样图要求 | m | 28 |  | 0 | 1.结构大样图详见图纸,满足图纸要求 2.截污管预留孔及合流管预留孔的费用综合考虑，具体预留孔的尺寸及个数以下单为准 | 按井室高度以米计算
3.26 | 预制混凝土井室带底板 （I型截流井） | 1.净空尺寸：1800*1400mm 2.相关信息：井室壁厚250mm、底板厚度300mm，配筋三级钢φ14，钢筋按图布置，底板和井室混凝土等级为C30 P8混凝土 3.满足图纸大样图要求 | m | 8 |  | 0 | 1.结构大样图详见图纸,满足图纸要求 2.截污管预留孔及合流管预留孔的费用综合考虑，具体预留孔的尺寸及个数以下单为准 | 按井室高度以米计算
3.27 | 预制混凝土井室带底板 （I型截流井） | 1.净空尺寸：2000*1300mm 2.相关信息：井室壁厚250mm、底板厚度300mm，配筋三级钢φ14，钢筋按图布置，底板和井室混凝土等级为C30 P8混凝土 3.满足图纸大样图要求 | m | 12 |  | 0 | 1.结构大样图详见图纸,满足图纸要求 2.截污管预留孔及合流管预留孔的费用综合考虑，具体预留孔的尺寸及个数以下单为准 | 按井室高度以米计算
3.28 | 预制混凝土井室带底板 （I型截流井） | 1.净空尺寸：2000*1400mm 2.相关信息：井室壁厚250mm、底板厚度300mm，配筋三级钢φ14，钢筋按图布置，底板和井室混凝土等级为C30 P8混凝土 3.满足图纸大样图要求 | m | 8 |  | 0 | 1.结构大样图详见图纸,满足图纸要求 2.截污管预留孔及合流管预留孔的费用综合考虑，具体预留孔的尺寸及个数以下单为准 | 按井室高度以米计算
3.29 | 预制混凝土井室带底板 （I型截流井） | 1.净空尺寸：2200*1300mm 2.相关信息：井室壁厚250mm、底板厚度300mm，配筋三级钢φ14，钢筋按图布置，底板和井室混凝土等级为C30 P8混凝土 3.满足图纸大样图要求 | m | 20 |  | 0 | 1.结构大样图详见图纸,满足图纸要求 2.截污管预留孔及合流管预留孔的费用综合考虑，具体预留孔的尺寸及个数以下单为准 | 按井室高度以米计算
3.30 | 预制混凝土井室带底板 （I型截流井） | 1.净空尺寸：2200*1400mm 2.相关信息：井室壁厚250mm、底板厚度300mm，配筋三级钢φ14，钢筋按图布置，底板和井室混凝土等级为C30 P8混凝土 3.满足图纸大样图要求 | m | 8 |  | 0 | 1.结构大样图详见图纸,满足图纸要求 2.截污管预留孔及合流管预留孔的费用综合考虑，具体预留孔的尺寸及个数以下单为准 | 按井室高度以米计算
3.31 | 预制混凝土井室带底板 （I型截流井） | 1.净空尺寸：2300*1300mm 2.相关信息：井室壁厚250mm、底板厚度300mm，配筋三级钢φ14，钢筋按图布置，底板和井室混凝土等级为C30 P8混凝土 3.满足图纸大样图要求 | m | 8 |  | 0 | 1.结构大样图详见图纸,满足图纸要求 2.截污管预留孔及合流管预留孔的费用综合考虑，具体预留孔的尺寸及个数以下单为准 | 按井室高度以米计算
3.32 | 预制混凝土井筒 （I型截流井） | 1.尺寸：内径φ700*116mm 2.高度：400mm 3.混凝土等级：C30 | 个 | 48 |  | 0 | 1.满足图集要求（20S515页331） | 按个计算
3.33 | 预制混凝土井筒 （I型截流井） | 1.尺寸：内径φ700*116mm 2.高度：300mm 3.混凝土等级：C30 | 个 | 48 |  | 0 | 1.满足图集要求（20S515页331） | 按个计算
3.34 | 预制混凝土井筒 （I型截流井） | 1.尺寸：内径φ700*116mm 2.高度：200mm 3.混凝土等级：C30 | 个 | 126 |  | 0 | 1.满足图集要求（20S515页331） | 按个计算
二 | 预制平箅式雨水口
1 | 预制单篦平箅式雨水口 | 1.尺寸：700*400mm,井深H=940mm 2.混凝土等级：底板C20混凝土，井壁C30混凝土 3.配筋信息：按图集要求配置 4.满足图集、国标要求 | 座 | 160 |  | 0 | 1.满足图集要求（16S518页39） 2.雨水管口为DN200 | 按座计算 | 常平镇、大朗镇、黄江镇
2 | 预制双篦平箅式雨水口 | 1.尺寸：2*700*400mm,井深H=940mm 2.混凝土等级：底板C20混凝土，井壁C30混凝土 3.配筋信息：按图集要求配置 4.满足图集、国标要求 | 座 | 80 |  | 0 | 1.满足图集要求（16S518页40） 2.雨水管口为DN200 | 按座计算
三 | 混凝土排水管
1 | II级钢筋混凝土管 | 1.规格：DN600 2.连接方式：承插式连接，橡胶圈密封 3.配套橡胶圈；含芯片 | m | 100 |  | 0 | 性能符合《混凝土和钢筋混凝土排水管》(GB/T 11836-2023)中的相应标准 | 按长度计算 | 常平镇、大朗镇、黄江镇
2 | II级钢筋混凝土管 | 1.规格：DN800 2.连接方式：承插式连接，橡胶圈密封 3.配套橡胶圈；含芯片 | m | 50 |  | 0 | 性能符合《混凝土和钢筋混凝土排水管》(GB/T 11836-2023)中的相应标准 | 按长度计算
| 不含税合计 |  |  |  |  | 0
| 税金（13%） |  |  |  |  | 0
| 含税总价 |  |  |  |  | 0
备注： 1、不含税单价已包括售价、运输费、人工费等所有费用； 2、因本项目的特殊性，卸货可能存在多处，投标人在投标报价时需充分考虑同批货可能需要配送至本项目多个卸货场所产生的运输等各类费用； 3、供方提供的货物必须是原厂生产的、非组装的、全新的、未使用过的货物（含零部件、配件、随机工具等），随机配备的所有配件必须为原厂原配，表面无划伤、无碰撞的痕迹。有原厂包装的，应附有合格证、货物出厂质量合格证明书、技术说明等；如是加工制品应当按采购清单材料要求制作，提供相关材料的合格证、货物出厂质量合格证明书等相关证明资料，按国家相关法律法规的规定提供加工制品的出厂检验、检测报告等相关证明资料。 4、供方所供货物须符合国家现行有效的法律法规、行业规范及相关的质量标准并达到使用要求；制作需符合《GB/T17219预制混凝土制品产品质量通用技术条件》和《GB/T16774预制混凝土检查井技术要求》，生产过程需由具备资质的厂家完成，成品须通过质量检验方可出厂。 5、以上预制品需符合参考图集中井对应的混凝土等级及配筋信息，满足图集总说明中的要求。 6、其余技术要求、质量与验收标准、检测要求详见附件用户需求书。
报价单位（盖章）： |  |  |  |  | 报价日期： 年 月 日