## 封面
|  | 东莞市石龙镇产业基地配套路网交通 综合整治项目---外环连接线拆除 |  |  | 工程
采 购 控 制 价
| 招 标 人： |  | 东莞市城市工程建设集团有限公司
| 编 制 人： |  |  | 编制时间： 年 月 日
| 审 核 人： |  |  | 审核时间： 年 月 日

## 编制说明
编制说明
1、采购范围：东莞市石龙镇产业基地配套路网交通综合整治项目---外环连接线-拆除工程所包含的全部工程内容及其他为实现合同目的所涉及的承包范围。
2、本项目为固定单价；按图纸范围内包工、包料（租赁）、包辅材、包机械设备、包制安、包调试、包安全、包质量、包材料设备价格变化风险费、包施工用水电设备及相关费用、包与其他分包单位的配合等。分包单位按施工图纸、规范、标准合理地进行配料和施工，严禁偷工减料。以及包含对应项目所标明的设计说明及大样所述的所有内容。清单中所列项目为完成本工程所需的所有项目，完成此项工程所需的其它工序而未列项的项目，如成品保护、临时设施等，请投标单位在所列项目的综合单价综合考虑，不再单独计算。以上价格为开工程专用增值税发票适用。
3、本项目报价需根据采购文件及技术标准和工序要求等进行综合考虑，中标后不再调整。
4、本次采购范围以采购清单项目特征描述和建筑构造做法表和答疑确认部位为准，具体详采购清单。

## 汇总表
东莞市石龙镇产业基地配套路网交通综合整治项目---外环连接线工程-拆除工程 限价费用汇总表
序号 | 费用名称 | 采购控制价 | 采购限价 （元） | 投标报价 （元） | 备注
1 | 临建工程 | 1869665.6045 | 1690925.5727 |  |  | 2024年东莞市建设工程施工公开招标投标中标价下浮率-市政工程-其他-9.56%
汇总报价 |  |  | 小写：
大写：

## 拆除工程-控制价
分部分项工程和单价措施项目清单与计价表
工程名称：拆除工程 |  |  |  | 标段： |  |  |  | 第 1 页 共 1 页
序号 | 项目编码 | 项目名称 | 项目特征描述 |  | 计量单位 | 工程量 | 金额（元）
[7 empty] | 综合单价 |  | 综合合价 | 其中
暂估价
铺装工程-拆除工程
1 | 041001002001 | 破除现状透水砖面层及基础层 | 1.名称:现状人行道面层 2.拆除50mm厚透水砖面层，拆除30mm厚水泥砂浆粘结层 3.拆除150mm厚混凝土 4.拆除200mm厚碎石垫层 |  | m2 | 15220.67 | 40.06 |  | 609740.0402
2 | 041001005001 | 拆除现状混凝土道牙 | 1.名称:混凝土道牙 2.折除150mm宽*600mm高立道牙，拆除20mm厚DS M15水泥砂浆 3.拆除100mm厚C25混凝土基层 4.拆除100mm厚6%水泥石粉渣垫层 |  | m | 8552.6 | 13.33 |  | 114006.158
3 | 041001008001 | 拆除现状防浪矮墙 | 1.名称:现状防浪矮墙 2.内容:拆除现状防浪矮墙 3.规格:450mm*500mm |  | m | 2933.4 | 51.34 |  | 150600.756
4 | 011606002001 | 折除现状2.2米高铁皮围挡 | 1.内容:折除现状2.2米高铁皮围挡 2.废弃料品种:型钢、波纹钢板 3.运距:投标人自行考虑 |  | m2 | 1368 | 9.31 |  | 12736.08
5 | 011613001001 | 拆除3.5米现状庭院灯 | 1.内容:拆除3.5米现状庭院灯（含拆除基础） 2.废弃料品种:庭院灯 3.运距:投标人自行考虑 |  | 个 | 22 | 167.6 |  | 3687.2
6 | 040103002006 | 余方弃置 | 1.废弃料品种:建筑垃圾、石方 2.运距:投标人自行考虑 |  | m3 | 9124.0235 | 51.14 |  | 466602.5618
7 | 040103002007 | 余方弃置 | 1.废弃料品种:土方 2.运距:投标人自行考虑 |  | m3 | 342.104 | 30.88 |  | 10564.1715
道路工程
8 | 041001001006 | 道路病害板块挖除 | 1.部位:道路病害板 2.材质:混凝土面层 3.厚度:20cm |  | m2 | 4548.37 | 22.48 |  | 102247.3576
9 | 041001003001 | 拆除基层 | 1.部位:道路病害板 2.材质:水泥石粉渣稳定层 3.厚度:25cm |  | m2 | 4548.37 | 21.5 |  | 97789.955
10 | 010103002002 | 余方弃置 | 1.废弃料品种:砼碎块碎渣 2.运距:投标人自行考虑 |  | m3 | 909.67 | 66.6 |  | 60584.022
11 | 010103002003 | 余方弃置 | 1.废弃料品种:水泥石粉渣稳定层渣 2.运距:投标人自行考虑 |  | m3 | 1137.09 | 34.7 |  | 39457.023
LD-3.01~3.13 罗浮山大桥卫生间
12 | 011601001001 | 砖砌体拆除 | 1.拆除种类:拆除现状200厚砖砌墙体 |  | m3 | 10.21 | 109.34 |  | 1116.3614
13 | 011605001001 | 平面块料拆除 | 1.饰面材料种类:拆除现状室内硬质铺装地面 |  | m2 | 53.85 | 22.27 |  | 1199.2395
14 | 010103002001 | 余方弃置 | 1.废弃料品种:建筑垃圾外运 2.废料运距:投标人自行考虑 |  | m3 | 11.83 | 69.15 |  | 818.0445
15 | 011610002001 | 金属门窗拆除（4m2以内） | 1.拆除门种类:拆除现状室内门0.7x2.1米、拆除现状室内门0.8x2.1米、拆除现状不锈钢门 2.拆除窗种类:拆除现状玻璃窗 3.废料运距:投标人自行考虑 |  | 樘 | 11 | 71.63 |  | 787.93
16 | 011610002002 | 金属窗拆除（超过4m2） | 1.拆除窗种类:拆除现状玻璃窗 2.废料运距:投标人自行考虑 |  | 樘 | 3 | 137.67 |  | 413.01
17 | 011610002003 | 拆除不锈钢防盗网 | 1.拆除种类:拆除不锈钢防盗网 2.废料运距:投标人自行考虑 |  | m2 | 24.74 | 32.95 |  | 815.183
18 | 011614004001 | 拆除现状铁皮屋顶 | 1.拆除种类:拆除现状铁皮屋顶，12x7x1.2米 2.废料运距:投标人自行考虑 |  | m2 | 84 | 19.79 |  | 1662.36
挡墙
19 | 011602001001 | 拆除现状挡墙 | 1.构件名称:拆除现状挡墙 2.拆除构件的厚度或规格尺寸:24*3.5m 3.废料运距:投标人自行考虑 |  | m3 | 33.6 | 602.62 |  | 20248.032
LD-7.01~7.02 现状台阶改造(共5处)
20 | 041001001001 | 拆除现状台阶及垫层 | 1.内容:拆除现状台阶及垫层 |  | m2 | 106.6 | 68.83 |  | 7337.278
21 | 041001001002 | 拆除现状挡墙及垫层 | 1.拆除200*730mm砖砌体挡墙 2.拆除100mm厚混凝土垫层 |  | m | 80.35 | 20.98 |  | 1685.743
22 | 041001001003 | 拆除现状50厚台阶石材面层，台阶数量27级 | 1.内容:拆除现状50厚台阶石材面层，台阶数量27级 |  | m2 | 216.95 | 35.22 |  | 7640.979
23 | 040103002001 | 余方弃置 | 1.废弃料品种:建筑垃圾、石方 2.运距:投标人自行考虑 |  | m3 | 50.8113 | 51.14 |  | 2598.4899
安全岛
24 | 041001001005 | 拆除路面 | 1.内容:拆除路面 2.拆除200mm厚C30混凝土垫层 3.拆除250mm厚6%水泥石粉渣垫层 |  | m2 | 15 | 45.49 |  | 682.35
25 | 040103002004 | 余方弃置 | 1.废弃料品种:建筑垃圾、石方 2.运距:投标人自行考虑 |  | m3 | 3 | 51.14 |  | 153.42
26 | 040103002005 | 余方弃置 | 1.废弃料品种:土方 2.运距:投标人自行考虑 |  | m3 | 3.75 | 30.88 |  | 115.8
小 计 | [8 empty] | 1715289.5454
税 率 9% | [8 empty] | 154376.0591
合 计 | [8 empty] | 1869665.6045
注：为计取规费等的使用，可在表中增设其中：“定额人工费”。
表—08

## 拆除工程-清单
分部分项工程和单价措施项目清单与计价表
工程名称：拆除工程 |  |  |  | 标段： |  |  |  | 第 1 页 共 1 页
序号 | 项目编码 | 项目名称 | 项目特征描述 |  | 计量单位 | 工程量 | 金额（元）
[7 empty] | 综合单价 |  | 综合合价 | 其中
暂估价
铺装工程-拆除工程
1 | 041001002001 | 破除现状透水砖面层及基础层 | 1.名称:现状人行道面层 2.拆除50mm厚透水砖面层，拆除30mm厚水泥砂浆粘结层 3.拆除150mm厚混凝土 4.拆除200mm厚碎石垫层 |  | m2 | 15220.67
2 | 041001005001 | 拆除现状混凝土道牙 | 1.名称:混凝土道牙 2.折除150mm宽*600mm高立道牙，拆除20mm厚DS M15水泥砂浆 3.拆除100mm厚C25混凝土基层 4.拆除100mm厚6%水泥石粉渣垫层 |  | m | 8552.6
3 | 041001008001 | 拆除现状防浪矮墙 | 1.名称:现状防浪矮墙 2.内容:拆除现状防浪矮墙 3.规格:450mm*500mm |  | m | 2933.4
4 | 011606002001 | 折除现状2.2米高铁皮围挡 | 1.内容:折除现状2.2米高铁皮围挡 2.废弃料品种:型钢、波纹钢板 3.运距:投标人自行考虑 |  | m2 | 1368
5 | 011613001001 | 拆除3.5米现状庭院灯 | 1.内容:拆除3.5米现状庭院灯（含拆除基础） 2.废弃料品种:庭院灯 3.运距:投标人自行考虑 |  | 个 | 22
6 | 040103002006 | 余方弃置 | 1.废弃料品种:建筑垃圾、石方 2.运距:投标人自行考虑 |  | m3 | 9124.0235
7 | 040103002007 | 余方弃置 | 1.废弃料品种:土方 2.运距:投标人自行考虑 |  | m3 | 342.104
道路工程
8 | 041001001006 | 道路病害板块挖除 | 1.部位:道路病害板 2.材质:混凝土面层 3.厚度:20cm |  | m2 | 4548.37
9 | 041001003001 | 拆除基层 | 1.部位:道路病害板 2.材质:水泥石粉渣稳定层 3.厚度:25cm |  | m2 | 4548.37
10 | 010103002002 | 余方弃置 | 1.废弃料品种:砼碎块碎渣 2.运距:投标人自行考虑 |  | m3 | 909.67
11 | 010103002003 | 余方弃置 | 1.废弃料品种:水泥石粉渣稳定层渣 2.运距:投标人自行考虑 |  | m3 | 1137.09
LD-3.01~3.13 罗浮山大桥卫生间
12 | 011601001001 | 砖砌体拆除 | 1.拆除种类:拆除现状200厚砖砌墙体 |  | m3 | 10.21
13 | 011605001001 | 平面块料拆除 | 1.饰面材料种类:拆除现状室内硬质铺装地面 |  | m2 | 53.85
14 | 010103002001 | 余方弃置 | 1.废弃料品种:建筑垃圾外运 2.废料运距:投标人自行考虑 |  | m3 | 11.83
15 | 011610002001 | 金属门窗拆除（4m2以内） | 1.拆除门种类:拆除现状室内门0.7x2.1米、拆除现状室内门0.8x2.1米、拆除现状不锈钢门 2.拆除窗种类:拆除现状玻璃窗 3.废料运距:投标人自行考虑 |  | 樘 | 11
16 | 011610002002 | 金属窗拆除（超过4m2） | 1.拆除窗种类:拆除现状玻璃窗 2.废料运距:投标人自行考虑 |  | 樘 | 3
17 | 011610002003 | 拆除不锈钢防盗网 | 1.拆除种类:拆除不锈钢防盗网 2.废料运距:投标人自行考虑 |  | m2 | 24.74
18 | 011614004001 | 拆除现状铁皮屋顶 | 1.拆除种类:拆除现状铁皮屋顶，12x7x1.2米 2.废料运距:投标人自行考虑 |  | m2 | 84
挡墙
19 | 011602001001 | 拆除现状挡墙 | 1.构件名称:拆除现状挡墙 2.拆除构件的厚度或规格尺寸:24*3.5m 3.废料运距:投标人自行考虑 |  | m3 | 33.6
LD-7.01~7.02 现状台阶改造(共5处)
20 | 041001001001 | 拆除现状台阶及垫层 | 1.内容:拆除现状台阶及垫层 |  | m2 | 106.6
21 | 041001001002 | 拆除现状挡墙及垫层 | 1.拆除200*730mm砖砌体挡墙 2.拆除100mm厚混凝土垫层 |  | m | 80.35
22 | 041001001003 | 拆除现状50厚台阶石材面层，台阶数量27级 | 1.内容:拆除现状50厚台阶石材面层，台阶数量27级 |  | m2 | 216.95
23 | 040103002001 | 余方弃置 | 1.废弃料品种:建筑垃圾、石方 2.运距:投标人自行考虑 |  | m3 | 50.8113
安全岛
24 | 041001001005 | 拆除路面 | 1.内容:拆除路面 2.拆除200mm厚C30混凝土垫层 3.拆除250mm厚6%水泥石粉渣垫层 |  | m2 | 15
25 | 040103002004 | 余方弃置 | 1.废弃料品种:建筑垃圾、石方 2.运距:投标人自行考虑 |  | m3 | 3
26 | 040103002005 | 余方弃置 | 1.废弃料品种:土方 2.运距:投标人自行考虑 |  | m3 | 3.75
小 计
税 率 9%
合 计
注：为计取规费等的使用，可在表中增设其中：“定额人工费”。
表—08