## 封面
|  | 东莞市寒溪河流域水质提升及排水管网提质增效项目(一期)第一阶段工程-常平镇综合材料采购项目 |  |  | 工程
采 购 控 制 价
| 采 购 人： |  | 东莞市城市工程建设集团有限公司
| 编 制 人： |  |  | 编制时间： 年 月 日
| 审 核 人： |  |  | 审核时间： 年 月 日
封-2

## 编制说明
编制说明
1、采购范围：东莞市寒溪河流域水质提升及排水管网提质增效项目(一期)第一阶段工程-常平镇综合材料采购项目所包含的全部内容及其他为实现合同目的所涉及的承包范围。
2、本项目为固定单价合同；是乙方将货品标的物运卸至甲方指定地点并通过验收的价款，不再因市场行情等任何原因而变化。合同单价已包括但不限于货品标的物的售价、税费（增值税除外）、运输费、运输中的损耗费用、堆放整齐费、装卸费及交收前保管等所有费用。
3、本项目报价需根据采购文件及技术标准要求等进行综合考虑，中标后不再调整。

## 汇总表
东莞市寒溪河流域水质提升及排水管网提质增效项目(一期)第一阶段工程-常平镇综合材料采购项目限价费用汇总表
序号 | 费用名称 | 采购控制价 | 采购限价 （元） | 投标报价 （元） | 备注
1 | 材料费用 | 5398815.03 | 5398815.03 |  |  | 5398815.03
汇总报价 |  |  | 小写：
大写：

## 采购清单
常平镇综合材料采购清单
工程名称：东莞市寒溪河流域水质提升及排水管网提质增效项目(一期)第一阶段工程-常平镇综合材料采购项目
序号 | 名称 | 规格 | 品牌 | 样式 | 单位 | 暂定数量 | 不含税单价（元） | 不含税金额 （元） | 备注
1 | 回填用砂 |  |  |  | m3 | 3500 | 152 | 532000
2 | 再生石粉（砖渣） |  |  |  | m3 | 15000 | 45 | 675000
3 | 钢筋 | 1、名称、等级：光圆钢筋 HPB300 2、规格:φ6 |  |  | t | 3 | 3190 | 9570
4 | 钢筋 | 1、名称、等级：光圆钢筋 HPB300 2、规格:φ8 |  |  | t | 10 | 3190 | 31900
5 | 钢筋 | 1、名称、等级：光圆钢筋 HPB300 2、规格:φ10 |  |  | t | 13 | 3190 | 41470
6 | 钢筋 | 1、名称、等级：光圆钢筋 HPB300 2、规格:φ28 |  |  | t | 10 | 3310 | 33100
7 | 钢筋 | 1、名称、等级：光圆钢筋 HPB300 2、规格:φ30 |  |  | t | 10 | 3310 | 33100
8 | 钢筋 | 1、名称、等级：带肋钢筋 HRB400 2、规格:φ8 |  |  | t | 11 | 3240 | 35640
9 | 钢筋 | 1、名称、等级：带肋钢筋 HRB400 2、规格:φ10 |  |  | t | 22.1 | 3240 | 71604
10 | 钢筋 | 1、名称、等级：带肋钢筋 HRB400 2、规格:φ12 |  |  | t | 82 | 3100 | 254200
11 | 钢筋 | 1、名称、等级：带肋钢筋 HRB400 2、规格:φ14 |  |  | t | 106.2 | 3090 | 328158
12 | 钢筋 | 1、名称、等级：带肋钢筋 HRB400 2、规格:φ16 |  |  | t | 13 | 3070 | 39910
13 | 钢筋 | 1、名称、等级：带肋钢筋 HRB400 2、规格:φ18 |  |  | t | 10 | 3020 | 30200
14 | 钢筋 | 1、名称、等级：带肋钢筋 HRB400 2、规格:φ20 |  |  | t | 8 | 3100 | 24800
15 | 钢筋 | 1、名称、等级：带肋钢筋 HRB400 2、规格:φ25 |  |  | t | 8 | 3120 | 24960
16 | 模板采购 | 1、名称：胶合板 2、厚度：15mm 3、使用完毕后由供货方回收，单价已扣减回收物价值 |  |  | m2 | 3500 | 45.1 | 157850
17 | 挡土木板 | 1.挡土木板规格：宽度300mm，厚度60mm 2、使用完毕后由供货方回收，单价已扣减回收物价值 |  |  | m2 | 2160 | 81 | 174960
18 | 木立柱 | 1.规格：150*150mm 2、使用完毕后由供货方回收，单价已扣减回收物价值 |  |  | m | 3024 | 31 | 93744
19 | 土工隔栅 | 1.材料品种、规格:玻纤土工隔栅 EGA1X1(50*50) |  |  | m2 | 5200 | 6.13 | 31876
20 | 沥青混凝土 | 1.沥青品种:沥青AC-20C 2.厚度:6cm |  |  | m3 | 312 | 867.98 | 270809.76
21 | 沥青混凝土 | 1.沥青品种:沥青AC-13C 2.厚度:4cm |  |  | m3 | 208 | 904.25 | 188084
22 | 透层、粘层 | 1、材料品种:乳化沥青(PC-3) 2、喷油量:0.3~0.6L/M2、0.5L/M2 |  |  | m2 | 10400 | 1.7 | 17680
23 | 人行道砖 | 1.块料品种、规格:23x11.5x5cm彩色机压砖 |  |  | m2 | 1562 | 50.71 | 79209.02
24 | 人行道砖 | 1.块料品种、规格:60x30x5cm花岗岩地板砖 |  |  | m2 | 394 | 139.72 | 55049.68
25 | 路缘石 | 1.块料品种、规格:100*35*15cm花岗岩路缘石 |  |  | m | 76 | 103.66 | 7878.16
26 | 锥形交通标 | 1、60*33*33cm 2、使用完毕后由供货方回收，单价已扣减回收物价值 |  |  | 个 | 740 | 9 | 6660
27 | 施工警告灯 |  |  |  | 套 | 160 | 90 | 14400 | 附带支架。使用完毕后由供货方回收，单价已扣减回收物价值
28 | 施工标志牌 | 1、1.20*0.4m 2、使用完毕后由供货方回收，单价已扣减回收物价值 |  | 详见设计图纸（道路-交通疏解设施结构图） | 块 | 96 | 253.8 | 24364.8
29 | 导向标志牌 | 1、1.20*0.4m 2、使用完毕后由供货方回收，单价已扣减回收物价值 |  | 详见设计图纸（道路-交通疏解设施结构图） | 套 | 32 | 253.8 | 8121.6
30 | 限速标志 | 1、Ф800 2、使用完毕后由供货方回收，单价已扣减回收物价值 |  | 详见设计图纸（道路-交通疏解设施结构图） | 套 | 32 | 358.2 | 11462.4
31 | 防撞沙桶 | 1、直径600mm，高度800mm 2、使用完毕后由供货方回收，单价已扣减回收物价值 |  |  | 个 | 64 | 61.875 | 3960
32 | 支架 | 1、用于悬挂施工标志牌 2、使用完毕后由供货方回收，单价已扣减回收物价值 |  | 详见设计图纸（道路-交通疏解设施结构图） | 个 | 128 | 301.5 | 38592
33 | 施工围栏水马 | 1.名称:水马 2.规格:1.5x0.43x1.2m 3、使用完毕后由供货方回收，单价已扣减回收物价值 |  |  | 个 | 1990 | 70 | 139300
34 | 施工围栏水马 | 1.名称:水马 2.规格:1.0x0.4x1.8m 4、使用完毕后由供货方回收，单价已扣减回收物价值 |  |  | 个 | 1848 | 78 | 144144
35 | 施工围栏 | 1.名称:铁马 2.材料种类、规格:1.52*1m 3、使用完毕后由供货方回收，单价已扣减回收物价值 |  |  | m | 200 | 36 | 7200
36 | 冲孔装配式围挡 | 1、围挡规格：1.2*1.8m、9.4kg/套、黄色、含支架 2、使用完毕后由供货方回收，单价已扣减回收物价值 |  | 参考大样图样式1 | 套 | 1500 | 98 | 147000
37 | 冲孔装配式围挡 | 1、围挡规格：1.2*2m、10.4kg/套、黄色、含支架 2、使用完毕后由供货方回收，单价已扣减回收物价值 |  | 参考大样图样式1 | 套 | 1500 | 118 | 177000
38 | 装配式围挡 （左右槽） | 1、装配式围挡高度：2.5m 2、立柱：2500×250x150×1.1（烤漆） 3、方钢横杆6000*40*20×0.9mm烤漆） 4、板面厚度0.8mm压型钢板（烤漆） 5、方管斜撑：1500*30*20*1.0（镀锌） 6、含警示灯间隔12m(不含广告灯布、垫石) 7、使用完毕后由供货方回收，单价已扣减回收物价值 |  | 详见大样图样式2 | m | 1800 | 156 | 280800
39 | 围挡水泥块底座 | 1、1000*600*300mm 2、使用完毕后由供货方回收，单价已扣减回收物价值 |  | 详见大样图样式2 | m | 1800 | 54 | 97200
40 | 水泥墩直插式活动围挡（1.8m） | 1、立柱30*30*0.8mm方柱，立柱间距1.965m 2、上中下方横梁20*30*0.8mm 3、厚度0.4mm彩钢瓦 4、含警示灯间隔8m （不含广告灯布、垫石） 5、使用完毕后由供货方回收，单价已扣减回收物价值 |  | 参考大样图样式3 | m | 1800 | 68 | 122400
41 | 立柱石墩 | 1、混凝土预制，规格:350*300*150mm 2、使用完毕后由供货方回收，单价已扣减回收物价值 |  | 参考大样图样式3 | 个 | 950 | 50 | 47500
42 | 井盖 | 1、名称：防沉降井盖 2、材质：球墨铸铁 3、规格：700*950*190mm，井座带有球墨铸铁防坠网，详见防沉降井盖设计图纸 |  |  | 个 | 383 | 561 | 214863
43 | 井盖 | 1、名称：井盖 2、材质：球墨铸铁 3、规格：井盖直径400mm，嵌入深度≥30mm，支承面宽度≥20mm。 |  |  | 个 | 100 | 108 | 10800
44 | 井盖 | 1、名称：防沉降方形井盖 2、材质：球墨铸铁 3、规格：600*600mm |  |  | 个 | 81 | 232 | 18792
45 | 球墨铸铁踏步 | 1、详见图集《20S515》334页 |  |  | 个 | 2000 | 10.2 | 20400
| 不含税合计 | [6 empty] | 4777712.42
| 税金（13%） | [6 empty] | 621102.61 | 按实际税率填写
| 含税总价 | [6 empty] | 5398815.03
备注： | 1、供货地点：东莞市常平镇。
2、上述单价为固定单价，是乙方将货品标的物运卸至甲方指定地点并通过验收的价款，不再因市场行情等任何原因而变化。合同单价已包括但不限于货品标的物的售价、税费（增值税除外）、运输费、运输中的损耗费用、堆放整齐费、装卸费及交收前保管等所有费用。
3、清单中数量为暂定数量，结算数量以甲方确认验收合格的实际数量为准。若实际供货数量少于采购清单数量，供货方不得以此为由向采购方追偿。
4、若材料需检测，所有材料需由甲方指派人员抽检，委托具有相应资料的检测单位检测(如有)，合格则检测费用由甲方支付，否则由乙方支付，并承担相应的责任和费用。
报价单位（盖章）： | [6 empty] | 报价日期： 年 月 日

## 样式图
样式类别 | 大样图
样式1
样式2
样式3