## 汇总表
雨棚及门窗工程汇总表
工程名称：东莞军分区民兵装备仓库综合整治工程-雨棚及门窗工程 |  |  |  |  | 第 1 页 共 1 页
序号 | 单项工程名称 | 金额（元） | 其中: （元）
|  |  | 暂估价 | 绿色施工安全防护措施费 |  | 规费
1 | 东莞军分区民兵装备仓库综合整治工程-办公楼
2 | 东莞军分区民兵装备仓库综合整治工程-储藏室
3 | 东莞军分区民兵装备仓库综合整治工程-监控值班室、警卫值班区
4 | 东莞军分区民兵装备仓库综合整治工程-电房
合计

## 办公楼
序号 | 项目编码 | 项目名称 | 项目特征描述 | 单位 | 工程量 | 综合单价 | 合价
金属钢结构工程
1 | 010603002001 | 空腹钢柱 | 1.柱类型：GZ1 2.钢材品种、规格：Q235B方钢 3.含运输及安装、喷砂除锈、氟碳面漆二道等 4.采用薄型NB防火涂料，涂层厚度3<t≤7)耐火2.5h 5.符合设计图纸及其施工规范要求 | t | 0.638
2 | 010604001001 | 钢梁 | 1.梁类型：GL1、GL2 2.钢材品种、规格：Q235B方钢 3.含运输及安装、喷砂除锈、氟碳面漆二道等 4.采用薄型NB防火涂料，涂层厚度3<t≤7)耐火1.5h 5.符合设计图纸及其施工规范要求 | t | 2.06
3 | 010606002001 | 钢檩条 | 1.梁类型：LT1 2.钢材品种、规格：Q235B方钢 3.含运输及安装等 4.采用薄型NB防火涂料，涂层厚度3<t≤7)耐火1h 5.符合设计图纸及其施工规范要求 | t | 0.681
4 | 010606001001 | 钢支撑 | 1.钢材品种、规格：LT1、LG1 2.构件类型： Q235B方钢 3.含运输及安装等 4.采用薄型NB防火涂料，涂层厚度3<t≤7)耐火1h 5.符合设计图纸及其施工规范要求 | t | 0.088
5 | 010516002001 | 预埋铁件 | 1.钢材种类：预埋铁件 2.超高降效：建筑物超高增加人工、机械降效率高度60m以内 3.符合设计图纸及其施工规范要求 | t | 0.184
6 | 010516001001 | 化学锚栓M16 | 1.螺栓种类：化学锚栓 2.规格：M16*190 3.符合设计图纸及其施工规范要求 | 套 | 52
7 | 011502006001 | 铝板收口 | 1.3厚铝板收口 2.W=600+W=100 3.符合设计图纸及其施工规范要求 | m | 25
8 | 穗0106090010 01 | 钢屋面板 | 1.构件类型：50mm厚聚氨酯铝合金长城板(双面板厚1.0mm) 2.符合设计图纸及其施工规范要求 | m2 | 44.57
9 | 010606011001 | 钢板天沟 | 1.钢材品种、规格：1.0厚不锈钢天沟 2.符合设计图纸及其施工规范要求 | m2 | 17.33
门窗工程
序号 | 项目编码 | 项目名称 | 项目特征描述 | 单位 | 工程量 | 综合单价 | 合价
10 | 10807001001 | 金属窗C0718新 | 1.窗代号：C0718新-750*1800 2.50系列上悬窗+固定窗 3.6mm双银Low-E+12mm空气+6mm钢化玻璃 4.窗内侧贴磨砂玻璃纸 5.符合设计图纸及其施工规范要求 | 樘 | 2
11 | 10807001002 | 金属窗C0612新 | 1.窗代号：C0612新-600*1200 2.50系列上悬窗 3.6mm双银Low-E+12mm空气+6mm钢化玻璃 4.窗内侧贴磨砂玻璃纸 5.符合设计图纸及其施工规范要求 | 樘 | 3
12 | 10807001003 | 金属窗C1121新 | 1.窗代号：C1121新-1100*2100 2.90系列铝合金推拉窗+固定窗 3.6mm双银Low-E+12mm空气+6mm钢化玻璃 4.符合设计图纸及其施工规范要求 | 樘 | 2
13 | 10807001004 | 金属窗C3721新 | 1.窗代号：C3721新-3700*2100 2.90系列铝合金推拉窗+固定窗 3.6mm双银Low-E+12mm空气+6mm钢化玻璃 4.符合设计图纸及其施工规范要求 | 樘 | 1
14 | 10807001005 | 金属窗C1721新 | 1.窗代号：C1721新-1700*2100 2.90系列铝合金推拉窗+固定窗 3.6mm双银Low-E+12mm空气+6mm钢化玻璃 4.符合设计图纸及其施工规范要求 | 樘 | 1
15 | 10807001006 | 金属窗C1918新 | 1.窗代号：C1918新-1900*1820 2.50系列铝合金(中立柱加大为110系列)上悬窗+固定窗 3.6mm双银Low-E+12mm空气+6mm钢化玻璃 4.符合设计图纸及其施工规范要求 | 樘 | 2
16 | 10807001007 | 金属窗C2113新 | 1.窗代号：C2113新-2100*1350 2.50系列铝合金平开窗+固定窗 3.6mm双银Low-E+12mm空气+6mm钢化玻璃 4.符合设计图纸及其施工规范要求 | 樘 | 2
17 | 10807001008 | 金属窗C2121新 | 1.窗代号：C2113新-2100*2150 2.50系列铝合金(中立柱加大为110系列)平开窗+固定窗 3.6mm双银Low-E+12mm空气+6mm钢化玻璃 4.符合设计图纸及其施工规范要求 | 樘 | 7
18 | 10807001009 | 金属窗C2420A新 | 1.窗代号：C2420A新-2400*2000 2.50系列铝合金(中立柱加大为110系列)上悬窗+固定窗 3.6mm双银Low-E+12mm空气+6mm钢化玻璃 4.符合设计图纸及其施工规范要求 | 樘 | 2
19 | 10807001010 | 金属窗C2420B新 | 1.窗代号：C2420B新-2400*2000 2.50系列铝合金(中立柱加大为110系列)固定窗 3.6mm双银Low-E+12mm空气+6mm钢化玻璃 4.符合设计图纸及其施工规范要求 | 樘 | 4
20 | 10807001011 | 金属窗C1920新 | 1.窗代号：C1920新-1900*2000 2.50系列铝合金(中立柱加大为110系列)固定窗 3.6mm双银Low-E+12mm空气+6mm钢化玻璃 4.符合设计图纸及其施工规范要求 | 樘 | 2
21 | 10807001012 | 金属窗C0709新 | 1.窗代号：C0709新-750*900 2.50系列上悬窗 3.6mm双银Low-E+12mm空气+6mm钢化玻璃 4.符合设计图纸及其施工规范要求 | 樘 | 2
22 | 10807001013 | 金属窗C2113B新 | 1.窗代号：C2113B新-2150*1300 2.90系列铝合金平开窗+固定窗 3.6mm双银Low-E+12mm空气+6mm钢化玻璃 4.符合设计图纸及其施工规范要求 | 樘 | 4
23 | 10807001014 | 金属窗C4621新 | 1.窗代号：C4621新-4600*2100 2.50系列铝合金(中立柱加大为110系列)平开窗+固定窗 3.6mm双银Low-E+12mm空气+6mm钢化玻璃 4.符合设计图纸及其施工规范要求 | 樘 | 6
24 | 10807001015 | 金属窗C4630新 | 1.窗代号：C4630新-4600*3000 2.120系列方通内套90系列铝合金推拉窗+固定窗 3.6mm双银Low-E+12mm空气+6mm钢化玻璃 4.符合设计图纸及其施工规范要求 | 樘 | 3
25 | 10807001016 | 金属窗C4030新 | 1.窗代号：C4030新-4000*3000 2.120系列方通内套90系列铝合金推拉窗+固定窗 3.6mm双银Low-E+12mm空气+6mm钢化玻璃 4.符合设计图纸及其施工规范要求 | 樘 | 2
26 | 010802001001 | 不锈钢门M103新 | 1.门代号及洞口尺寸：M1031新-1050*3100 2. 门框、扇材质：成品不锈钢门 3.不锈钢窗花外封6厚钢化玻璃 4.含门锁等五金配件、 5.符合设计图纸以及施工规范要求 | 樘 | 4
27 | 010802001002 | 不锈钢门M0921A新 | 1.门代号及洞口尺寸： M0921A新-900*2100 2.门框、扇材质：成品不锈钢门 3.含门锁等五金配件 4.符合设计图纸以及施工规范要求 | 樘 | 2
28 | 010802001003 | 铝合金玻璃门M0921B新 | 1.门代号及洞口尺寸： M0921B新-900*2100 2.门框、扇材质：铝合金玻璃门 3.玻璃品种、厚度：8厚钢化磨砂玻璃 4.含门锁等五金配件 5.符合设计图纸以及施工规范要求 | 樘 | 4
29 | 010802001004 | 不锈钢门M1631新 | 1.门代号及洞口尺寸： M1631新-1600*3100 2.门框、扇材质：成品不锈钢门 3.不锈钢窗花外封6厚钢化玻璃 4.含门锁等五金配件 5.符合设计图纸以及施工规范要求 | 樘 | 2
30 | 010802001005 | 不锈钢门M2031新 | 1.门代号及洞口尺寸： M2031新-2000*3100 2.门框、扇材质：成品不锈钢门 3.不锈钢窗花外封6厚钢化玻璃 4.含门锁等五金配件 5.符合设计图纸以及施工规范要求 | 樘 | 1
31 | 010802001006 | 不锈钢门M1021新 | 1.门代号及洞口尺寸： M1021新-1000*2100 2.门框、扇材质：成品不锈钢门 3.含门锁等五金配件、 4.符合设计图纸以及施工规范要求 | 樘 | 1
32 | 010802001007 | 不锈钢门M1022新 | 1.门代号及洞口尺寸： M1022新-1000*2200 2.门框、扇材质：成品不锈钢门 3.含门锁等五金配件、 4.符合设计图纸以及施工规范要求 | 樘 | 2
33 | 010802003001 | 钢质防火门FM乙0918新 | 1.门代号及洞口尺寸： FM乙0918新-900*1800 2.门框、扇材质：成品乙级防火单开门，由专业公司制作，耐火极限≥1h 3.含五金、门锁、闭门器等配件 4.符合设计图纸以及施工规范要求 | 樘 | 1
34 | 010802001008 | 不锈钢门M0719新 | 1.门代号及洞口尺寸：M0719新-700*1900 2.门框、扇材质：成品不锈钢门 3.含门锁等五金配件 4.符合设计图纸以及施工规范要求 | 樘 | 2
35 | 010802001009 | 不锈钢门M1624新 | 1.门代号及洞口尺寸：M1624新-1600*2400 2.门框、扇材质：成品不锈钢门 3.含门锁等五金配件 4.符合设计图纸以及施工规范要求 | 樘 | 4
36 | 010802001010 | 不锈钢门M3533新 | 1.门代号及洞口尺寸： M3533新-3550*3300 2.门框、扇材质：成品不锈钢门 3.不锈钢窗花外封6厚钢化玻璃 4.含门锁等五金配件、 5.符合设计图纸以及施工规范要求 | 樘 | 2
37 | 010802004001 | 防盗网 | 1.25*25*1.2厚304不锈钢圆管+30*30*1.5厚304不锈钢方管 2.符合设计图纸及其施工规范要求 | m2 | 128.59
墙面工程
38 | 011207001001 | 造型铝板 | 1.龙骨材料种类、规格、中距：100*50*5镀锌钢方通；L50*5镀锌角钢 :100*25*3.5钢方通；100*100*5钢方通 2.面层材料品种、规格、颜色：2.5mm厚铝单板氟碳喷涂 3.符合设计图纸及其施工规范要求 | m2 | 76.89

## 储藏室
序号 | 项目编码 | 项目名称 | 项目特征描述 | 单位 | 工程量 | 综合单价 | 合价
金属结构工程
1 | 010603002002 | 空腹钢柱 | 1.柱类型：GZ1 2.钢材品种、规格： Q235B方钢 3.含运输及安装、喷砂除锈、氟碳面漆二道等 4.采用薄型NB防火涂料，涂层厚度3<t≤7)耐火2.5h 5.符合设计图纸及其施工规范要求 | t | 0.987
2 | 010604001002 | 钢梁 | 1.梁类型：GL1 2.钢材品种、规格： Q235B方钢 3.含运输及安装、喷砂除锈、氟碳面漆二道等 4.采用薄型NB防火涂料，涂层厚度3<t≤7)耐火1.5h 5.符合设计图纸及其施工规范要求 | t | 2.376
3 | 010606002002 | 钢檩条 | 1.梁类型：LT1、QL1、CK1、MK1 2.钢材品种、规格：Q235B方钢 3.含运输及安装等 4.采用薄型NB防火涂料，涂层厚度3<t≤7)耐火1h 5.符合设计图纸及其施工规范要求 | t | 2.12
4 | 010606001002 | 钢支撑 | 1.钢材品种、规格：LT1、LG1 2.构件类型： Q235B方钢 3.含运输及安装等 4.采用薄型NB防火涂料，涂层厚度3<t≤7)耐火1h 5.符合设计图纸及其施工规范要求 | t | 0.268
5 | 010516002002 | 预埋铁件 | 1.钢材种类：预埋铁件 2.超高降效：建筑物超高增加人工、机械降效率高度60m以内 3.符合设计图纸及其施工规范要求 | t | 0.413
6 | 011502006002 | 铝板收口 | 1.0.6厚彩板收口 2.符合设计图纸及其施工规范要求 | m | 24.6
7 | 穗010609001002 | 钢屋面板 | 1.构件类型：50mm厚聚氨酯铝合金长城板(双面板厚1.0mm) 2.符合设计图纸及其施工规范要求 | m2 | 71.92
8 | 011210006001 | 其他隔断 | 1.隔板材料品种、规格、颜色：聚氨酯镀铝锌浅棕色彩钢板(双面板厚0.6mm) 2.符合设计图纸及其施工规范要求 | m2 | 40.97
门窗工程
序号 | 项目编码 | 项目名称 | 项目特征描述 | 单位 | 工程量 | 综合单价 | 合价
9 | 010802001011 | 塑钢门M1 | 1.门代号及洞口尺寸：M1-1000*2200 2. 门框、扇材质：成品塑钢门 3.含门锁等五金配件、 4.符合设计图纸以及施工规范要求 | 樘 | 1
10 | 010807001017 | 金属窗C1 | 1.窗代号：C1-1500*1200 2.塑钢推拉窗 3.6厚镀膜钢化玻璃 4.符合设计图纸及其施工规范要求 | 樘 | 1

## 警卫室、值班区
门窗工程
序号 | 项目编码 | 项目名称 | 项目特征描述 | 单位 | 工程量 | 综合单价 | 合价
1 | 010807001018 | 金属窗C0714新 | 1.窗代号：C0714新-750*1400 2.50系列上悬窗+固定窗 3.6mm双银Low-E+12mm空气+6mm钢化玻璃 4.窗内侧贴磨砂玻璃纸 5.符合设计图纸及其施工规范要求 | 樘 | 2
2 | 010807001019 | 金属窗C1514新 | 1.窗代号：C1514新-1500*1400 2.50系列铝合金平开窗+固定窗 3.6mm双银Low-E+12mm空气+6mm钢化玻璃 4.符合设计图纸及其施工规范要求 | 樘 | 1
3 | 010807001020 | 金属窗C1714新 | 1.窗代号：C1714新-1750*1400 2.50系列铝合金平开窗+固定窗 3.6mm双银Low-E+12mm空气+6mm钢化玻璃 4.符合设计图纸及其施工规范要求 | 樘 | 2
4 | 010807001021 | 金属窗C1814新 | 1.窗代号：C1814新-1850*1400 2.50系列铝合金平开窗+固定窗 3.6mm双银Low-E+12mm空气+6mm钢化玻璃 4.符合设计图纸及其施工规范要求 | 樘 | 1
5 | 010802001012 | 铝合金玻璃门M 0821新 | 1.门代号及洞口尺寸：M0821B新-800*2100 2.门框、扇材质：铝合金玻璃门 3.玻璃品种、厚度：8厚钢化磨砂玻璃 4.含门锁等五金配件 5.符合设计图纸以及施工规范要求 | 樘 | 4
6 | 010802001013 | 不锈钢门M1521 新 | 1.门代号及洞口尺寸：M1521新-1500*2100 2. 门框、扇材质：成品不锈钢门 3.含门锁等五金配件、 4.符合设计图纸以及施工规范要求 | 樘 | 1
7 | 010802001014 | 不锈钢防盗门M 4330新 | 1.门代号及洞口尺寸：M4330新-4300*3000 2.门框、扇材质：成品不锈钢防盗门 3.不锈钢窗花外封6厚钢化玻璃 4.含门锁等五金配件、 5.符合设计图纸以及施工规范要求 | 樘 | 1
8 | 010802003002 | 钢质防火门FM 甲1521新 | 1.门代号及洞口尺寸：FM甲1521新-1500*2100 2.门框、扇材质：成品甲级防火双开门，由专业公司制作，耐火极限≥1h 3.含五金、门锁、闭门器等配件 4.符合设计图纸以及施工规范要求 | 樘 | 1
9 | 010802001015 | 不锈钢防盗门M 4323新 | 1.门代号及洞口尺寸：M4323新-4300*2300 2.门框、扇材质：成品不锈钢防盗门 3.含门锁等五金配件 4.符合设计图纸以及施工规范要求 | 樘 | 1
10 | 010807001022 | 金属窗C0907新 | 1.窗代号：C0907新-950*750 2.50系列平开窗 3.6mm双银Low-E+12mm空气+6mm钢化玻璃 4.窗内侧贴磨砂玻璃纸 5.符合设计图纸及其施工规范要求 | 樘 | 2
11 | 010807001023 | 金属窗C2214新 | 1.窗代号：C2214新-2250*1400 2.50系列铝合金平开窗+固定窗 3.6mm双银Low-E+12mm空气+6mm钢化玻璃 4.符合设计图纸及其施工规范要求 | 樘 | 2
12 | 010807001024 | 金属窗C3014新 | 1.窗代号：C3014新-3000*1400 2.50系列铝合金平开窗+固定窗 3.6mm双银Low-E+12mm空气+6mm钢化玻璃 4.符合设计图纸及其施工规范要求 | 樘 | 4
13 | 010802001016 | 不锈钢门M1021 新 | 1.门代号及洞口尺寸：M1021新-1000*2100 2. 门框、扇材质：成品不锈钢门 3.含门锁等五金配件 4.符合设计图纸以及施工规范要求 | 樘 | 5
14 | 010802004002 | 防盗网 | 1.25*25*1.2厚304不锈钢圆管+30*30*1.5厚304不锈钢方管 2.符合设计图纸及其施工规范要求 | m2 | 33.28

## 电房
门窗工程
序号 | 项目编码 | 项目名称 | 项目特征描述 | 单位 | 工程量 | 综合单价 | 合价
1 | 010807001025 | 金属窗C1518新 | 1.窗代号：C1518新-1450*1750 2.90系列铝合金推拉窗+固定窗(带防虫网) 3.6mm双银Low-E+12mm空气+6mm钢化玻璃 4.符合设计图纸及其施工规范要求 | 樘 | 3
2 | 010807001026 | 金属窗C2018新 | 1.窗代号：C2018新-2000*1750 2.90系列铝合金推拉窗+固定窗(带防虫网) 3.6mm双银Low-E+12mm空气+6mm钢化玻璃 4.符合设计图纸及其施工规范要求 | 樘 | 1
3 | 010802003003 | 钢质防火门FMO 922A新 | 1.门代号及洞口尺寸：FM0922A新-900*2200 2.门框、扇材质：成品甲级防火单开门，由专业公司制作，耐火极限≥1.5h 3.含五金、门锁、闭门器等配件 4.符合设计图纸以及施工规范要求 | 樘 | 2
4 | 010802003004 | 钢质防火门FMO 922B新 | 1.门代号及洞口尺寸：FM0922B新-900*2200 2.门框、扇材质：成品甲级防火单开门，由专业公司制作，耐火极限≥1.5h 3.含五金、门锁、闭门器等配件 4.符合设计图纸以及施工规范要求 | 樘 | 1
5 | 010802003005 | 钢质防火门FMO 925新 | 1.门代号及洞口尺寸： FM0925新-900*2450 2.门框、扇材质：成品甲级防火单开门，由专业公司制作，耐火极限≥1.5h 3.含五金、门锁、闭门器等配件 4.符合设计图纸以及施工规范要求 | 樘 | 1
6 | 010802003006 | 钢质防火门FM1 525新 | 1.门代号及洞口尺寸：FM1525新-1500*2500 2.门框、扇材质：成品甲级防火双开门，由专业公司制作，耐火极限≥1.5h 3.含五金、门锁、闭门器等配件 4.符合设计图纸以及施工规范要求 | 樘 | 4
7 | 010802003007 | 钢质防火门FM2 528新 | 1.门代号及洞口尺寸： FM2528新-2500*2800 2.门框、扇材质：成品甲级防火双开门，由专业公司制作，耐火极限≥1.5h 3.含五金、门锁、闭门器等配件 4.符合设计图纸以及施工规范要求 | 樘 | 1
8 | 010802004003 | 防盗网 | 1.25*25*1.2厚304不锈钢圆管+30*30*1.5厚304不锈钢方管 2.符合设计图纸及其施工规范要求 | m2 | 11.1
9 | 010807003001 | 金属百叶窗BYC 1823新 | 1.窗代号及洞口尺寸：BYC1823新-1800*2300 2.框、扇材质：50系列铝合金防雨百叶窗(带防虫网) 3.符合设计图纸及其施工规范要求 | 樘 | 1
10 | 010807003002 | 金属百叶窗BYC 2223新 | 1.窗代号及洞口尺寸：BYC2223新-2200*2300 2.框、扇材质：50系列铝合金防雨百叶窗(带防虫网) 3.符合设计图纸及其施工规范要求 | 樘 | 1
11 | 010807003003 | 金属百叶窗BYC 0905新 | 1.窗代号及洞口尺寸：BYC0905新-900*450 2.框、扇材质：50系列铝合金防雨百叶窗(带防虫网) 3.符合设计图纸及其施工规范要求 | 樘 | 1
12 | 010807003004 | 金属百叶窗BYC 1405新 | 1.窗代号及洞口尺寸：BYC1405新-1450*450 2.框、扇材质：50系列铝合金防雨百叶窗(带防虫网) 3.符合设计图纸及其施工规范要求 | 樘 | 1
13 | 010807003005 | 金属百叶窗BYC 1505新 | 1.窗代号及洞口尺寸：BYC1505新-1500*450 2.框、扇材质：50系列铝合金防雨百叶 窗 ( 带 防 虫 网 ) 3.符合设计图纸及其施工规范要求 | 樘 | 5
14 | 010807003006 | 金属百叶窗BYC 2005新 | 1.窗代号及洞口尺寸：BYC2005新-2000*450 2.框、扇材质：50系列铝合金防雨百叶窗(带防虫网) 3.符合设计图纸及其施工规范要求 | 樘 | 1
15 | 011210002001 | 防鼠挡板 | 1.骨架、边框材料种类、规格：不钢方钢19*19mm 2.隔板材料品种、规格、颜色：不锈钢防鼠挡板0.5mm | m2 | 1.76