## 汇总表
东莞市石龙镇产业基地配套路网交通综合整治项目---外环连接线工程-临建工程 限价费用汇总表
序号 | 费用名称 | 采购控制价 | 采购限价 （元） | 投标报价 （元） | 备注
1 | 临建工程 | 921200.747 | 921200.747
汇总报价 |  |  | 小写：
大写：

## 临建工程-清单
东莞市石龙镇产业基地配套路网交通综合整治项目---外环连接线-临建工程
序号 | 项目名称 | 项目特征 |  | 单位 | 工程量 | 不含税单价 | 不含税合价 | 计算规则 | 备注
一、 | 施工区域
1 | 现场2.2米高封闭围挡材料租赁 | 1.采用2.2米高成品围挡，底部采用现浇混凝土基础加膨胀螺栓固定 2、成品围挡为立柱间距为3米，立柱内侧设置斜拉杆防止倾覆 3、柱头每隔20米设置安装太阳能施工警示灯。 4、封闭路段起始点前40米处设置反光锥（间隔2米一个）和交通警示牌（含支架） 5、材料使用租赁，施工完成后材料回收 |  | 米 | 2500 |  |  | 按实际数量计算
2 | 现场2.2米高封闭围挡安装 | 1、不含材料费用（材料利旧） 2、围挡安装、二次转运及安装（含基础安装、辅材等）及拆除 |  | 米 | 5000 |  |  | 按实际数量计算 | 拆除加安装
3 | 施工路段临时人行通道分隔围挡租材料赁 | 1、注水塑料水马（1450*780*300） 2、材料使用租赁，施工完成后材料回收。 |  | 米 | 1500 |  |  | 按实际数量计算 |  | =DISPIMG("ID_89A73D1FED8B4CE98F8654AF47F68A33",1)
4 | 施工路段临时人行通道分隔安装 | 1、不含材料费用（材料利旧） 2、围挡安装、二次转运及安装、及拆除 |  | 米 | 4000 |  |  | 按实际数量计算
9 | 道路修缮、管道清淤施工等施工区域临时围闭 | 1、四周采用铁马进行围闭1.5m（长）*1.0m（高） 2、围闭区域车流方向前20米设置反光锥（间隔2米一个）交通警示牌（含支架） |  | 米 | 1500 |  |  | 按实际数量计算
二 | 临时水电
临时消防
1 | 灭火器箱 | 1、灭火器放置箱 2、规格：36*20*50cm 3、附件:内置2个磷酸铵盐干粉灭火器（MF/ABC3） |  | 个 | 200 |  |  | 按实际数量计算
临时给排水
1 | PPR给水管DN32 | 1.安装部位:室外 2.材质、规格:PPR给水管 3.含阀门、龙头、水表等管件安装 3.连接形式:热熔 |  | m | 100 |  |  | 按实际数量计算
临时用电
1 | 电力电缆 | 1.名称:电力电缆（含线管套管） 2.规格:YJV-5*16 3.敷设方式、部位:综合考虑各类敷设方式及部位 |  | m | 200 |  |  | 按实际数量计算
2 | 配电箱 | 1.名称:一二级箱 2.基础形式、材质、规格:槽钢基础制作安装 3、接地或重复接地制作安装 |  | 台 | 2 |  |  | 按实际数量计算
3 | LED照明灯具 | 1、功率：1000W/380V 2、综合考虑各类安装方式及部位，配套制作灯杆或支架固定； 3、落地安装基础制作； |  | 套 | 20 |  |  | 按实际数量计算
三 | 广告
1 | 广告1 | 材质：采用高清520灯箱布灯箱布喷绘，广告布四周25×5mm木线压边，外打玻璃胶镶嵌30×7×1mm钛金不锈钢U型收边条修饰 |  | m2 | 1300 |  |  | 按实际数量计算
2 | 广告2 | 材质：采用高清520灯箱布灯箱布喷绘 |  | m2 | 1300 |  |  | 按实际数量计算
3 | 广告3 | 材质：KT板+车贴 |  | m2 | 20 |  |  | 按实际数量计算
4 | 广告4 | 材质：PVC板+车贴 |  | m2 | 30 |  |  | 按实际数量计算
5 | 广告5 | 雪弗板（含广告内容） |  | m2 | 22 |  |  | 按实际数量计算
6 | 广告6 | 制作要求:白铁皮+车贴。 |  | m2 | 23 |  |  | 按实际数量计算
7 | 广告7 | 制作要求:银色铝型边框。 制作材质:KT版裱户外写真画面。 |  | m2 | 500 |  |  | 按实际数量计算
8 | 宣传牌 | 制作要求:不锈钢框架。 制作材质:KT板裱户外写真画面。 规格尺寸:单个尺寸1200X1600mm。 尺寸为参考，更具项目场地适当调整。 |  | m2 | 20 |  |  | 按实际数量计算 | 以广告贴面面积计算
9 | 九牌一图 | 1、制作材质 该样式通用于各项目，整体采用不锈钢镶嵌铝塑板结构，立柱采用直径76.2mm，厚度1.2mm钢管。 框架采用30mm×40mm×1mm不锈钢，底板采用6MMPVC+外车身贴，30×40×1mm不锈钢进行包边，雨棚采用6mm厚铝塑板。 广告:采用高精度户外车身贴。 2、规格尺寸 图牌:每块800mm×1200mm可分块或整体印刷根据比例进行调整。 | =DISPIMG("ID_1209BC1CFC174BAABF4812433959833A",1) | m2 | 20 |  |  | 按实际数量计算 | 以广告贴面面积计算
10 | 灭烟台 | 制作要求:镀铁板喷朔。 制作材质:户外车贴/喷涂。 规格尺寸:600X600X1000mm。 |  | 个 | 10 |  |  | 按实际数量计算
11 | 交通指示标志牌 | 制作要求：50×0.8mm钢管+1.2mm铝板+户外反光膜。 规格尺寸：限速提示牌为600×600mm，警示牌为280×280mm，整体高度2500mm。 膨胀螺栓固定地面或立方体C30混凝土墩固定。 | =DISPIMG("ID_FF1A01E72D5A4FE3981DB8B88EBF4985",1) | 根 | 10 |  |  | 按实际数量计算
12 | 会议室背面 | 制作要求：整体镂空，居中安装，离地高度为1200mm。 制作材质：PVC雕刻字。 规格尺寸：厚度10mm。 |  | m2 | 10 |  |  | 按实际数量计算 | 1、按单个字体外围矩形面积计算
13 | 窗帘 | 制作要求:卷轴窗帘、涤纶灰色和企业专属色选择性应用规格尺寸:根据窗户大小调整尺寸为参考，更具项目场地适当调整。 | =DISPIMG("ID_B51270BB14DC40469E3AA1E8FCB9FBA1",1) | m2 | 20 |  |  | 按实际数量计算
14 | 办公室铭牌 | 制作要求:双面胶固定于墙面或办公桌正面制作材质:3mm厚透明压克力平板印刷规格尺寸:280mmx120mm。 |  | m2 | 10 |  |  | 按实际数量计算
15 | 车贴 |  | =DISPIMG("ID_72B3C37F4E0648EDB007F13F0F3CE668",1) | m2 | 20 |  |  | 按实际数量计算 | 包贴
16 | 横幅 | 定制横幅 |  | m | 300 |  |  | 按实际数量计算
17 | 广告布 | 广告灯布四周穿绳 |  | m2 | 500 |  |  | 按实际数量计算
四 | 零星用工、零星机械
1 | 技工 | 1.工种名称:大工（技工） |  | 工日 | 100 |  |  | 按实际数量计算
2 | 普工 | 1.工种名称:小工（普工） |  | 工日 | 100 |  |  | 按实际数量计算
3 | 建筑垃圾外运(12m3/车) | 含装、运、卸 |  | 车 | 100 |  |  | 按实际数量计算
不含税合计
税金9%
含税合计