## 封-2 招标控制价封面 (2)
|  | 东莞市石龙镇产业基地配套路网交通综合整治项目---外环连接线-绿化专业分包 |  | 工程
采 购 控 制 价
| 采 购 人： |  | 东莞市城市工程建设集团有限公司
| 编 制 人： |  |  | 日期：
| 审 核 人： |  |  | 日期：
封-2

## 汇总表
东莞市石龙镇产业基地配套路网交通综合整治项目---外环连接线-绿化专业分包工程汇总表
序号 | 费用名称 | 采购控制价 | 招标限价 （元） | 投标报价 （元） | 备注
1 | 工程费用（含税） | 1261192.54 | 1135073.286
汇总报价 |  |  | 小写：
大写：

## 编制说明
编制说明
1、采购范围：东莞市石龙镇产业基地配套路网交通综合整治项目---外环连接线-绿化专业分包工程所包含的全部工程内容及其他为实现合同目的所涉及的承包范围。
2、本项目为固定单价；按图纸范围内包工、包料（甲供材除外）、包辅材、包机械设备、包制安、包调试、包安全、包质量、包材料设备价格变化风险费、包施工用水电设备及相关费用、包与其他分包单位的配合等。分包单位按施工图纸、规范、标准合理地进行配料和施工，严禁偷工减料。以及包含对应项目所标明的设计说明及大样所述的所有内容。清单中所列项目为完成本工程所需的所有项目，完成此项工程所需的其它工序而未列项的项目，如成品保护、临时设施等，请投标单位在所列项目的综合单价综合考虑，不再单独计算。以上价格为开工程专用增值税发票适用。
3、本项目报价需根据采购文件及技术标准和工序要求等进行综合考虑，中标后不再调整。
4、本次采购范围以采购清单项目特征描述和建筑构造做法表和答疑确认部位为准，具体详采购清单。
5.本项目甲供材为钢筋材料、混凝土、砂浆材料、栏杆材料采购、给排水材料采购、沙石材料采购，其余均为乙供
6、本工程执行《建设工程工程量计价规范》CGB50500-2013），工程量计算与计价执行《广东省市政工程综合定额（2018）》按清单计价。
7、根据东莞市住房和城乡建设局发布的东建价〔2019)5号文件《关于调整建设工程计价依据增值税税率的通知》，工程计价增值税税率调整为9%。
8、执行东建价（2022)1号文件：自2022年7月1日起，动态人工价格系数调整为1.07 （含机上人工）。
9、根据建设单位提供的《20250331环岛路施工图》进行编制。

## 表-08 分部分项工程和单价措施项目清单与计价表
东莞市石龙镇产业基地配套路网交通综合整治项目---外环连接线-绿化专业分包工程
工程名称：东莞市石龙镇产业基地配套路网交通综合整治项目---外环连接线-绿化专业分包工程
序号 | 项目编码 | 项目名称 | 项目特征描述 | 计量单位 | 工程量 | 金额（元） |  | 备注
[6 empty] | 综合单价 | 综合合价
迁移乔木
1 | 粤050101016001 | 迁移乔木 | 1.苗木种类:迁移非洲楝A 2.胸(地)径:40cm 3.养护期:6个月 4.其他:迁移至建设方指定位置,提前修剪、断根,起土球等 5.备注:满足设计图纸及相关技术规范要求 | 株 | 1 | 1923.43 | 1923.43
2 | 粤050101016002 | 迁移乔木 | 1.苗木种类:迁移小叶榄仁A 2.胸(地)径:52cm 3.养护期:6个月 4.其他:迁移至建设方指定位置,提前修剪、断根,起土球等 5.备注:满足设计图纸及相关技术规范要求 | 株 | 1 | 3756.5 | 3756.5
3 | 粤050101016003 | 迁移乔木 | 1.苗木种类:迁移白兰A 2.胸(地)径:60cm 3.养护期:6个月 4.其他:迁移至建设方指定位置,提前修剪、断根,起土球等 5.备注:满足设计图纸及相关技术规范要求 | 株 | 1 | 3756.5 | 3756.5
4 | 粤050101016004 | 迁移乔木 | 1.苗木种类:迁移白兰B 2.胸(地)径:30-39cm 3.养护期:6个月 4.其他:迁移至建设方指定位置,提前修剪、断根,起土球等 5.备注:满足设计图纸及相关技术规范要求 | 株 | 1 | 1610.11 | 1610.11
5 | 粤050101016005 | 迁移乔木 | 1.苗木种类:迁移白兰C 2.胸(地)径:20-29cm 3.养护期:6个月 4.其他:迁移至建设方指定位置,提前修剪、断根,起土球等 5.备注:满足设计图纸及相关技术规范要求 | 株 | 1 | 1033.64 | 1033.64
6 | 粤050101016006 | 迁移乔木 | 1.苗木种类:迁移火焰木B 2.胸(地)径:30-39cm 3.养护期:6个月 4.其他:迁移至建设方指定位置,提前修剪、断根,起土球等 5.备注:满足设计图纸及相关技术规范要求 | 株 | 1 | 1610.11 | 1610.11
7 | 粤050101016007 | 迁移乔木 | 1.苗木种类:迁移菠萝蜜B 2.胸(地)径:30-39cm 3.养护期:6个月 4.其他:迁移至建设方指定位置,提前修剪、断根,起土球等 5.备注:满足设计图纸及相关技术规范要求 | 株 | 2 | 1610.11 | 3220.22
8 | 粤050101016008 | 迁移乔木 | 1.苗木种类:迁移阴香B 2.胸(地)径:30-39cm 3.养护期:6个月 4.其他:迁移至建设方指定位置,提前修剪、断根,起土球等 5.备注:满足设计图纸及相关技术规范要求 | 株 | 1 | 1610.11 | 1610.11
9 | 粤050101016009 | 迁移乔木 | 1.苗木种类:迁移苹婆C 2.胸(地)径:20-29cm 3.养护期:6个月 4.其他:迁移至建设方指定位置,提前修剪、断根,起土球等 5.备注:满足设计图纸及相关技术规范要求 | 株 | 1 | 1033.64 | 1033.64
10 | 粤050101016010 | 迁移乔木 | 1.苗木种类:迁移降香C 2.胸(地)径:20-29cm 3.养护期:6个月 4.其他:迁移至建设方指定位置,提前修剪、断根,起土球等 5.备注:满足设计图纸及相关技术规范要求 | 株 | 1 | 1033.64 | 1033.64
11 | 粤050101016011 | 迁移乔木 | 1.苗木种类:迁移香樟C 2.胸(地)径:20-29cm 3.养护期:6个月 4.其他:迁移至建设方指定位置,提前修剪、断根,起土球等 5.备注:满足设计图纸及相关技术规范要求 | 株 | 1 | 1033.64 | 1033.64
12 | 粤050101016012 | 迁移乔木 | 1.苗木种类:迁移凤凰木C 2.胸(地)径:20-29cm 3.养护期:6个月 4.其他:迁移至建设方指定位置,提前修剪、断根,起土球等 5.备注:满足设计图纸及相关技术规范要求 | 株 | 1 | 1033.64 | 1033.64
13 | 粤050101016013 | 迁移乔木 | 1.苗木种类:迁移火焰木C 2.胸(地)径:20-29cm 3.养护期:6个月 4.其他:迁移至建设方指定位置,提前修剪、断根,起土球等 5.备注:满足设计图纸及相关技术规范要求 | 株 | 3 | 1033.64 | 3100.92
14 | 粤050101016014 | 迁移乔木 | 1.苗木种类:迁移火焰木D 2.胸(地)径:15-19cm 3.养护期:6个月 4.其他:迁移至建设方指定位置,提前修剪、断根,起土球等 5.备注:满足设计图纸及相关技术规范要求 | 株 | 2 | 752.55 | 1505.1
15 | 粤050101016015 | 迁移乔木 | 1.苗木种类:迁移龙眼C 2.胸(地)径:20-29cm 3.养护期:6个月 4.其他:迁移至建设方指定位置,提前修剪、断根,起土球等 5.备注:满足设计图纸及相关技术规范要求 | 株 | 2 | 1033.64 | 2067.28
16 | 粤050101016016 | 迁移乔木 | 1.苗木种类:迁移龙眼D 2.胸(地)径:15-19cm 3.养护期:6个月 4.其他:迁移至建设方指定位置,提前修剪、断根,起土球等 5.备注:满足设计图纸及相关技术规范要求 | 株 | 1 | 752.55 | 752.55
17 | 粤050101016017 | 迁移乔木 | 1.苗木种类:迁移桂花D 2.胸(地)径:15-19cm 3.养护期:6个月 4.其他:迁移至建设方指定位置,提前修剪、断根,起土球等 5.备注:满足设计图纸及相关技术规范要求 | 株 | 1 | 752.55 | 752.55
18 | 粤050101016018 | 迁移乔木 | 1.苗木种类:迁移五桠果D 2.胸(地)径:15-19cm 3.养护期:6个月 4.其他:迁移至建设方指定位置,提前修剪、断根,起土球等 5.备注:满足设计图纸及相关技术规范要求 | 株 | 1 | 752.55 | 752.55
19 | 粤050101016019 | 迁移乔木 | 1.苗木种类:迁移榕树C 2.胸(地)径:20-29cm 3.养护期:6个月 4.其他:迁移至建设方指定位置,提前修剪、断根,起土球等 5.备注:满足设计图纸及相关技术规范要求 | 株 | 1 | 1033.64 | 1033.64
20 | 粤050101016020 | 迁移乔木 | 1.苗木种类:迁移榕树D 2.胸(地)径:15-19cm 3.养护期:6个月 4.其他:迁移至建设方指定位置,提前修剪、断根,起土球等 5.备注:满足设计图纸及相关技术规范要求 | 株 | 3 | 752.55 | 2257.65
21 | 粤050101016021 | 迁移乔木 | 1.苗木种类:迁移紫荆C 2.胸(地)径:20-29cm 3.养护期:6个月 4.其他:迁移至建设方指定位置,提前修剪、断根,起土球等 5.备注:满足设计图纸及相关技术规范要求 | 株 | 1 | 1033.64 | 1033.64
22 | 粤050101016022 | 迁移乔木 | 1.苗木种类:迁移罗汉松E 2.胸(地)径:<15cm 3.养护期:6个月 4.其他:迁移至建设方指定位置,提前修剪、断根,起土球等 5.备注:满足设计图纸及相关技术规范要求 | 株 | 1 | 568.31 | 568.31
23 | 粤050101016023 | 迁移乔木 | 1.苗木种类:迁移鸡蛋花E 2.胸(地)径:<15cm 3.养护期:6个月 4.其他:迁移至建设方指定位置,提前修剪、断根,起土球等 5.备注:满足设计图纸及相关技术规范要求 | 株 | 7 | 568.31 | 3978.17
24 | 粤050101016024 | 迁移乔木 | 1.苗木种类:迁移紫薇E 2.胸(地)径:<15cm 3.养护期:6个月 4.其他:迁移至建设方指定位置,提前修剪、断根,起土球等 5.备注:满足设计图纸及相关技术规范要求 | 株 | 5 | 568.31 | 2841.55
乔灌木
25 | 050102001001 | 栽植乔木 | 1.种类:大腹木棉 2.胸径或干径:腹径:45-48cm 3.株高、冠径:株高:800-850cm,冠幅:500-550cm,枝下高:230-250cm 4.养护期:6个月 5.其他:假植苗,全冠移植,主分支数≥6层,三级以上分枝,树形美观,枝叶繁茂 6.备注:满足设计图纸及相关技术规范要求 | 株 | 1 | 7430.41 | 7430.41
26 | 050102001002 | 栽植乔木 | 1.种类:毛果杜英 2.胸径或干径:胸径:23-25cm 3.株高、冠径:株高:700-750cm,冠幅:400-450cm,枝下高:230-250cm 4.养护期:6个月 5.其他:假植苗,全冠移植,主分支数≥4,四级以上分枝,树形美观,枝叶繁茂 6.备注:满足设计图纸及相关技术规范要求 | 株 | 31 | 3403.06 | 105494.86
27 | 050102001003 | 栽植乔木 | 1.种类:香樟 2.胸径或干径:胸径:16-18cm 3.株高、冠径:株高:600-650cm,冠幅:350-400cm,枝下高:220-230cm 4.养护期:6个月 5.其他:假植苗,全冠移植,主分支数≥4,四级以上分枝,树形美观,枝叶繁茂 6.备注:满足设计图纸及相关技术规范要求 | 株 | 3 | 1651.89 | 4955.67
28 | 050102001004 | 栽植乔木 | 1.种类:紫花风铃木 2.胸径或干径:胸径:14-15cm 3.株高、冠径:株高:500-550cm,冠幅:350-400cm,枝下高:200-220cm 4.养护期:6个月 5.其他:假植苗,全冠移植,主分支数≥4,四级以上分枝,树形美观,枝叶繁茂 6.备注:满足设计图纸及相关技术规范要求 | 株 | 177 | 1340.56 | 237279.12
29 | 050102001005 | 栽植乔木 | 1.种类:红花鸡蛋花A 2.胸径或干径:胸径:16-18cm 3.株高、冠径:株高:350-380cm,冠幅:350-380cm,枝下高:80-100cm 4.养护期:6个月 5.其他:假植苗,全冠移植,主分支数≥3,三级以上分枝,树形美观,枝叶繁茂 6.备注:满足设计图纸及相关技术规范要求 | 株 | 4 | 3107.89 | 12431.56
30 | 050102001006 | 栽植乔木 | 1.种类:红花鸡蛋花B 2.胸径或干径:胸径:13-15cm 3.株高、冠径:株高:260-280cm,冠幅:260-280cm,枝下高:30-50cm 4.养护期:6个月 5.其他:假植苗,全冠移植,主分支数≥3,三级以上分枝,树形美观,枝叶繁茂 6.备注:满足设计图纸及相关技术规范要求 | 株 | 2 | 3050.58 | 6101.16
31 | 050102003001 | 栽植竹类 | 1.竹种类:刚竹 2.种植密度:16株/m2 3.竹胸径或根盘丛径:胸径:2-2.5cm,株高:350-400cm 4.养护期:6个月 5.其他:假植苗,全冠,树形优美,冠幅饱满,绑扎固定 6.备注:满足设计图纸及相关技术规范要求 | m2 | 85 | 281.27 | 23907.95
灌木地被
32 | 050102008001 | 栽植花卉 | 1.花卉种类:细叶棕竹 2.单位面积株数:9盆/m2 3.株高或蓬径:株高:50-55cm,冠幅:40-45cm 4.养护期:6个月 5.其他:盆苗,冠幅饱满,生长旺盛 6.备注:满足设计图纸及相关技术规范要求 | m2 | 281 | 97.85 | 27495.85
33 | 050102008002 | 栽植花卉 | 1.花卉种类:大叶青铁 2.单位面积株数:9盆/m2 3.株高或蓬径:株高:40-45cm,冠幅:40-45cm 4.养护期:6个月 5.其他:盆苗,冠幅饱满,生长旺盛 6.备注:满足设计图纸及相关技术规范要求 | m2 | 247 | 241.21 | 59578.87
34 | 050102008003 | 栽植花卉 | 1.花卉种类:紫云藤 2.单位面积株数:16盆/m2 3.株高或蓬径:株高:35-40cm,冠幅:30-35cm 4.养护期:6个月 5.其他:盆苗,冠幅饱满,生长旺盛 6.备注:满足设计图纸及相关技术规范要求 | m2 | 19 | 86.59 | 1645.21
35 | 050102008004 | 栽植花卉 | 1.花卉种类:紫花翠芦莉 2.单位面积株数:36袋/m2 3.株高或蓬径:株高:30-35cm,冠幅:20-25cm 4.养护期:6个月 5.其他:袋苗,冠幅饱满,生长旺盛 6.备注:满足设计图纸及相关技术规范要求 | m2 | 721 | 138.3 | 99714.3
36 | 050102008005 | 栽植花卉 | 1.花卉种类:银边山菅兰 2.单位面积株数:36袋/m2 3.株高或蓬径:株高:30-35cm,冠幅:20-25cm 4.养护期:6个月 5.其他:袋苗,冠幅饱满,生长旺盛 6.备注:满足设计图纸及相关技术规范要求 | m2 | 268 | 91.05 | 24401.4
37 | 050102008006 | 栽植花卉 | 1.花卉种类:狐尾天门冬 2.单位面积株数:25袋/m2 3.株高或蓬径:株高:25-30cm,冠幅:25-30cm 4.养护期:6个月 5.其他:袋苗,冠幅饱满,生长旺盛 6.备注:满足设计图纸及相关技术规范要求 | m2 | 67 | 72.03 | 4826.01
38 | 050102008007 | 栽植花卉 | 1.花卉种类:毛杜鹃 2.单位面积株数:36袋/m2 3.株高或蓬径:株高:30-35cm,冠幅:20-25cm 4.养护期:6个月 5.其他:袋苗,冠幅饱满,生长旺盛 6.备注:满足设计图纸及相关技术规范要求 | m2 | 267 | 79.63 | 21261.21
39 | 050102008008 | 栽植花卉 | 1.花卉种类:雪花木 2.单位面积株数:36袋/m2 3.株高或蓬径:株高:25-30cm,冠幅:20-25cm 4.养护期:6个月 5.其他:袋苗,冠幅饱满,生长旺盛 6.备注:满足设计图纸及相关技术规范要求 | m2 | 98 | 70.18 | 6877.64
40 | 050102008009 | 栽植花卉 | 1.花卉种类:蓝雪花 2.单位面积株数:36袋/m2 3.株高或蓬径:株高:25-30cm,冠幅:20-25cm 4.养护期:6个月 5.其他:袋苗,冠幅饱满,生长旺盛 6.备注:满足设计图纸及相关技术规范要求 | m2 | 78 | 75.55 | 5892.9
41 | 050102008010 | 栽植花卉 | 1.花卉种类:珍珠狗牙花 2.单位面积株数:36袋/m2 3.株高或蓬径:株高:25-30cm,冠幅:20-25cm 4.养护期:6个月 5.其他:袋苗,冠幅饱满,生长旺盛 6.备注:满足设计图纸及相关技术规范要求 | m2 | 215 | 70.18 | 15088.7
42 | 050102008011 | 栽植花卉 | 1.花卉种类:小叶栀子 2.单位面积株数:36袋/m2 3.株高或蓬径:株高:25-30cm,冠幅:20-25cm 4.养护期:6个月 5.其他:袋苗,冠幅饱满,生长旺盛 6.备注:满足设计图纸及相关技术规范要求 | m2 | 463 | 61.11 | 28293.93
43 | 050102008012 | 栽植花卉 | 1.花卉种类:米仔兰 2.单位面积株数:36袋/m2 3.株高或蓬径:株高:25-30cm,冠幅:20-25cm 4.养护期:6个月 5.其他:袋苗,冠幅饱满,生长旺盛 6.备注:满足设计图纸及相关技术规范要求 | m2 | 53 | 90.6 | 4801.8
44 | 050102008013 | 栽植花卉 | 1.花卉种类:肾蕨 2.单位面积株数:49袋/m2 3.株高或蓬径:株高:20-25cm,冠幅:15-20cm 4.养护期:6个月 5.其他:袋苗,冠幅饱满,生长旺盛 6.备注:满足设计图纸及相关技术规范要求 | m2 | 625 | 74.29 | 46431.25
草皮
45 | 050102012001 | 铺种草皮 | 1.草皮种类:大叶油草 2.铺种方式:草块,150*30cm,下铺3cm细河沙 3.种植密度:草皮覆盖率达90%以上、纯度98%以上 4.养护期:6个月 5.其他:满足设计图纸及相关技术规范要求 | m2 | 777 | 40.47 | 31445.19
46 | 050102012002 | 铺种草皮 | 1.草皮种类:马尼拉草 2.铺种方式:草卷,150*30cm,下铺3cm细河沙 3.种植密度:草皮覆盖率达90%以上、纯度98%以上 4.养护期:6个月 5.其他:满足设计图纸及相关技术规范要求 | m2 | 3635 | 40.23 | 146236.05
其他
47 | 050101007001 | 清除地被植物 | 1.植物种类:清理现状杂乱地被、草坪,清表厚度10-30cm 2.废弃物运输:投标人自行考虑 | m2 | 6992 | 6.79 | 47475.68
48 | 050101009001 | 种植土回(换)填 | 1.回填土质要求:种植土 2.回填厚度:30cm厚 3.其他:按设计说明要求 | m3 | 2344.2 | 38.55 | 90368.91
措施项目
49 | 050403001001 | 树木支撑架 |  | 株 | 259 | 209.74 | 54322.66
小 计 | [6 empty] | 1157057.38
税 率 9% | [6 empty] | 104135.1642
合 计 | [6 empty] | 1261192.5442