## 封面
东莞国际商务区首开区社区公园及其地下空间项目附属工程5G基站设施和室内分布系统工程
采 购 控 制 价
| 采 购 人： |  | 东莞市城市工程建设集团有限公司
编 制 人：
审 核 人：
年 月 日
封-2

## 汇总表
项目造价汇总表
工程名称：东莞国际商务区首开区社区公园及其地下空间项目附属工程5G基站设施和室内分布系统工程
序号 | 单项工程名称 | 不含税金额（元） | 税金 | 含税金额（元）
1 | 东莞国际商务区首开区社区公园及其地下空间项目附属工程5G基站设施和室内分布系统工程 | 89080.9904 | 8017.29 | 97098.2804
3 | 总计 | 89080.9904 | 8017.29 | 97098.2804

## 说明
编 制 说 明
一、工程概况： 1、工程名称：东莞国际商务区首开区社区公园及其地下空间项目附属工程5G基站设施和室内分布系统工程 二、本控制价编制依据： 1、根据设计的图纸进行编制。 三、本项目为图纸范围内固定总价合同。

## 控制价
清单表
工程名称：东莞国际商务区首开区社区公园及其地下空间项目附属工程5G基站设施和室内分布系统工程
序号 | 项目名称 | 项目特征描述 | 计量单位 | 工程量 | 金额（元）
[5 empty] | 不含税单价 | 不含税合价 | 备注
整个项目
1 | 室内吸顶全向天线 | 1.名称：室内吸顶全向天线 2.频段：800～3700MHz,8~10dBi 3.符合设计图纸及施工规范要求 | 副 | 42 | 75.1164 | 3154.8871
2 | 室内壁挂定向天线 | 1.名称：室内壁挂定向天线 2.频段：800～3700MHz 3.符合设计图纸及施工规范要求 | 副 | 11 | 76.354 | 839.8935
3 | 美化射灯天线 | 1.名称：美化射灯天线 2.频段：800～3700MHz 3.符合设计图纸及施工规范要求 | 副 | 7 | 592.0166 | 4144.1165
4 | 室内吸顶、壁挂天线支架铝合金 | 1.名称：室内吸顶、壁挂天线支架铝合金 2.频段：铝合金(壁厚2mm) 3.符合设计图纸及施工规范要求 | 只 | 53 | 14.1426 | 749.5583
5 | 1/2馈线 | 1.名称：1/2馈线 2.敷设方式：综合考虑 3.内容：含馈线等配件的供应及安装 4.符合设计图纸及施工规范要求 | m | 619 | 28.357 | 17552.9608
6 | 7/8馈线 | 1.名称：7/8馈线 2.配线形式：综合考虑 3.内容：含馈线等配件的供应及安装 4.符合设计图纸及施工规范要求 | m | 683 | 35.7287 | 24402.7012
7 | 1/2馈线公头 | 1.名称：1/2馈线公头 2.符合设计图纸及施工规范要求 | 个 | 181 | 4.0536 | 733.6938
8 | 7/8馈线公头 | 1.名称：7/8馈线公头 2.符合设计图纸及施工规范要求 | 个 | 48 | 7.5511 | 362.4526
9 | 1/2"(直角弯头) | 1.名称：1/2"(直角弯头) 2.符合设计图纸及施工规范要求 | 个 | 32 | 3.4527 | 110.4863
10 | 二功分器 | 1.名称：无源器件功分器腔体300W二功分 2.型号：腔体功分器-二功分-300W-(800-3700MHz) 3.符合设计图纸及施工规范要求 | 个 | 12 | 78.3718 | 940.4611
11 | 三功分器 | 1.名称：无源器件功分器腔体300W三功分 2.型号：腔体功分器-三功分-300W-(800-3700MHz) 3.符合设计图纸及施工规范要求 | 个 | 2 | 82.0128 | 164.0256
12 | 耦合器 | 1.名称：无源器件耦合器腔体300W 5dB 2.型号：腔体耦合器-5dB-300W-(800-3700MHz) 3.符合设计图纸及施工规范要求 | 个 | 14 | 81.9679 | 1147.5513
13 | 耦合器 | 1.名称：无源器件耦合器腔体300W 6dB 2.型号：腔体耦合器-6dB-300W-(800-3700MHz) 3.符合设计图纸及施工规范要求 | 个 | 3 | 81.9679 | 245.9038
14 | 耦合器 | 1.名称：无源器件耦合器腔体300W 7dB 2.型号：腔体耦合器-7dB-300W-(800-3700MHz) 3.符合设计图纸及施工规范要求 | 个 | 4 | 81.9679 | 327.8718
15 | 耦合器 | 1.名称：无源器件耦合器腔体300W 10dB 2.型号：腔体耦合器-10dB-300W-(800-3700MHz) 3.符合设计图纸及施工规范要求 | 个 | 8 | 81.9679 | 655.7436
16 | 耦合器 | 1.名称：无源器件耦合器腔体300W 15dB 2.型号：腔体耦合器-15dB-300W-(800-3700MHz) 3.符合设计图纸及施工规范要求 | 个 | 5 | 81.9679 | 409.8397
17 | 耦合器 | 1.名称：无源器件耦合器腔体300W 20dB 2.型号：腔体耦合器--20dB-300W-(800-3700MHz) 3.符合设计图纸及施工规范要求 | 个 | 3 | 81.9679 | 245.9038
18 | 多系统接入平台(FOI) | 1.名称：POI 2.参数：12进2出 3.符合设计图纸及施工规范要求 | 套 | 4 | 1914.5435 | 7658.1739
19 | 配线 | 1.名称：电源线 2.型号：ZA-RVV(规格型号：2*2.5) 3.符合设计图纸及施工规范要求 | m | 30 | 6.3045 | 189.1361
20 | 配线 | 1名称：电源线 2.型号：ZA-RVV(规格型号：2*6) 3.符合设计图纸及施工规范要求 | m | 15 | 9.542 | 143.13
21 | 接地母线 | 1.名称：地线 2.规格：ZA-RVV(规格型号：1*16) 3.符合设计图纸及施工规范要求 | m | 45 | 21.344 | 960.4778
22 | 布放尾纤 | 1.名称：单芯尾纤 2.规格：10m 3.符合设计图纸及施工规范要求 | 根 | 8 | 54.9383 | 439.506
23 | 光缆 | 1.名称：光缆(24芯) 2.符合设计图纸及施工规范要求 | m | 150 | 7.4704 | 1120.5575
24 | 光纤盒 | 1.名称；光缆终端盒 2.规格：24芯 3.符合设计图纸及施工规范要求 | 个 | 3 | 215.2331 | 645.6994
25 | 光纤盒 | 1.名称：光缆终端盒 2.规格：48芯 3.符合设计图纸及施工规范要求 | 个 | 1 | 427.7938 | 427.7938
26 | 配管 | 1.名称：PVC圆管 2.规格：直径32mm,国标 3.符合设计图纸及施工规范要求 | m | 226 | 22.0345 | 4979.795
27 | 配管 | 1.名称：波纹管 2.规格：直径32mm,国标 3.符合设计图纸及施工规范要求 | m | 25 | 18.4293 | 460.7334
28 | 配管 | 1.名称：PVC圆管 2.规格：直径40mm 3.符合设计图纸及施工规范要求 | m | 246 | 24.429 | 6009.5241
29 | 配管 | 1.名称：波纹管 2.规格：直径40mm 3.符合设计图纸及施工规范要求 | m | 27 | 21.2363 | 573.381
30 | 配电箱 | 1.名称：交流配电箱 2.规格：220V/32A 3.符合设计图纸及施工规范要求 | 台 | 2 | 410.5572 | 821.1144
31 | 控制开关 | 1.名称：空气开关 2.规格：32A/2P 3.符合设计图纸及施工规范要求 | 个 | 2 | 91.3485 | 182.6971
32 | 控制开关 | 1.名称：空气开关 2.规格：16A/2P 3.符合设计图纸及施工规范要求 | 个 | 10 | 79.4838 | 794.838
33 | 等电位端子箱、测试板 | 1.名称：接地排 2.规格：400*100*9孔 3.符合设计图纸及施工规范要求 | 个 | 2 | 309.6846 | 619.3692
34 | 分布式天、馈线系统调测 | 1.名称：天线调测 2.测试内容：符合设计图纸及施工规范要求 3.符合设计图纸及施工规范要求 | 副 | 60 | 114.4502 | 6867.0128
35 | 不含税合计 |  |  |  |  | 89080.9904
36 | 税金 9 % |  |  |  |  | 8017.29
37 | 含税合计 |  |  |  |  | 97098.2804

## 清单
东莞国际商务区首开区社区公园及其地下空间项目附属工程-5G基站设施和室内分布系统工程报价清单
序号 | 项目名称 | 项目特征描述 | 计量单位 | 工程量 | 金额（元）
[5 empty] | 不含税单价 | 不含税合价 | 备注
整个项目
1 | 室内吸顶全向天线 | 1.名称：室内吸顶全向天线 2.频段：800～3700MHz,8~10dBi 3.符合设计图纸及施工规范要求 | 副 | 42
2 | 室内壁挂定向天线 | 1.名称：室内壁挂定向天线 2.频段：800～3700MHz 3.符合设计图纸及施工规范要求 | 副 | 11
3 | 美化射灯天线 | 1.名称：美化射灯天线 2.频段：800～3700MHz 3.符合设计图纸及施工规范要求 | 副 | 7
4 | 室内吸顶、壁挂天线支架铝合金 | 1.名称：室内吸顶、壁挂天线支架铝合金 2.频段：铝合金(壁厚2mm) 3.符合设计图纸及施工规范要求 | 只 | 53
5 | 1/2馈线 | 1.名称：1/2馈线 2.敷设方式：综合考虑 3.内容：含馈线等配件的供应及安装 4.符合设计图纸及施工规范要求 | m | 619
6 | 7/8馈线 | 1.名称：7/8馈线 2.配线形式：综合考虑 3.内容：含馈线等配件的供应及安装 4.符合设计图纸及施工规范要求 | m | 683
7 | 1/2馈线公头 | 1.名称：1/2馈线公头 2.符合设计图纸及施工规范要求 | 个 | 181
8 | 7/8馈线公头 | 1.名称：7/8馈线公头 2.符合设计图纸及施工规范要求 | 个 | 48
9 | 1/2"(直角弯头) | 1.名称：1/2"(直角弯头) 2.符合设计图纸及施工规范要求 | 个 | 32
10 | 二功分器 | 1.名称：无源器件功分器腔体300W二功分 2.型号：腔体功分器-二功分-300W-(800-3700MHz) 3.符合设计图纸及施工规范要求 | 个 | 12
11 | 三功分器 | 1.名称：无源器件功分器腔体300W三功分 2.型号：腔体功分器-三功分-300W-(800-3700MHz) 3.符合设计图纸及施工规范要求 | 个 | 2
12 | 耦合器 | 1.名称：无源器件耦合器腔体300W 5dB 2.型号：腔体耦合器-5dB-300W-(800-3700MHz) 3.符合设计图纸及施工规范要求 | 个 | 14
13 | 耦合器 | 1.名称：无源器件耦合器腔体300W 6dB 2.型号：腔体耦合器-6dB-300W-(800-3700MHz) 3.符合设计图纸及施工规范要求 | 个 | 3
14 | 耦合器 | 1.名称：无源器件耦合器腔体300W 7dB 2.型号：腔体耦合器-7dB-300W-(800-3700MHz) 3.符合设计图纸及施工规范要求 | 个 | 4
15 | 耦合器 | 1.名称：无源器件耦合器腔体300W 10dB 2.型号：腔体耦合器-10dB-300W-(800-3700MHz) 3.符合设计图纸及施工规范要求 | 个 | 8
16 | 耦合器 | 1.名称：无源器件耦合器腔体300W 15dB 2.型号：腔体耦合器-15dB-300W-(800-3700MHz) 3.符合设计图纸及施工规范要求 | 个 | 5
17 | 耦合器 | 1.名称：无源器件耦合器腔体300W 20dB 2.型号：腔体耦合器--20dB-300W-(800-3700MHz) 3.符合设计图纸及施工规范要求 | 个 | 3
18 | 多系统接入平台(FOI) | 1.名称：POI 2.参数：12进2出 3.符合设计图纸及施工规范要求 | 套 | 4
19 | 配线 | 1.名称：电源线 2.型号：ZA-RVV(规格型号：2*2.5) 3.符合设计图纸及施工规范要求 | m | 30
20 | 配线 | 1名称：电源线 2.型号：ZA-RVV(规格型号：2*6) 3.符合设计图纸及施工规范要求 | m | 15
21 | 接地母线 | 1.名称：地线 2.规格：ZA-RVV(规格型号：1*16) 3.符合设计图纸及施工规范要求 | m | 45
22 | 布放尾纤 | 1.名称：单芯尾纤 2.规格：10m 3.符合设计图纸及施工规范要求 | 根 | 8
23 | 光缆 | 1.名称：光缆(24芯) 2.符合设计图纸及施工规范要求 | m | 150
24 | 光纤盒 | 1.名称；光缆终端盒 2.规格：24芯 3.符合设计图纸及施工规范要求 | 个 | 3
25 | 光纤盒 | 1.名称：光缆终端盒 2.规格：48芯 3.符合设计图纸及施工规范要求 | 个 | 1
26 | 配管 | 1.名称：PVC圆管 2.规格：直径32mm,国标 3.符合设计图纸及施工规范要求 | m | 226
27 | 配管 | 1.名称：波纹管 2.规格：直径32mm,国标 3.符合设计图纸及施工规范要求 | m | 25
28 | 配管 | 1.名称：PVC圆管 2.规格：直径40mm 3.符合设计图纸及施工规范要求 | m | 246
29 | 配管 | 1.名称：波纹管 2.规格：直径40mm 3.符合设计图纸及施工规范要求 | m | 27
30 | 配电箱 | 1.名称：交流配电箱 2.规格：220V/32A 3.符合设计图纸及施工规范要求 | 台 | 2
31 | 控制开关 | 1.名称：空气开关 2.规格：32A/2P 3.符合设计图纸及施工规范要求 | 个 | 2
32 | 控制开关 | 1.名称：空气开关 2.规格：16A/2P 3.符合设计图纸及施工规范要求 | 个 | 10
33 | 等电位端子箱、测试板 | 1.名称：接地排 2.规格：400*100*9孔 3.符合设计图纸及施工规范要求 | 个 | 2
34 | 分布式天、馈线系统调测 | 1.名称：天线调测 2.测试内容：符合设计图纸及施工规范要求 3.符合设计图纸及施工规范要求 | 副 | 60
35 | 不含税合计 |  |  |  |  | 0
36 | 税金 9 % |  |  |  |  | 0
37 | 含税合计 |  |  |  |  | 0