## 汇总表
东莞市应急消防救援训练基地-广告物料采购安装工程 报价费用汇总表
序号 | 费用名称 | 采购控制价 （元） | 采购限价 （元） | 不含税报价 （元） | 含税报价 （元） | 备注
1 | 广告物料采购安装工程 | 126941.74 | 126941.74 | 0 | 0
汇总报价 |  |  | 小写： | 0
|  |  | 大写： | 0

## 清单
东莞市应急消防救援训练基地-广告物料采购安装工程清单表
序号 | 项目名称 | 项目特征描述 | 计量单位 | 工程量 | 不含税综合单价 | 合价 | 备注
1 | 不锈钢公告栏 | 201#不锈钢方柱10*10CM；箱体120*210CM液压开启、耐力板面板、边框4*6不锈钢；螺丝安装 | 个 | 2 |  | 0
2 | 围挡墙体包装 | 制作要求：1.5cm密实假草皮 | m2 | 100 |  | 0
3 | 材料验收牌立牌 | 验收牌卡槽铁架 材质：立柱采用直径20mm，厚度2.0mm镀锌方通 框架采用1.2mm×1.2mm卡槽 | 个 | 10 |  | 0
|  | 验收牌 材质：10mm结皮PVC板 工艺：UV30*40cm | 块 | 20 |  | 0
4 | KT板各类图牌 | 材质：5mm厚双面光亮板（防起泡） 工艺：裱户外车贴哑膜 规格尺寸: 根据现场实际需求 | m2 | 40 |  | 0
5 | PVC板各类图牌 | 材质：5mm结皮PVC板 工艺：裱户外车贴哑膜 规格尺寸: 根据现场实际需求 | m2 | 20 |  | 0
6 | 建筑外立面标识、标语 | 1、楼栋标识牌外观为长方形，楼层标识牌外观为正方形，尺寸根据现场实际需求 材质：40×20×1mm+0.5mm镀锌穿孔板+户外车贴 | m2 | 80 |  | 0
|  | 高空安装费 | 个 | 4 |  | 0
|  | 吊车安装 | 天 | 2 |  | 0
7 | 危险源公示牌 | 材质：立柱采用直径76.2mm，厚度1.2mm钢管。框架采用30mm×40mm×1不锈钢焊接，0.5mm镀锌铁皮+纵横25×25×1mm背龙骨间距500mm+车贴。 | m2 | 5 |  | 0
8 | 加工棚安全宣传牌 | 材质：不锈钢立柱采用直径76.2mm,厚度1.2mm钢管。内外框架采用50mm×20mm×1mm不锈钢焊接。底板用0.5mm镀锌铁皮，面贴高清灯箱布。 | m2 | 10 |  | 0
9 | 机械设备标语及企业logo-施工电梯 | 标识安装于施工电梯临街面上方，尺寸根据笼体尺寸进行调整。标识制作材料为不锈钢25×25×1mm边框+0.5mm镀锌板+灯布喷绘，长度方向加设一根25*25*1不锈钢管。 | m2 | 30 |  | 0
10 | 防护棚标语 | 制作要求: 1、防护棚标语采用:0.5mm镀锌铁皮+520灯箱布。 | m2 | 30 |  | 0
11 | 广告灯布、条幅 | 材质：530灯布 | m2 | 100 |  | 0
12 | 广告 | 材质：户外贴； | m2 | 5 |  | 0
13 | 广告字 | 材质:0.5mm铁皮字烤漆 | m2 | 5 |  | 0
14 | 广告字 | 材质：10mmPVC雕刻字。 | m2 | 5 |  | 0
15 | PVC板各类图牌 | 材质：户外高清背胶过膜裱3mmPVC板 规格尺寸：根据现场实际需求 | m2 | 10 |  | 0
16 | 楼栋层标示牌 | 1、楼栋标识牌外观为长方形，楼层标识牌外观为正方形，尺寸根据现场实际需求。 2、标识牌制作材料为不锈钢边框25×25×1mm+0.6mm镀锌穿孔板+车身贴。 | m2 | 5 |  | 0
17 | 机械设备标语及企业logo-塔吊 | 制作材质:不锈钢边框25×25×1mm+0.6mm镀锌穿孔板+车身贴，长度方向加设一根25×25×1不锈钢管。 制作尺寸:根据实际情况按图形及文字分块制作，每块尺寸1000mm×1000mm。 | m2 | 10 |  | 0
18 | 亚克力标识牌 | 制作材质：3mm透明亚克力UV 尺寸：280*120mm | 个 | 5 |  | 0
19 | 门卫指示标志牌 | 制作要求：20mmx40mm镀锌扁通钢架焊接 框架采用20mm×40mm×1.5mm镀锌方钢，底板采用5mmPVc板UV画面 | m2 | 10 |  | 0
20 | 电箱围栏 | 制作要求：框架60mmx40mm镀锌扁通钢架焊接 格栅立杆采用20mm×20mm×1.5mm，间距200mm镀锌方钢烤漆，双层镀锌瓦封顶，尺寸2850mmx2850mmx3000mm | 个 | 2 |  | 0
21 | 零星围蔽 | 制作要求：框架20mmx40mmx2mm镀锌扁通纵横间距1000mm焊接,面层镀锌瓦封闭，尺寸7000mmx3000mm | m2 | 10 |  | 0
22 | 爆闪警示灯 | 国标警示灯，专用钢支架加标志板 尺寸：50cmx120cm | 套 | 5 |  | 0
23 | 会议室形象墙 | 8+3水晶字 尺寸：17*16cm+50*4+10*22 | 公分 | 692 |  | 0
24 | 一楼右侧楼梯形象墙 二楼左、右侧楼梯形象墙 | 10厘亚克力表面UV 尺寸：2.6*1.5m*3 | m2 | 11.7 |  | 0
25 | 二楼业绩墙 | 10厘PVC裱背胶+UV 裁异型安装 尺寸：5.5*2.4m | m2 | 13.2 |  | 0
26 | 二楼走廊立柱立体字 | 5厘PVC字 尺寸：6cm高*18个字*4套 | 公分 | 432 |  | 0
27 | 地面指引 | 户外写真+斜纹膜+裁异型安装 尺寸：0.9*0.35*20张 | m2 | 10.8 |  | 0
28 | 项目总体进度墙 | 光亮KT板 尺寸：1.1*2米 | m2 | 2.2 |  | 0
|  | 亚克利双层 A3卡槽 尺寸：0.43*0.305米 | 个 | 8 |  | 0
29 | 施工验收展示牌 | 5mm加硬 PVC板哑膜 尺寸：0.4*0.6米 | 块 | 6 |  | 0
30 | 项目平面效果展示板 | 光亮KT板 尺寸：1*0.5米 | m2 | 0.5 |  | 0
31 | 宣传栏 | 宣传栏不锈钢 折叠款（加光亮KT板） 尺寸：1.2*2.4米 | 套 | 3 |  | 0
32 | 应急条幅 | 应急宣传条幅 尺寸：0.6*6米 | 米 | 6 |  | 0
33 | 党旗（国旗+城工旗） | 底座+旗杆+4号旗 尺寸：1.6-2.6m伸缩杆 | 套 | 2 |  | 0
34 | 外墙形象一 | 10厘PVC裱背胶+UV 裁异型安装(高空安装） | m2 | 14.4 |  | 0
35 | 外墙形象一 | 10厘PVC裱背胶+UV 裁异型安装 (高空安装） | m2 | 14.382 |  | 0
36 | logo标语条幅 | 楼面安全质量标语，25*25方管+550高精度灯条+安装 | m3 | 112.25 |  | 0
|  | 吊车费 | 项 | 1 |  | 0
| 不含税合计金额 |  |  |  |  | 0
| 税金（税率 %） |  |  |  |  | 0
| 含税合计金额 |  |  |  |  | 0