## 汇总表
东莞市应急消防救援训练基地-幕墙工程 报价费用汇总表
序号 | 费用名称 | 采购控制价 （元） | 采购限价 （控制价下浮5%） （元） | 投标不含税报价 （元） | 投标含税报价 （元） | 备注
1 | 幕墙工程 | 6985280.6306 | 6636016.6 | 0 | 0
2 | 铝合金门窗、栏杆工程 | 4688417.1635 | 4453996.31 | 0 | 0
3 | 合计 | 11673697.7941 | 11090012.91 | 0 | 0
汇总报价 |  |  | 小写： | 0
|  |  | 大写： | 0

## 编制说明
编制说明
1、采购范围：东莞市应急消防救援训练基地-外立面铝合金门窗及幕墙工程，本项目所包含的全部工程内容及其他为实现合同目的所涉及的承包范围。
2、本项目为固定综合单价包干，单价包含按图纸范围所有工序和工作内容的幕墙专业深化设计、人工费、材料费、材料损耗、包施工用水电设备及相关费用、包预埋、场内外运输费、装卸费、现场安装、施工所需的操作平台、包吊篮费、其他辅材、成品保护、垃圾清理等专业措施费用，清单中所列项目为完成本工程所需的所有项目，完成此项工程所需的其它工序而未列项的项目，如施工所需的操作平台、送样、开模费、成品保护、垃圾清理等专业措施费用，文明工地增加费、夜间施工费、赶工措施费、建筑幕墙检测、门窗“四性”检测所涉及的所有相关材料、配件和样版制作及配合检测等所发的费用等投标人在投标单价中综合考虑。满足本项目设计参数及项目技术要求，并通过业主及政府验收合格。以上价格为开工程专用增值税发票适用。
3、工程量计算规则：采用《广东省房屋建筑与装饰工程综合定额(2018)》、《GB50854-2013 房屋建筑与装饰工程工程量计算规范》计算规则计算。
4、本专业工程施工过程中因分包单位原因的开槽由分包单位自行封堵。非分包单位范围内的孔洞封堵工作，若发包人需由分包单位负责处理的，分包单位应无条件施工，但费用需另行签证计算。
5、投标人应巨细无遗考虑现场、图纸等实际情况(如:运输条件、施工场地等)；投标人也应深入理解技术要求和验收要求,所有在招标时提供的文件均认为已完整无误包含在单价之中。
6、对于其他变更增加或减少工程，相同或相近项目单价优先采用清单中单价结算，清单中没有适用或类似于变更工程的价格，按中标下浮率下浮后确定变更工程价款。中标下浮率=(1-中标价格/采购控制价)x100%。。
7、各投标单位结合现场实际情况及施工图纸，应详细充分、确保准确无疑地与项目部工程师及设计人员沟通，确保所供的构件数量、尺寸及型号与现场工程需要的尺寸及型号准确无误，对于因沟通不够引起的误工和返工，由投标方承担经济损失。
8、本次招标范围以招标清单项目特征描述、大样节点做法表和答疑确认部位为准，具体详招标清单。本项目报价需根据采购文件及技术标准和工序要求等进行综合考虑，中标后不再调整。本
9、本次采购投标报价需投标单位自行填报，并自行填报补充综合单价分析表。
10、品牌要求：详品牌要求表，进场前需按品牌报送要求报审，经采购人审核同意方可使用。

## 幕墙工程
东莞市应急消防救援训练基地-幕墙工程清单表
序号 | 项目名称 | 项目特征描述 | 计量单位 | 工程量 | 不含税综合单价 | 合价 | 备注 | 检验合价
1#特勤消防站
1 | 玻璃幕墙【MQ1】 | 1.玻璃品种、规格、颜色:MQ1-1600*11800 2.框、扇材质:150系列氟碳喷涂铝合金窗框 3.玻璃品种、厚度:蓝灰色6+12A+6low-e中空玻璃 4.符合设计图纸以及施工规范要求 | m2 | 36.96 |  | 0 |  | 0 | 0
2 | 玻璃幕墙【MQ2】 | 1.玻璃品种、规格、颜色:MQ2-3500*11800 2.框、扇材质:150系列氟碳喷涂铝合金窗框 3.玻璃品种、厚度:蓝灰色6+12A+6low-e中空玻璃 4.符合设计图纸以及施工规范要求 | m2 | 40.84 |  | 0 |  | 0 | 0
3 | 玻璃幕墙【MQ3】 | 1.玻璃品种、规格、颜色:MQ3-5800*7800 2.框、扇材质:150系列氟碳喷涂铝合金窗框 3.玻璃品种、厚度:蓝灰色6+12A+6low-e中空玻璃 4.符合设计图纸以及施工规范要求 | m2 | 44.83 |  | 0 |  | 0 | 0
4 | 米白色金属板 | 1.面层材料品种、规格、颜色:米白色金属板厚3mm 2.符合设计图纸以及施工规范要求 | m2 | 8.4 |  | 0 |  | 0 | 0
5 | 铝方通金属格栅 | 1.铝方通装饰条，100*100*3mm @100 2.超高降效:综合考虑 3.符合设计图纸以及施工规范要求 | m | 91.8 |  | 0 |  | 0 | 0
| 2#综合楼体能训练馆 |  |  |  |  | 0 |  | 0 | 0
1 | 钢结构雨篷 | 1.钢结构雨篷 2.骨架:TN150x150x6.5x9、TN62.5x60x6x8 3.面层材料品种、规格:3厚铝板 4.其他:参见07SG528-1JP1-A1515-1 5.超高降效:综合考虑 6.符合设计图纸以及施工规范要求 | m2 | 28.55 |  | 0 |  | 0 | 0
2 | 米白色金属板 | 1.面层材料品种、规格、颜色:米白色金属板 2.超高降效:综合考虑 3.符合设计图纸以及施工规范要求 | m2 | 39.27 |  | 0 |  | 0 | 0
3 | 铝方通金属格栅 | 1.铝方通金属格栅，□100x100x3铝方通装饰条@320 2.超高降效:综合考虑 3.符合设计图纸以及施工规范要求 | m | 237.6 |  | 0 |  | 0 | 0
| 3#市民应急安全体验中心 |  |  |  |  | 0 |  | 0 | 0
2 | 带骨架幕墙MQ1 | 1.幕墙名称、洞口尺寸（mm）:MQ1,37500*13200mm 2.骨架材料种类、规格、中距:铝合金型材 3.玻璃品种、厚度:6+12A+6mm中空钢化玻璃 4.嵌缝、塞口材料种类:耐候密封胶、胶条等 5.上悬窗增加费 6.配电动开启装置 7.具体详见幕墙设计图纸 8.超高降效:综合考虑 9.符合设计图纸以及施工规范要求 | m2 | 415.8 |  | 0 |  | 0 | 0
3 | 带骨架幕墙MQ2 | 1.幕墙名称、洞口尺寸（mm）:MQ2,36700*13200mm 2.骨架材料种类、规格、中距:铝合金型材 3.玻璃品种、厚度:6+12A+6mm中空钢化玻璃 4.嵌缝、塞口材料种类:耐候密封胶、胶条等 5.上悬窗增加费 6.配电动开启装置 7.具体详见幕墙设计图纸 8.超高降效:综合考虑 9.符合设计图纸以及施工规范要求 | m2 | 409.2 |  | 0 |  | 0 | 0
4 | 带骨架幕墙MQ3 | 1.幕墙名称、洞口尺寸（mm）:MQ3,6600*13200mm 2.骨架材料种类、规格、中距:铝合金型材 3.玻璃品种、厚度:6+12A+6mm中空钢化玻璃 4.嵌缝、塞口材料种类:耐候密封胶、胶条等 5.上悬窗增加费 6.配电动开启装置 7.具体详见幕墙设计图纸 8.超高降效:综合考虑 9.符合设计图纸以及施工规范要求 | m2 | 76.86 |  | 0 |  | 0 | 0
5 | 带骨架幕墙MQ4 | 1.幕墙名称、洞口尺寸（mm）:MQ4,31927*13200mm 2.骨架材料种类、规格、中距:铝合金型材 3.玻璃品种、厚度:6+12A+6mm中空钢化玻璃 4.嵌缝、塞口材料种类:耐候密封胶、胶条等 5.上悬窗增加费 6.配电动开启装置 7.具体详见幕墙设计图纸 8.超高降效:综合考虑 9.符合设计图纸以及施工规范要求 | m2 | 346.2 |  | 0 |  | 0 | 0
6 | 带骨架幕墙MQ5 | 1.幕墙名称、洞口尺寸（mm）:MQ5,40000*4950mm 2.骨架材料种类、规格、中距:铝合金型材 3.玻璃品种、厚度:6+12A+6mm中空钢化玻璃 4.嵌缝、塞口材料种类:耐候密封胶、胶条等 5.6mmLOW-E+12A+6mm钢化中空玻璃地弹门 6.五金配件:地弹簧、不锈钢门拉手等 7.上悬窗增加费 8.配电动开启装置 9.具体详见幕墙设计图纸 10.超高降效:综合考虑 11.符合设计图纸以及施工规范要求 | m2 | 198 |  | 0 |  | 0 | 0
7 | 带骨架幕墙MQ6 | 1.幕墙名称、洞口尺寸（mm）:MQ6,10000*3500mm 2.骨架材料种类、规格、中距:铝合金型材 3.玻璃品种、厚度:6+12A+6mm中空钢化玻璃 4.嵌缝、塞口材料种类:耐候密封胶、胶条等 5.6mmLOW-E+12A+6mm钢化中空玻璃地弹门 6.五金配件:地弹簧、不锈钢门拉手等 7.上悬窗增加费 8.具体详见幕墙设计图纸 9.超高降效:综合考虑 10.符合设计图纸以及施工规范要求 | m2 | 35 |  | 0 |  | 0 | 0
8 | 其他隔断 | 1.隔板材料品种、规格、颜色:100mm厚防火棉 2.超高降效:综合考虑 3.符合设计图纸以及施工规范要求 | m2 | 205.37 |  | 0 |  | 0 | 0
9 | 其他隔断 | 1.隔板材料品种、规格、颜色:2mm厚粉末喷涂铝背板 2.超高降效:综合考虑 3.符合设计图纸以及施工规范要求 | m2 | 205.37 |  | 0 |  | 0 | 0
10 | 带骨架幕墙【米白色铝板】 | 1.面层材料品种、规格、颜色:3mm厚氟碳喷涂铝单板 2.隔离带、框边封闭材料品种、规格:50mm厚保温棉 3.骨架材料种类、规格、中距:氟碳喷涂铝合金型材 4.具体详见幕墙大样图JD-201 5.超高降效:综合考虑 6.符合设计图纸以及施工规范要求 | m2 | 145.17 |  | 0 |  | 0 | 0
11 | 带骨架幕墙【米白色铝板】 | 1.面层材料品种、规格、颜色:3mm厚氟碳喷涂铝单板 2.隔离带、框边封闭材料品种、规格:50mm厚保温棉 3.骨架材料种类、规格、中距:氟碳喷涂铝合金骨架 4.具体详见幕墙大样图JD-205 5.超高降效:综合考虑 6.符合设计图纸以及施工规范要求 | m2 | 680.53 |  | 0 |  | 0 | 0
12 | 橘红色陶板幕墙 | 1.骨架材料种类、规格、中距:型钢骨架 2.面层材料品种、规格、颜色:600*1500*20厚橘红色陶板 3.超高降效:综合考虑 4.符合设计图纸以及施工规范要求 | m2 | 671.64 |  | 0 |  | 0 | 0
13 | 深色石材幕墙 | 1.骨架材料种类、规格、中距:型钢骨架 2.面层材料品种、规格、颜色:30mm光面世贸金麻深色花岗岩 3.超高降效:综合考虑 4.符合设计图纸以及施工规范要求 | m2 | 43.31 |  | 0 |  | 0 | 0
14 | 米白色石材幕墙 | 1.骨架材料种类、规格、中距:型钢骨架 2.面层材料品种、规格、颜色:30mm光面世贸金麻米白色花岗岩 3.超高降效:综合考虑 4.符合设计图纸以及施工规范要求 | m2 | 4373.29 |  | 0 |  | 0 | 0
15 | 预埋铁件 | 1.钢材种类:预埋铁件，按图纸综合考虑 | t | 1.78 |  | 0 |  | 0 | 0
| 4#大门门岗-建筑装饰工程 |  |  |  |  | 0 |  | 0 | 0
3 | 深灰色铝板造型 | 1.龙骨材料种类、规格、中距:铝方通 2.面层材料品种、规格、颜色:3mm厚氟碳喷涂铝单板 3.符合设计图纸以及施工规范要求 | m2 | 38.23 |  | 0 |  | 0 | 0
4 | 深灰色方通格栅 | 1.100*100*2厚铝合金方通@100，除锈，后涂防锈漆一道，面层油调和漆两道 2.防火要求:薄型防火涂料（1.5h） 3.含预埋件，具体见图纸 4.符合设计图纸以及施工规范要求 | m2 | 47.33 |  | 0 |  | 0 | 0
| 不含税合计金额 |  |  |  |  | 0 |  | 0 | 0
| 税金（税率 %） |  |  |  | 0% | 0 |  | 0 | 0
| 含税合计金额 |  |  |  |  | 0 |  | 0 | 0
[8 empty] | 0 | 0
[8 empty] | 0 | 0
[8 empty] | 0 | 0
[8 empty] | 0 | 0
[8 empty] | 0 | 0
[8 empty] | 0 | 0
[8 empty] | 0 | 0
[8 empty] | 0 | 0
[8 empty] | 0 | 0

## 铝合金门窗
东莞市应急消防救援训练基地-铝合金门窗、栏杆工程清单
序号 | 项目名称 | 项目特征描述 | 计量单位 | 工程量 | 不含税综合单价 | 合价 | 备注
| 1#特勤消防站-铝合金门窗工程 | [8 empty] | 0
1 | 铝合金门联窗 | 1.窗代号及洞口尺寸:铝合金门联窗MLC8332，8300*3200 2.框、扇材质:铝合金玻璃门联窗 3.门框或扇外围尺寸:70系列铝合金平开门 4.玻璃品种、厚度:6mm中透光Low-E+12mm空气+6mm透明青玻 5.符合设计图纸以及施工规范要求 | 樘 | 1 |  | 0 |  |  | 0 | 0 | 2
2 | 铝合金推拉门 | 1.门代号及洞口尺寸:铝合金推拉门TLM1622，1600*2200 2.门框或扇外围尺寸:130系列铝合金推拉门 3.玻璃品种、厚度:6mm中透光Low-E+12mm空气+6mm透明青玻 4.符合设计图纸以及施工规范要求 | 樘 | 3 |  | 0 |  |  | 0 | 0 | 5
3 | 铝合金推拉门 | 1.门代号及洞口尺寸:铝合金推拉门TLM2422，2400*2200 2.门框或扇外围尺寸:130系列铝合金推拉门 3.玻璃品种、厚度:6mm中透光Low-E+12mm空气+6mm透明青玻 4.符合设计图纸以及施工规范要求 | 樘 | 16 |  | 0 |  |  | 0 | 0 | 19
4 | 铝合金窗 | 1.窗代号及洞口尺寸:铝合金窗GLC3017，3000*1700 2.框、扇材质:70系列铝合金窗框 3.玻璃品种、厚度:蓝灰色6+12A+6low-e中空玻璃 4.符合设计图纸以及施工规范要求 | 樘 | 1 |  | 0 |  |  | 0 | 0 | 5
5 | 铝合金窗 | 1.窗代号及洞口尺寸:铝合金窗GLC1117，1100*1700 2.框、扇材质:70系列铝合金窗框 3.普通铝合金窗框+6mm+Low-E+12mm中空+6mm透明钢化玻璃 4.符合设计图纸以及施工规范要求 | 樘 | 1 |  | 0 |  |  | 0 | 0 | 6
6 | 铝合金窗 | 1.窗代号及洞口尺寸:铝合金窗GLC1717，1700*1700 2.框、扇材质:70系列铝合金窗框 3.普通铝合金窗框+6mm+Low-E+12mm中空+6mm透明钢化玻璃 4.符合设计图纸以及施工规范要求 | 樘 | 1 |  | 0 |  |  | 0 | 0 | 7
7 | 铝合金窗 | 1.窗代号及洞口尺寸:铝合金窗LC0715，700*1500 2.框、扇材质:70系列铝合金窗框 3.普通铝合金窗框+6mm+Low-E+12mm中空+6mm透明钢化玻璃 4.符合设计图纸以及施工规范要求 | 樘 | 4 |  | 0 |  |  | 0 | 0 | 11
8 | 铝合金窗 | 1.窗代号及洞口尺寸:铝合金窗LC0625,600*2500 2.框、扇材质:70系列铝合金窗框 3.普通铝合金窗框+6mm+Low-E+12mm中空+6mm透明钢化玻璃 4.符合设计图纸以及施工规范要求 | 樘 | 2 |  | 0 |  |  | 0 | 0 | 10
9 | 铝合金窗 | 1.窗代号及洞口尺寸:铝合金窗LC1022,1000*2200 2.框、扇材质:70系列铝合金窗框 3.普通铝合金窗框+6mm+Low-E+12mm中空+6mm透明钢化玻璃 4.符合设计图纸以及施工规范要求 | 樘 | 1 |  | 0 |  |  | 0 | 0 | 10
10 | 铝合金窗 | 1.窗代号及洞口尺寸:铝合金窗LC0722,700*2200 2.框、扇材质:70系列铝合金窗框 3.普通铝合金窗框+6mm+Low-E+12mm中空+6mm透明钢化玻璃 4.符合设计图纸以及施工规范要求 | 樘 | 2 |  | 0 |  |  | 0 | 0 | 12
11 | 铝合金窗 | 1.窗代号及洞口尺寸:铝合金窗LC1216,1200*1600 2.框、扇材质:70系列铝合金窗框 3.普通铝合金窗框+6mm+Low-E+12mm中空+6mm透明钢化玻璃 4.符合设计图纸以及施工规范要求 | 樘 | 10 |  | 0 |  |  | 0 | 0 | 21
12 | 铝合金窗 | 1.窗代号及洞口尺寸:铝合金窗LC1622,1600*2200 2.框、扇材质:70系列铝合金窗框 3.普通铝合金窗框+6mm+Low-E+12mm中空+6mm透明钢化玻璃 4.符合设计图纸以及施工规范要求 | 樘 | 6 |  | 0 |  |  | 0 | 0 | 18
13 | 铝合金窗 | 1.窗代号及洞口尺寸:铝合金窗LC1425,1400*2500 2.框、扇材质:70系列铝合金窗框 3.普通铝合金窗框+6mm+Low-E+12mm中空+6mm透明钢化玻璃 4.符合设计图纸以及施工规范要求 | 樘 | 53 |  | 0 |  |  | 0 | 0 | 66
14 | 铝合金窗 | 1.窗代号及洞口尺寸:铝合金窗LC1725,1700*2500 2.框、扇材质:70系列铝合金窗框 3.普通铝合金窗框+6mm+Low-E+12mm中空+6mm透明钢化玻璃 4.符合设计图纸以及施工规范要求 | 樘 | 2 |  | 0 |  |  | 0 | 0 | 16
15 | 铝合金窗 | 1.窗代号及洞口尺寸:铝合金窗LC1726,1700*2600 2.框、扇材质:70系列铝合金窗框 3.普通铝合金窗框+6mm+Low-E+12mm中空+6mm透明钢化玻璃 4.符合设计图纸以及施工规范要求 | 樘 | 1 |  | 0 |  |  | 0 | 0 | 16
16 | 铝合金窗 | 1.窗代号及洞口尺寸:铝合金窗LC1825,1800*2500 2.框、扇材质:70系列铝合金窗框 3.普通铝合金窗框+6mm+Low-E+12mm中空+6mm透明钢化玻璃 4.符合设计图纸以及施工规范要求 | 樘 | 4 |  | 0 |  |  | 0 | 0 | 20
17 | 铝合金窗 | 1.窗代号及洞口尺寸:铝合金窗LC1723,1700*2300 2.框、扇材质:70系列铝合金窗框 3.普通铝合金窗框+6mm+Low-E+12mm中空+6mm透明钢化玻璃 4.符合设计图纸以及施工规范要求 | 樘 | 1 |  | 0 |  |  | 0 | 0 | 18
18 | 铝合金窗 | 1.窗代号及洞口尺寸:铝合金窗LC1826,1800*2600 2.框、扇材质:70系列铝合金窗框 3.普通铝合金窗框+6mm+Low-E+12mm中空+6mm透明钢化玻璃 4.符合设计图纸以及施工规范要求 | 樘 | 2 |  | 0 |  |  | 0 | 0 | 20
19 | 铝合金窗 | 1.窗代号及洞口尺寸:铝合金窗LC1823,1800*2300 2.框、扇材质:70系列铝合金窗框 3.普通铝合金窗框+6mm+Low-E+12mm中空+6mm透明钢化玻璃 4.符合设计图纸以及施工规范要求 | 樘 | 1 |  | 0 |  |  | 0 | 0 | 20
20 | 铝合金窗 | 1.窗代号及洞口尺寸:铝合金窗LC2316,2300*1600 2.框、扇材质:70系列铝合金窗框 3.普通铝合金窗框+6mm+Low-E+12mm中空+6mm透明钢化玻璃 4.符合设计图纸以及施工规范要求 | 樘 | 1 |  | 0 |  |  | 0 | 0 | 21
21 | 铝合金窗 | 1.窗代号及洞口尺寸:铝合金窗LC2322,2300*2200 2.框、扇材质:70系列铝合金窗框 3.普通铝合金窗框+6mm+Low-E+12mm中空+6mm透明钢化玻璃 4.符合设计图纸以及施工规范要求 | 樘 | 1 |  | 0 |  |  | 0 | 0 | 22
22 | 铝合金窗 | 1.窗代号及洞口尺寸:铝合金窗LC2323,2300*2300 2.框、扇材质:70系列铝合金窗框 3.普通铝合金窗框+6mm+Low-E+12mm中空+6mm透明钢化玻璃 4.符合设计图纸以及施工规范要求 | 樘 | 1 |  | 0 |  |  | 0 | 0 | 23
23 | 铝合金窗 | 1.窗代号及洞口尺寸:铝合金窗LC2416,2400*1600 2.框、扇材质:70系列铝合金窗框 3.普通铝合金窗框+6mm+Low-E+12mm中空+6mm透明钢化玻璃 4.符合设计图纸以及施工规范要求 | 樘 | 3 |  | 0 |  |  | 0 | 0 | 26
24 | 铝合金窗 | 1.窗代号及洞口尺寸:铝合金窗LC3023,3000*2300 2.框、扇材质:70系列铝合金窗框 3.普通铝合金窗框+6mm+Low-E+12mm中空+6mm透明钢化玻璃 4.符合设计图纸以及施工规范要求 | 樘 | 8 |  | 0 |  |  | 0 | 0 | 32
25 | 铝合金窗 | 1.窗代号及洞口尺寸:铝合金窗LC3225,3500*2500 2.框、扇材质:70系列铝合金窗框 3.普通铝合金窗框+6mm+Low-E+12mm中空+6mm透明钢化玻璃 4.符合设计图纸以及施工规范要求 | 樘 | 2 |  | 0 |  |  | 0 | 0 | 27
26 | 铝合金窗 | 1.窗代号及洞口尺寸:铝合金窗LC3566,3500*6600 2.框、扇材质:70系列铝合金窗框 3.普通铝合金窗框+6mm+Low-E+12mm中空+6mm透明钢化玻璃 4.符合设计图纸以及施工规范要求 | 樘 | 1 |  | 0 |  |  | 0 | 0 | 27
27 | 铝合金窗 | 1.窗代号及洞口尺寸:铝合金窗LC2319,2300*1900 2.框、扇材质:70系列铝合金窗框 3.普通铝合金窗框+6mm+Low-E+12mm中空+6mm透明钢化玻璃 4.符合设计图纸以及施工规范要求 | 樘 | 1 |  | 0 |  |  | 0 | 0 | 28
28 | 铝合金窗 | 1.窗代号及洞口尺寸:铝合金窗LC3019,3000*1900 2.框、扇材质:70系列铝合金窗框 3.普通铝合金窗框+6mm+Low-E+12mm中空+6mm透明钢化玻璃 4.符合设计图纸以及施工规范要求 | 樘 | 10 |  | 0 |  |  | 0 | 0 | 38
29 | 铝合金窗 | 1.窗代号及洞口尺寸:铝合金窗LC3016,3000*1600 2.框、扇材质:70系列铝合金窗框 3.普通铝合金窗框+6mm+Low-E+12mm中空+6mm透明钢化玻璃 4.符合设计图纸以及施工规范要求 | 樘 | 3 |  | 0 |  |  | 0 | 0 | 32
| 2#综合楼体能训练馆-铝合金门窗工程 | [8 empty] | 0
1 | 铝合金门 | 1.门代号及洞口尺寸:M0721，700*2100 2.70系列壁厚2.2mm铝合金平开门（浅黄色粉末静电喷涂） 3.玻璃品种、厚度:6mm中透光Low-E+12mm空气+6mm透明青玻 4.含门锁等所有五金配件 5.超高降效:综合考虑 6.符合图纸及相关规范标准要求 | 樘 | 115 |  | 0 |  |  | 0 | 0
2 | 铝合金推拉门 | 1.门代号及洞口尺寸:铝合金推拉门TLM1824，1800*2400 2.门框或扇外围尺寸:130系列壁厚2.2mm铝合金推拉门（浅黄色粉末静电喷涂） 3.玻璃品种、厚度:6mm中透光Low-E+12mm空气+6mm透明青玻 4.含所有五金配件费用 5.超高降效:综合考虑 6.符合图纸及相关规范标准要求 | 樘 | 59 |  | 0 |  |  | 0 | 0
3 | 铝合金门联窗 | 1.窗代号及洞口尺寸:铝合金门联窗MLC3840,3800*4200 2.框、扇材质:70系列壁厚2.2mm铝合金平开门（浅黄色粉末静电喷涂） 3.框、扇材质:70系列壁厚1.8mm铝合金固定窗（浅黄色粉末静电喷涂） 4.框、扇材质:70系列壁厚1.8mm铝合金平开窗（浅黄色粉末静电喷涂） 5.玻璃品种、厚度:6mm中透光Low-E+12mm空气+6mm透明青玻 6.超高降效:综合考虑 7.符合图纸及相关规范标准要求 | 樘 | 1 |  | 0 |  |  | 0 | 0
4 | 铝合金门联窗 | 1.窗代号及洞口尺寸:铝合金门联窗MLC4842,4800*4200 2.框、扇材质:70系列壁厚2.2mm铝合金平开门（浅黄色粉末静电喷涂） 3.框、扇材质:70系列壁厚1.8mm铝合金固定窗（浅黄色粉末静电喷涂） 4.框、扇材质:70系列壁厚1.8mm铝合金平开窗（浅黄色粉末静电喷涂） 5.玻璃品种、厚度:6mm中透光Low-E+12mm空气+6mm透明青玻 6.超高降效:综合考虑 7.符合图纸及相关规范标准要求 | 樘 | 1 |  | 0 |  |  | 0 | 0
5 | 铝合金门联窗 | 1.窗代号及洞口尺寸:铝合金门联窗MLC5442,5400*4000 2.框、扇材质:70系列壁厚2.2mm铝合金平开门（浅黄色粉末静电喷涂） 3.框、扇材质:70系列壁厚1.8mm铝合金固定窗（浅黄色粉末静电喷涂） 4.框、扇材质:70系列壁厚1.8mm铝合金平开窗（浅黄色粉末静电喷涂） 5.玻璃品种、厚度:6mm中透光Low-E+12mm空气+6mm透明青玻 6.超高降效:综合考虑 7.符合图纸及相关规范标准要求 | 樘 | 1 |  | 0 |  |  | 0 | 0
6 | 铝合金门联窗 | 1.窗代号及洞口尺寸:铝合金门联窗MLC10840,10800*4000 2.框、扇材质:70系列壁厚2.2mm铝合金平开门（浅黄色粉末静电喷涂） 3.框、扇材质:70系列壁厚1.8mm铝合金固定窗（浅黄色粉末静电喷涂） 4.框、扇材质:70系列壁厚1.8mm铝合金平开窗（浅黄色粉末静电喷涂） 5.玻璃品种、厚度:6mm中透光Low-E+12mm空气+6mm透明青玻 6.超高降效:综合考虑 7.符合图纸及相关规范标准要求 | 樘 | 1 |  | 0 |  |  | 0 | 0
7 | 铝合金门联窗 | 1.窗代号及洞口尺寸:铝合金门联窗MLCMLC42a24,4250*2400 2.框、扇材质:70系列壁厚2.2mm铝合金平开门（浅黄色粉末静电喷涂） 3.框、扇材质:70系列壁厚1.8mm铝合金固定窗（浅黄色粉末静电喷涂） 4.玻璃品种、厚度:6mm中透光Low-E+12mm空气+6mm透明青玻 5.超高降效:综合考虑 6.符合图纸及相关规范标准要求 | 樘 | 1 |  | 0 |  |  | 0 | 0
8 | 铝合金门联窗 | 1.窗代号及洞口尺寸:铝合金门联窗MC2023，2000*2300 2.玻璃品种、厚度:6mm中透光Low-E+12mm空气+6mm透明青玻 3.含所需五金配件 4.超高降效:综合考虑 5.符合图纸及相关规范标准要求 | 樘 | 1 |  | 0 |  |  | 0 | 0
9 | 铝合金门联窗 | 1.窗代号及洞口尺寸:铝合金门联窗MLC16a32，1600*3200 2.框、扇材质:70系列壁厚2.2mm铝合金平开门（浅黄色粉末静电喷涂） 3.框、扇材质:70系列壁厚1.8mm铝合金固定窗（浅黄色粉末静电喷涂） 4.玻璃品种、厚度:6mm中透光Low-E+12mm空气+6mm透明青玻 5.含所需五金配件 6.超高降效:综合考虑 7.符合图纸及相关规范标准要求 | 樘 | 1 |  | 0 |  |  | 0 | 0
10 | 铝合金门联窗 | 1.窗代号及洞口尺寸:铝合金门联窗MLC16a34,1600*3400 2.框、扇材质:70系列壁厚2.2mm铝合金平开门（浅黄色粉末静电喷涂） 3.框、扇材质:70系列壁厚1.8mm铝合金固定窗（浅黄色粉末静电喷涂） 4.玻璃品种、厚度:6mm中透光Low-E+12mm空气+6mm透明青玻 5.含所需五金配件 6.超高降效:综合考虑 7.符合图纸及相关规范标准要求 | 樘 | 2 |  | 0 |  |  | 0 | 0
11 | 金属(塑钢、断桥)窗 | 1.窗代号及洞口尺寸:铝合金窗C5445,,5400*4550 2.70系列壁厚1.8mm铝合金固定窗（浅黄色粉末静电喷涂） 3.玻璃品种、厚度:6mm中透光Low-E+12mm空气+6mm透明青玻 4.含所有五金配件费用 5.超高降效:综合考虑 6.符合图纸及相关规范标准要求 | 樘 | 2 |  | 0 |  |  | 0 | 0
12 | 铝合金推拉窗 | 1.窗代号及洞口尺寸:铝合金推拉窗TLC2418,2400*1800 2.90系列壁厚1.8mm铝合金推拉窗（浅黄色粉末静电喷涂） 3.玻璃品种、厚度:6mm中透光Low-E+12mm空气+6mm透明青玻 4.含所有五金配件费用 5.超高降效:综合考虑 6.符合图纸及相关规范标准要求 | m2 | 3 |  | 0 |  |  | 0 | 0
13 | 铝合金推拉窗 | 1.窗代号及洞口尺寸:铝合金推拉窗TLC3618,3600*1800 2.90系列壁厚1.8mm铝合金推拉窗（浅黄色粉末静电喷涂） 3.玻璃品种、厚度:6mm中透光Low-E+12mm空气+6mm透明青玻 4.含所有五金配件费用 5.超高降效:综合考虑 6.符合图纸及相关规范标准要求 | m2 | 16 |  | 0 |  |  | 0 | 0
14 | 铝合金窗 | 1.窗代号及洞口尺寸:铝合金窗LC0514,500X1400 2.70系列壁厚1.8mm铝合金平开窗（浅黄色粉末静电喷涂） 3.玻璃品种、厚度:6mm中透光Low-E+12mm空气+6mm透明青玻 4.含所有五金配件费用 5.超高降效:综合考虑 6.符合图纸及相关规范标准要求 | 樘 | 1 |  | 0 |  |  | 0 | 0
15 | 铝合金窗 | 1.窗代号及洞口尺寸:铝合金窗LC0523,500X2300 2.70系列壁厚1.8mm铝合金固定窗（浅黄色粉末静电喷涂） 3.70系列壁厚1.8mm铝合金平开窗（浅黄色粉末静电喷涂） 4.玻璃品种、厚度:6mm中透光Low-E+12mm空气+6mm透明青玻 5.含所有五金配件费用 6.超高降效:综合考虑 7.符合图纸及相关规范标准要求 | 樘 | 2 |  | 0 |  |  | 0 | 0
16 | 铝合金窗 | 1.窗代号及洞口尺寸:铝合金窗LC0525,500*2500 2.70系列壁厚1.8mm铝合金固定窗（浅黄色粉末静电喷涂） 3.70系列壁厚1.8mm铝合金平开窗（浅黄色粉末静电喷涂） 4.玻璃品种、厚度:6mm中透光Low-E+12mm空气+6mm透明青玻 5.含所有五金配件费用 6.超高降效:综合考虑 7.符合图纸及相关规范标准要求 | 樘 | 1 |  | 0 |  |  | 0 | 0
17 | 铝合金窗 | 1.窗代号及洞口尺寸:铝合金窗LC0536,500X3600 2.70系列壁厚1.8mm铝合金固定窗（浅黄色粉末静电喷涂） 3.70系列壁厚1.8mm铝合金平开窗（浅黄色粉末静电喷涂） 4.玻璃品种、厚度:6mm中透光Low-E+12mm空气+6mm透明青玻 5.含所有五金配件费用 6.超高降效:综合考虑 7.符合图纸及相关规范标准要求 | 樘 | 1 |  | 0 |  |  | 0 | 0
18 | 铝合金窗 | 1.窗代号及洞口尺寸:铝合金窗LC0714,700*1400 2.70系列壁厚1.8mm铝合金平开窗（浅黄色粉末静电喷涂） 3.玻璃品种、厚度:6mm中透光Low-E+12mm空气+6mm透明青玻 4.含所有五金配件费用 5.超高降效:综合考虑 6.符合图纸及相关规范标准要求 | 樘 | 60 |  | 0 |  |  | 0 | 0
19 | 铝合金窗 | 1.窗代号及洞口尺寸:铝合金窗LC0723,700*2300 2.70系列壁厚1.8mm铝合金平开窗（浅黄色粉末静电喷涂） 3.70系列壁厚1.8mm铝合金固定窗（浅黄色粉末静电喷涂） 4.玻璃品种、厚度:6mm中透光Low-E+12mm空气+6mm透明青玻 5.含所有五金配件费用 6.超高降效:综合考虑 7.符合图纸及相关规范标准要求 | 樘 | 12 |  | 0 |  |  | 0 | 0
20 | 铝合金窗 | 1.窗代号及洞口尺寸:铝合金窗LC1014,1000*1400 2.70系列壁厚1.8mm铝合金固定窗（浅黄色粉末静电喷涂） 3.玻璃品种、厚度:6mm中透光Low-E+12mm空气+6mm透明青玻 4.含所有五金配件费用 5.超高降效:综合考虑 6.符合图纸及相关规范标准要求 | 樘 | 6 |  | 0 |  |  | 0 | 0
21 | 铝合金窗 | 1.窗代号及洞口尺寸:铝合金窗LC1023,1000*2300 2.70系列壁厚1.8mm铝合金平开窗（浅黄色粉末静电喷涂） 3.70系列壁厚1.8mm铝合金固定窗（浅黄色粉末静电喷涂） 4.玻璃品种、厚度:6mm中透光Low-E+12mm空气+6mm透明青玻 5.含所有五金配件费用 6.超高降效:综合考虑 7.符合图纸及相关规范标准要求 | 樘 | 3 |  | 0 |  |  | 0 | 0
22 | 铝合金窗 | 1.窗代号及洞口尺寸:铝合金窗LC1036,1000*3600 2.70系列壁厚1.8mm铝合金平开窗（浅黄色粉末静电喷涂） 3.70系列壁厚1.8mm铝合金固定窗（浅黄色粉末静电喷涂） 4.玻璃品种、厚度:6mm中透光Low-E+12mm空气+6mm透明青玻 5.含所有五金配件费用 6.超高降效:综合考虑 7.符合图纸及相关规范标准要求 | 樘 | 2 |  | 0 |  |  | 0 | 0
23 | 铝合金窗 | 1.窗代号及洞口尺寸:铝合金窗LC1133,1100*3300 2.70系列壁厚1.8mm铝合金平开窗（浅黄色粉末静电喷涂） 3.玻璃品种、厚度:6mm中透光Low-E+12mm空气+6mm透明青玻 4.含所有五金配件费用 5.超高降效:综合考虑 6.符合图纸及相关规范标准要求 | 樘 | 1 |  | 0 |  |  | 0 | 0
24 | 铝合金窗 | 1.窗代号及洞口尺寸:铝合金窗LC1168,1100*6800 2.70系列壁厚1.8mm铝合金平开窗（浅黄色粉末静电喷涂） 3.70系列壁厚1.8mm铝合金固定窗（浅黄色粉末静电喷涂） 4.玻璃品种、厚度:6mm中透光Low-E+12mm空气+6mm透明青玻 5.含所有五金配件费用 6.超高降效:综合考虑 7.符合图纸及相关规范标准要求 | 樘 | 1 |  | 0 |  |  | 0 | 0
25 | 铝合金窗 | 1.窗代号及洞口尺寸:铝合金窗LC1212,1200*1200 2.70系列壁厚1.8mm铝合金平开窗（浅黄色粉末静电喷涂） 3.玻璃品种、厚度:6mm中透光Low-E+12mm空气+6mm透明青玻 4.含所有五金配件费用 5.超高降效:综合考虑 6.符合图纸及相关规范标准要求 | 樘 | 4 |  | 0 |  |  | 0 | 0
26 | 铝合金窗 | 1.窗代号及洞口尺寸:铝合金窗LC1225,1200X2500 2.70系列壁厚1.8mm铝合金平开窗（浅黄色粉末静电喷涂） 3.玻璃品种、厚度:6mm中透光Low-E+12mm空气+6mm透明青玻 4.含所有五金配件费用 5.超高降效:综合考虑 6.符合图纸及相关规范标准要求 | 樘 | 1 |  | 0 |  |  | 0 | 0
27 | 铝合金窗 | 1.窗代号及洞口尺寸:铝合金窗LC1318,1300*1800 2.70系列壁厚1.8mm铝合金平开窗（浅黄色粉末静电喷涂） 3.70系列壁厚1.8mm铝合金固定窗（浅黄色粉末静电喷涂） 4.玻璃品种、厚度:6mm中透光Low-E+12mm空气+6mm透明青玻 5.含所有五金配件费用 6.超高降效:综合考虑 7.符合图纸及相关规范标准要求 | 樘 | 1 |  | 0 |  |  | 0 | 0
28 | 铝合金窗 | 1.窗代号及洞口尺寸:铝合金窗LC1368,1300*6800 2.70系列壁厚1.8mm铝合金固定窗（浅黄色粉末静电喷涂） 3.玻璃品种、厚度:6mm中透光Low-E+12mm空气+6mm透明青玻 4.含所有五金配件费用 5.超高降效:综合考虑 6.符合图纸及相关规范标准要求 | 樘 | 2 |  | 0 |  |  | 0 | 0
29 | 铝合金窗 | 1.窗代号及洞口尺寸:铝合金窗LC1414,1400*1400 2.LC1414A,1400*1400 3.70系列壁厚1.8mm铝合金固定窗（浅黄色粉末静电喷涂） 4.玻璃品种、厚度:6mm中透光Low-E+12mm空气+6mm透明青玻 5.含所有五金配件费用 6.超高降效:综合考虑 7.符合图纸及相关规范标准要求 | 樘 | 8 |  | 0 |  |  | 0 | 0
30 | 铝合金窗 | 1.窗代号及洞口尺寸:铝合金窗LC1423,1400*2300 2.70系列壁厚1.8mm铝合金固定窗（浅黄色粉末静电喷涂） 3.玻璃品种、厚度:6mm中透光Low-E+12mm空气+6mm透明青玻 4.含所有五金配件费用 5.超高降效:综合考虑 6.符合图纸及相关规范标准要求 | 樘 | 2 |  | 0 |  |  | 0 | 0
31 | 铝合金窗 | 1.窗代号及洞口尺寸:铝合金窗LC1425,1400*2500 2.70系列壁厚1.8mm铝合金固定窗（浅黄色粉末静电喷涂） 3.玻璃品种、厚度:6mm中透光Low-E+12mm空气+6mm透明青玻 4.含所有五金配件费用 5.超高降效:综合考虑 6.符合图纸及相关规范标准要求 | 樘 | 1 |  | 0 |  |  | 0 | 0
32 | 铝合金窗 | 1.窗代号及洞口尺寸:铝合金窗LC1436,1400*3600 2.70系列壁厚1.8mm铝合金固定窗（浅黄色粉末静电喷涂） 3.玻璃品种、厚度:6mm中透光Low-E+12mm空气+6mm透明青玻 4.含所有五金配件费用 5.超高降效:综合考虑 6.符合图纸及相关规范标准要求 | 樘 | 1 |  | 0 |  |  | 0 | 0
33 | 铝合金窗 | 1.窗代号及洞口尺寸:铝合金窗LC1518,1500*1800 2.70系列壁厚1.8mm铝合金固定窗（浅黄色粉末静电喷涂） 3.玻璃品种、厚度:6mm中透光Low-E+12mm空气+6mm透明青玻 4.含所有五金配件费用 5.超高降效:综合考虑 6.符合图纸及相关规范标准要求 | 樘 | 1 |  | 0 |  |  | 0 | 0
34 | 铝合金窗 | 1.窗代号及洞口尺寸:铝合金窗LC1568,1500*6800 2.70系列壁厚1.8mm铝合金平开窗（浅黄色粉末静电喷涂） 3.70系列壁厚1.8mm铝合金固定窗（浅黄色粉末静电喷涂） 4.玻璃品种、厚度:6mm中透光Low-E+12mm空气+6mm透明青玻 5.含所有五金配件费用 6.超高降效:综合考虑 7.符合图纸及相关规范标准要求 | 樘 | 2 |  | 0 |  |  | 0 | 0
35 | 铝合金窗 | 1.窗代号及洞口尺寸:铝合金窗LC1614,1600*1400 2.70系列壁厚1.8mm铝合金固定窗（浅黄色粉末静电喷涂） 3.玻璃品种、厚度:6mm中透光Low-E+12mm空气+6mm透明青玻 4.含所有五金配件费用 5.超高降效:综合考虑 6.符合图纸及相关规范标准要求 | 樘 | 11 |  | 0 |  |  | 0 | 0
36 | 铝合金窗 | 1.窗代号及洞口尺寸:铝合金窗LC1623,1600*2300 2.70系列壁厚1.8mm铝合金平开窗（浅黄色粉末静电喷涂） 3.玻璃品种、厚度:6mm中透光Low-E+12mm空气+6mm透明青玻 4.含所有五金配件费用 5.超高降效:综合考虑 6.符合图纸及相关规范标准要求 | 樘 | 18 |  | 0 |  |  | 0 | 0
37 | 铝合金窗 | 1.窗代号及洞口尺寸:铝合金窗LC1625,1600*2500 2.70系列壁厚1.8mm铝合金平开窗（浅黄色粉末静电喷涂） 3.70系列壁厚1.8mm铝合金固定窗（浅黄色粉末静电喷涂） 4.玻璃品种、厚度:6mm中透光Low-E+12mm空气+6mm透明青玻 5.含所有五金配件费用 6.超高降效:综合考虑 7.符合图纸及相关规范标准要求 | 樘 | 3 |  | 0 |  |  | 0 | 0
38 | 铝合金窗 | 1.窗代号及洞口尺寸:铝合金窗LC1633,1600*3300 2.70系列壁厚1.8mm铝合金平开窗（浅黄色粉末静电喷涂） 3.玻璃品种、厚度:6mm中透光Low-E+12mm空气+6mm透明青玻 4.含所有五金配件费用 5.超高降效:综合考虑 6.符合图纸及相关规范标准要求 | 樘 | 2 |  | 0 |  |  | 0 | 0
39 | 铝合金窗 | 1.窗代号及洞口尺寸:铝合金窗LC1636,1600*3600 2.70系列壁厚1.8mm铝合金平开窗（浅黄色粉末静电喷涂） 3.70系列壁厚1.8mm铝合金固定窗（浅黄色粉末静电喷涂） 4.玻璃品种、厚度:6mm中透光Low-E+12mm空气+6mm透明青玻 5.含所有五金配件费用 6.超高降效:综合考虑 7.符合图纸及相关规范标准要求 | 樘 | 6 |  | 0 |  |  | 0 | 0
40 | 铝合金窗 | 1.窗代号及洞口尺寸:铝合金窗LC1668,1600*6800 2.70系列壁厚1.8mm铝合金平开窗（浅黄色粉末静电喷涂） 3.70系列壁厚1.8mm铝合金固定窗（浅黄色粉末静电喷涂） 4.玻璃品种、厚度:6mm中透光Low-E+12mm空气+6mm透明青玻 5.含所有五金配件费用 6.超高降效:综合考虑 7.符合图纸及相关规范标准要求 | 樘 | 3 |  | 0 |  |  | 0 | 0
41 | 铝合金窗 | 1.窗代号及洞口尺寸:铝合金窗LC1733,1700*3300 2.70系列壁厚1.8mm铝合金平开窗（浅黄色粉末静电喷涂） 3.玻璃品种、厚度:6mm中透光Low-E+12mm空气+6mm透明青玻 4.含所有五金配件费用 5.超高降效:综合考虑 6.符合图纸及相关规范标准要求 | 樘 | 1 |  | 0 |  |  | 0 | 0
42 | 铝合金窗 | 1.窗代号及洞口尺寸:铝合金窗LC1768,1700*6800 2.70系列壁厚1.8mm铝合金平开窗（浅黄色粉末静电喷涂） 3.70系列壁厚1.8mm铝合金固定窗（浅黄色粉末静电喷涂） 4.玻璃品种、厚度:6mm中透光Low-E+12mm空气+6mm透明青玻 5.含所有五金配件费用 6.超高降效:综合考虑 7.符合图纸及相关规范标准要求 | 樘 | 2 |  | 0 |  |  | 0 | 0
43 | 铝合金窗 | 1.窗代号及洞口尺寸:铝合金窗LC1814,1800*1400 2.70系列壁厚1.8mm铝合金固定窗（浅黄色粉末静电喷涂） 3.玻璃品种、厚度:6mm中透光Low-E+12mm空气+6mm透明青玻 4.含所有五金配件费用 5.超高降效:综合考虑 6.符合图纸及相关规范标准要求 | 樘 | 3 |  | 0 |  |  | 0 | 0
44 | 铝合金窗 | 1.窗代号及洞口尺寸:铝合金窗LC1818,1800*1800 2.70系列壁厚1.8mm铝合金平开窗（浅黄色粉末静电喷涂） 3.玻璃品种、厚度:6mm中透光Low-E+12mm空气+6mm透明青玻 4.含所有五金配件费用 5.超高降效:综合考虑 6.符合图纸及相关规范标准要求 | 樘 | 3 |  | 0 |  |  | 0 | 0
45 | 铝合金窗 | 1.窗代号及洞口尺寸:铝合金窗LC1823,1800*2300 2.70系列壁厚1.8mm铝合金固定窗（浅黄色粉末静电喷涂） 3.玻璃品种、厚度:6mm中透光Low-E+12mm空气+6mm透明青玻 4.含所有五金配件费用 5.超高降效:综合考虑 6.符合图纸及相关规范标准要求 | 樘 | 2 |  | 0 |  |  | 0 | 0
46 | 铝合金窗 | 1.窗代号及洞口尺寸:铝合金窗LC1833,1800*3300 2.70系列壁厚1.8mm铝合金平开窗（浅黄色粉末静电喷涂） 3.玻璃品种、厚度:6mm中透光Low-E+12mm空气+6mm透明青玻 4.含所有五金配件费用 5.超高降效:综合考虑 6.符合图纸及相关规范标准要求 | 樘 | 7 |  | 0 |  |  | 0 | 0
47 | 铝合金窗 | 1.窗代号及洞口尺寸:铝合金窗LC1836,1800*3600 2.70系列壁厚1.8mm铝合金固定窗（浅黄色粉末静电喷涂） 3.玻璃品种、厚度:6mm中透光Low-E+12mm空气+6mm透明青玻 4.含所有五金配件费用 5.超高降效:综合考虑 6.符合图纸及相关规范标准要求 | 樘 | 1 |  | 0 |  |  | 0 | 0
48 | 铝合金窗 | 1.窗代号及洞口尺寸:铝合金窗LC1868,1800*6800 2.70系列壁厚1.8mm铝合金平开窗（浅黄色粉末静电喷涂） 3.70系列壁厚1.8mm铝合金固定窗（浅黄色粉末静电喷涂） 4.玻璃品种、厚度:6mm中透光Low-E+12mm空气+6mm透明青玻 5.含所有五金配件费用 6.超高降效:综合考虑 7.符合图纸及相关规范标准要求 | 樘 | 27 |  | 0 |  |  | 0 | 0
49 | 铝合金窗 | 1.窗代号及洞口尺寸:铝合金窗LC2029，2000*2900 2.70系列壁厚1.8mm铝合金平开窗（浅黄色粉末静电喷涂） 3.玻璃品种、厚度:6mm中透光Low-E+12mm空气+6mm透明青玻 4.含所有五金配件费用 5.超高降效:综合考虑 6.符合图纸及相关规范标准要求 | 樘 | 1 |  | 0 |  |  | 0 | 0
50 | 铝合金窗 | 1.窗代号及洞口尺寸:铝合金窗LC2033,2000*3300 2.70系列壁厚1.8mm铝合金平开窗（浅黄色粉末静电喷涂） 3.玻璃品种、厚度:6mm中透光Low-E+12mm空气+6mm透明青玻 4.含所有五金配件费用 5.超高降效:综合考虑 6.符合图纸及相关规范标准要求 | 樘 | 15 |  | 0 |  |  | 0 | 0
51 | 铝合金窗 | 1.窗代号及洞口尺寸:铝合金窗LC2068,2000*6800 2.70系列壁厚1.8mm铝合金平开窗（浅黄色粉末静电喷涂） 3.70系列壁厚1.8mm铝合金固定窗（浅黄色粉末静电喷涂） 4.玻璃品种、厚度:6mm中透光Low-E+12mm空气+6mm透明青玻 5.含所有五金配件费用 6.超高降效:综合考虑 7.符合图纸及相关规范标准要求 | 樘 | 30 |  | 0 |  |  | 0 | 0
52 | 铝合金窗 | 1.窗代号及洞口尺寸:铝合金窗LC2133,2100*3300 2.70系列壁厚1.8mm铝合金平开窗（浅黄色粉末静电喷涂） 3.玻璃品种、厚度:6mm中透光Low-E+12mm空气+6mm透明青玻 4.含所有五金配件费用 5.超高降效:综合考虑 6.符合图纸及相关规范标准要求 | 樘 | 1 |  | 0 |  |  | 0 | 0
53 | 铝合金窗 | 1.窗代号及洞口尺寸:铝合金窗LC2168,2100*6800 2.70系列壁厚1.8mm铝合金平开窗（浅黄色粉末静电喷涂） 3.70系列壁厚1.8mm铝合金固定窗（浅黄色粉末静电喷涂） 4.玻璃品种、厚度:6mm中透光Low-E+12mm空气+6mm透明青玻 5.含所有五金配件费用 6.超高降效:综合考虑 7.符合图纸及相关规范标准要求 | 樘 | 2 |  | 0 |  |  | 0 | 0
54 | 铝合金窗 | 1.窗代号及洞口尺寸:铝合金窗LC2229,2200*2900 2.70系列壁厚1.8mm铝合金平开窗（浅黄色粉末静电喷涂） 3.玻璃品种、厚度:6mm中透光Low-E+12mm空气+6mm透明青玻 4.含所有五金配件费用 5.超高降效:综合考虑 6.符合图纸及相关规范标准要求 | 樘 | 2 |  | 0 |  |  | 0 | 0
55 | 铝合金窗 | 1.窗代号及洞口尺寸:铝合金窗LC2529,2500*2900 2.70系列壁厚1.8mm铝合金平开窗（浅黄色粉末静电喷涂） 3.玻璃品种、厚度:6mm中透光Low-E+12mm空气+6mm透明青玻 4.超高降效:综合考虑 5.符合图纸及相关规范标准要求 6.含所有五金配件费用 | 樘 | 2 |  | 0 |  |  | 0 | 0
56 | 铝合金窗 | 1.窗代号及洞口尺寸:铝合金窗LC2629,2600*2900 2.70系列壁厚1.8mm铝合金平开窗（浅黄色粉末静电喷涂） 3.玻璃品种、厚度:6mm中透光Low-E+12mm空气+6mm透明青玻 4.超高降效:综合考虑 5.符合图纸及相关规范标准要求 6.含所有五金配件费用 | 樘 | 10 |  | 0 |  |  | 0 | 0
57 | 铝合金窗 | 1.窗代号及洞口尺寸:铝合金窗LC3019,3000*1900 2.70系列壁厚1.8mm铝合金平开窗（浅黄色粉末静电喷涂） 3.70系列壁厚1.8mm铝合金固定窗（浅黄色粉末静电喷涂） 4.玻璃品种、厚度:6mm中透光Low-E+12mm空气+6mm透明青玻 5.超高降效:综合考虑 6.符合图纸及相关规范标准要求 7.含所有五金配件费用 | 樘 | 6 |  | 0 |  |  | 0 | 0
58 | 铝合金窗 | 1.窗代号及洞口尺寸:铝合金窗LC3028,3000*2800 2.70系列壁厚1.8mm铝合金平开窗（浅黄色粉末静电喷涂） 3.70系列壁厚1.8mm铝合金固定窗（浅黄色粉末静电喷涂） 4.玻璃品种、厚度:6mm中透光Low-E+12mm空气+6mm透明青玻 5.超高降效:综合考虑 6.符合图纸及相关规范标准要求 7.含所有五金配件费用 | 樘 | 2 |  | 0 |  |  | 0 | 0
59 | 铝合金窗 | 1.窗代号及洞口尺寸:铝合金窗LC3036,3000*3600 2.70系列壁厚1.8mm铝合金平开窗（浅黄色粉末静电喷涂） 3.70系列壁厚1.8mm铝合金固定窗（浅黄色粉末静电喷涂） 4.玻璃品种、厚度:6mm中透光Low-E+12mm空气+6mm透明青玻 5.超高降效:综合考虑 6.符合图纸及相关规范标准要求 7.含所有五金配件费用 | 樘 | 2 |  | 0 |  |  | 0 | 0
60 | 铝合金窗 | 1.窗代号及洞口尺寸:铝合金窗LC3038,3000*3800 2.70系列壁厚1.8mm铝合金平开窗（浅黄色粉末静电喷涂） 3.70系列壁厚1.8mm铝合金固定窗（浅黄色粉末静电喷涂） 4.玻璃品种、厚度:6mm中透光Low-E+12mm空气+6mm透明青玻 5.超高降效:综合考虑 6.符合图纸及相关规范标准要求 7.含所有五金配件费用 | 樘 | 1 |  | 0 |  |  | 0 | 0
61 | 铝合金窗 | 1.窗代号及洞口尺寸:铝合金窗LC3868,3800*6800 2.70系列壁厚1.8mm铝合金平开窗（浅黄色粉末静电喷涂） 3.70系列壁厚1.8mm铝合金固定窗（浅黄色粉末静电喷涂） 4.玻璃品种、厚度:6mm中透光Low-E+12mm空气+6mm透明青玻 5.超高降效:综合考虑 6.符合图纸及相关规范标准要求 7.含所有五金配件费用 | 樘 | 2 |  | 0 |  |  | 0 | 0
62 | 铝合金窗 | 1.窗代号及洞口尺寸:铝合金窗LC4868,4800*6800 2.70系列壁厚1.8mm铝合金平开窗（浅黄色粉末静电喷涂） 3.70系列壁厚1.8mm铝合金固定窗（浅黄色粉末静电喷涂） 4.玻璃品种、厚度:6mm中透光Low-E+12mm空气+6mm透明青玻 5.超高降效:综合考虑 6.符合图纸及相关规范标准要求 7.含所有五金配件费用 | 樘 | 2 |  | 0 |  |  | 0 | 0
63 | 铝合金窗 | 1.窗代号及洞口尺寸:铝合金窗LC5423,5400*2300 2.70系列壁厚1.8mm铝合金固定窗（浅黄色粉末静电喷涂） 3.玻璃品种、厚度:6mm中透光Low-E+12mm空气+6mm透明青玻 4.超高降效:综合考虑 5.符合图纸及相关规范标准要求 6.含所有五金配件费用 | 樘 | 4 |  | 0 |  |  | 0 | 0
64 | 铝合金窗 | 1.窗代号及洞口尺寸:铝合金窗LC1636'，1600X3600 2.70系列壁厚1.8mm铝合金平开窗（浅黄色粉末静电喷涂） 3.70系列壁厚1.8mm铝合金固定窗（浅黄色粉末静电喷涂） 4.玻璃品种、厚度:6mm中透光Low-E+12mm空气+6mm透明青玻 5.超高降效:综合考虑 6.符合图纸及相关规范标准要求 7.含所有五金配件费用 | 樘 | 6 |  | 0 |  |  | 0 | 0
65 | 铝合金窗 | 1.窗代号及洞口尺寸:铝合金窗LC1625A,1600*2500 2.70系列壁厚1.8mm铝合金固定窗（浅黄色粉末静电喷涂） 3.玻璃品种、厚度:6mm中透光Low-E+12mm空气+6mm透明青玻 4.含所有五金配件费用 5.超高降效:综合考虑 6.符合图纸及相关规范标准要求 | 樘 | 1 |  | 0 |  |  | 0 | 0
66 | 铝合金窗 | 1.窗代号及洞口尺寸:铝合金窗LC1868A,1800*6800 2.70系列壁厚1.8mm铝合金固定窗（浅黄色粉末静电喷涂） 3.玻璃品种、厚度:6mm中透光Low-E+12mm空气+6mm透明青玻 4.含所有五金配件费用 5.超高降效:综合考虑 6.符合图纸及相关规范标准要求 | 樘 | 1 |  | 0 |  |  | 0 | 0
67 | 铝合金窗 | 1.窗代号及洞口尺寸:铝合金窗LC2068A,2000X6800 2.70系列壁厚1.8mm铝合金平开窗（浅黄色粉末静电喷涂） 3.70系列壁厚1.8mm铝合金固定窗（浅黄色粉末静电喷涂） 4.玻璃品种、厚度:6mm中透光Low-E+12mm空气+6mm透明青玻 5.含所有五金配件费用 6.超高降效:综合考虑 7.符合图纸及相关规范标准要求 | 樘 | 2 |  | 0 |  |  | 0 | 0
68 | 铝合金窗 | 1.窗代号及洞口尺寸:铝合金窗LC2405A,2400*550 2.70系列壁厚1.8mm铝合金平开窗（浅黄色粉末静电喷涂） 3.玻璃品种、厚度:6mm中透光Low-E+12mm空气+6mm透明青玻 4.超高降效:综合考虑 5.符合图纸及相关规范标准要求 6.含所有五金配件费用 | 樘 | 1 |  | 0 |  |  | 0 | 0
69 | 铝合金窗 | 1.窗代号及洞口尺寸:铝合金窗LC10a14,1050*1400 2.70系列壁厚1.8mm铝合金平开窗（浅黄色粉末静电喷涂） 3.普通铝合金窗框+6mm+Low-E+12mm中空+6mm透明钢化玻璃 4.含所有五金配件费用 5.超高降效:综合考虑 6.符合图纸及相关规范标准要求 | 樘 | 2 |  | 0 |  |  | 0 | 0
70 | 铝合金窗 | 1.窗代号及洞口尺寸:铝合金窗LC10a23,1050*2300 2.70系列壁厚1.8mm铝合金平开窗（浅黄色粉末静电喷涂） 3.70系列壁厚1.8mm铝合金固定窗（浅黄色粉末静电喷涂） 4.普通铝合金窗框+6mm+Low-E+12mm中空+6mm透明钢化玻璃 5.含所有五金配件费用 6.超高降效:综合考虑 7.符合图纸及相关规范标准要求 | 樘 | 1 |  | 0 |  |  | 0 | 0
71 | 铝合金窗 | 1.窗代号及洞口尺寸:铝合金窗LC15a14,1550*1400 2.70系列壁厚1.8mm铝合金平开窗（浅黄色粉末静电喷涂） 3.普通铝合金窗框+6mm+Low-E+12mm中空+6mm透明钢化玻璃 4.含所有五金配件费用 5.超高降效:综合考虑 6.符合图纸及相关规范标准要求 | 樘 | 1 |  | 0 |  |  | 0 | 0
72 | 铝合金窗 | 1.窗代号及洞口尺寸:铝合金窗LC15a23,1550*2300 2.70系列壁厚1.8mm铝合金平开窗（浅黄色粉末静电喷涂） 3.普通铝合金窗框+6mm+Low-E+12mm中空+6mm透明钢化玻璃 4.含所有五金配件费用 5.超高降效:综合考虑 6.符合图纸及相关规范标准要求 | 樘 | 2 |  | 0 |  |  | 0 | 0
73 | 铝合金窗 | 1.窗代号及洞口尺寸:铝合金窗LC15a36,1550*3600 2.70系列壁厚1.8mm铝合金平开窗（浅黄色粉末静电喷涂） 3.70系列壁厚1.8mm铝合金固定窗（浅黄色粉末静电喷涂） 4.普通铝合金窗框+6mm+Low-E+12mm中空+6mm透明钢化玻璃 5.含所有五金配件费用 6.超高降效:综合考虑 7.符合图纸及相关规范标准要求 | 樘 | 1 |  | 0 |  |  | 0 | 0
74 | 铝合金窗 | 1.窗代号及洞口尺寸:铝合金窗LC16a14,1650*1400 2.70系列壁厚1.8mm铝合金平开窗（浅黄色粉末静电喷涂） 3.普通铝合金窗框+6mm+Low-E+12mm中空+6mm透明钢化玻璃 4.含所有五金配件费用 5.超高降效:综合考虑 6.符合图纸及相关规范标准要求 | 樘 | 59 |  | 0 |  |  | 0 | 0
75 | 铝合金窗 | 1.窗代号及洞口尺寸:铝合金窗LC16a23,1650*2300 2.70系列壁厚1.8mm铝合金平开窗（浅黄色粉末静电喷涂） 3.70系列壁厚1.8mm铝合金固定窗（浅黄色粉末静电喷涂） 4.普通铝合金窗框+6mm+Low-E+12mm中空+6mm透明钢化玻璃 5.含所有五金配件费用 6.超高降效:综合考虑 7.符合图纸及相关规范标准要求 | 樘 | 37 |  | 0 |  |  | 0 | 0
76 | 铝合金窗 | 1.窗代号及洞口尺寸:铝合金窗LC16a25,1650*2500 2.70系列壁厚1.8mm铝合金平开窗（浅黄色粉末静电喷涂） 3.70系列壁厚1.8mm铝合金固定窗（浅黄色粉末静电喷涂） 4.普通铝合金窗框+6mm+Low-E+12mm中空+6mm透明钢化玻璃 5.含所有五金配件费用 6.超高降效:综合考虑 7.符合图纸及相关规范标准要求 | 樘 | 4 |  | 0 |  |  | 0 | 0
77 | 铝合金窗 | 1.窗代号及洞口尺寸:铝合金窗LC16a36,1650*3600 2.70系列壁厚1.8mm铝合金平开窗（浅黄色粉末静电喷涂） 3.70系列壁厚1.8mm铝合金固定窗（浅黄色粉末静电喷涂） 4.普通铝合金窗框+6mm+Low-E+12mm中空+6mm透明钢化玻璃 5.含所有五金配件费用 6.超高降效:综合考虑 7.符合图纸及相关规范标准要求 | 樘 | 14 |  | 0 |  |  | 0 | 0
78 | 铝合金窗 | 1.窗代号及洞口尺寸:铝合金窗LC19a18,1950*1800 2.70系列壁厚1.8mm铝合金平开窗（浅黄色粉末静电喷涂） 3.70系列壁厚1.8mm铝合金固定窗（浅黄色粉末静电喷涂） 4.普通铝合金窗框+6mm+Low-E+12mm中空+6mm透明钢化玻璃 5.含所有五金配件费用 6.超高降效:综合考虑 7.符合图纸及相关规范标准要求 | 樘 | 1 |  | 0 |  |  | 0 | 0
79 | 铝合金窗 | 1.窗代号及洞口尺寸:铝合金窗LC19a68,1950*6800 2.70系列壁厚1.8mm铝合金平开窗（浅黄色粉末静电喷涂） 3.70系列壁厚1.8mm铝合金固定窗（浅黄色粉末静电喷涂） 4.普通铝合金窗框+6mm+Low-E+12mm中空+6mm透明钢化玻璃 5.含所有五金配件费用 6.超高降效:综合考虑 7.符合图纸及相关规范标准要求 | 樘 | 4 |  | 0 |  |  | 0 | 0
80 | 铝合金窗 | 1.窗代号及洞口尺寸:铝合金窗LC16a36',1650*3600 2.70系列壁厚1.8mm铝合金平开窗（浅黄色粉末静电喷涂） 3.70系列壁厚1.8mm铝合金固定窗（浅黄色粉末静电喷涂） 4.普通铝合金窗框+6mm+Low-E+12mm中空+6mm透明钢化玻璃 5.含所有五金配件费用 6.超高降效:综合考虑 7.符合图纸及相关规范标准要求 | 樘 | 5 |  | 0 |  |  | 0 | 0
81 | 铝合金窗 | 1.窗代号及洞口尺寸:铝合金窗LC16a25A,1650*2500 2.70系列壁厚1.8mm铝合金固定窗（浅黄色粉末静电喷涂） 3.普通铝合金窗框+6mm+Low-E+12mm中空+6mm透明钢化玻璃 4.含所有五金配件费用 5.超高降效:综合考虑 6.符合图纸及相关规范标准要求 | 樘 | 3 |  | 0 |  |  | 0 | 0
82 | 铝合金窗 | 1.窗代号及洞口尺寸:铝合金窗LC16a14B,1650*1400 2.70系列壁厚1.8mm铝合金固定窗（浅黄色粉末静电喷涂） 3.普通铝合金窗框+6mm+Low-E+12mm中空+6mm透明钢化玻璃 4.含所有五金配件费用 5.超高降效:综合考虑 6.符合图纸及相关规范标准要求 | 樘 | 9 |  | 0 |  |  | 0 | 0
83 | 铝合金窗 | 1.窗代号及洞口尺寸:铝合金窗LC16a23B,1650*2300 2.70系列壁厚1.8mm铝合金固定窗（浅黄色粉末静电喷涂） 3.普通铝合金窗框+6mm+Low-E+12mm中空+6mm透明钢化玻璃 4.含所有五金配件费用 5.超高降效:综合考虑 6.符合图纸及相关规范标准要求 | 樘 | 6 |  | 0 |  |  | 0 | 0
84 | 铝合金窗 | 1.窗代号及洞口尺寸:铝合金窗LC16a36B,1650*3600 2.70系列壁厚1.8mm铝合金平开窗（浅黄色粉末静电喷涂） 3.70系列壁厚1.8mm铝合金固定窗（浅黄色粉末静电喷涂） 4.玻璃品种、厚度:6mm中透光Low-E+12mm空气+6mm透明青玻 5.含所有五金配件费用 6.超高降效:综合考虑 7.符合图纸及相关规范标准要求 | 樘 | 3 |  | 0 |  |  | 0 | 0
85 | 上悬窗 | 1.窗代号及洞口尺寸:铝合金窗SXC0714/SXC1414/SXC2114 2.70系列壁厚1.8mm铝合金平开窗（浅黄色粉末静电喷涂） 3.玻璃品种、厚度:6mm中透光Low-E+12mm空气+6mm透明青玻 4.含所有五金配件费用 5.超高降效:综合考虑 6.符合图纸及相关规范标准要求 | m2 | 22.54 |  | 0 |  |  | 0 | 0
86 | 铝合金百叶 | 1.铝合金百叶 2.超高降效:综合考虑 3.符合设计图纸以及施工规范要求 | m2 | 559 |  | 0 |  |  | 0 | 0
87 | 消防联动开窗器 | 1.消防联动电动开启器（一控一），开启70度 2.超高降效:综合考虑 3.符合图纸及相关规范标准要求 | 套 | 60 |  | 0 |  |  | 0 | 0
88 | 消防联动开窗器 | 1.消防联动电动开启器（一控二），开启70度 2.超高降效:综合考虑 3.符合图纸及相关规范标准要求 | 套 | 80 |  | 0 |  |  | 0 | 0
89 | 消防联动开窗器 | 1.消防联动电动开启器（一控三），开启70度 2.超高降效:综合考虑 3.符合图纸及相关规范标准要求 | 套 | 100 |  | 0 |  |  | 0 | 0
90 | 消防联动开窗器 | 1.消防联动电动开启器（一控四），开启70度 2.超高降效:综合考虑 3.符合图纸及相关规范标准要求 | 套 | 100 |  | 0 |  |  | 0 | 0
| 其他装饰工程 | [7 empty] | 0 | 0
1 | 楼梯不锈钢栏杆 | 1.栏杆高度:920mm 2.扶手材料种类、规格:φ60*1.5不锈钢管 3.主立杆材料种类、规格:φ42*2mm不锈钢管 4.次立杆材料种类、规格:φ20*1.2mm不锈钢管 5.详见中南标20ZJ401第30页做法1、做法2W-不锈钢栏杆 6.超高降效:综合考虑 7.符合设计图纸以及施工规范要求 | m | 147.97 |  | 0 |  |  | 0 | 0
2 | 二层露台女儿墙栏杆 | 1.栏杆高度:300mm 2.扶手材料种类、规格:φ60*3不锈钢管 3.主立杆材料种类、规格:φ60*5钢管立柱 4.次立杆材料种类、规格:φ20*1.2 5.详见国标22J403-1，3-49做法 6.超高降效:综合考虑 7.符合设计图纸以及施工规范要求 | m | 28.3 |  | 0 |  |  | 0 | 0
| 3#市民应急安全体验中心-建筑装饰工程 | [8 empty] | 0
| 门窗工程 | [7 empty] | 0 | 0
1 | 铝合金平开门 | 1.门代号及洞口尺寸:M1244，1200*4400mm 2.含门锁等所有五金配件 3.门框、扇材质:70系列成品铝合金平开门（浅黄色粉末静电喷涂） 4.玻璃品种、厚度:6mm中透光Low-E+12mm空气+6mm青玻 5.超高降效:综合考虑 6.符合设计图纸以及施工规范要求 | 樘 | 2 |  | 0 |  |  | 0 | 0
2 | 铝合金平开门 | 1.门代号及洞口尺寸:M1522，1500*2200mm 2.含门锁等所有五金配件 3.门框、扇材质:70系列成品铝合金平开门（浅黄色粉末静电喷涂） 4.玻璃品种、厚度:6mm中透光Low-E+12mm空气+6mm青玻 5.超高降效:综合考虑 6.符合设计图纸以及施工规范要求 | 樘 | 5 |  | 0 |  |  | 0 | 0
3 | 铝合金门联窗 | 1.窗代号及洞口尺寸:MLC1252，1200*5200mm 2.门框、扇材质:70系列成品铝合金门联窗（浅黄色粉末静电喷涂） 3.玻璃品种、厚度:6mm中透光Low-E+12mm空气+6mm青玻 4.超高降效:综合考虑 5.符合设计图纸以及施工规范要求 | 樘 | 1 |  | 0 |  |  | 0 | 0
4 | 铝合金门联窗 | 1.窗代号及洞口尺寸:MLC1525，1500*2500mm 2.门框、扇材质:70系列成品铝合金门联窗（浅黄色粉末静电喷涂） 3.玻璃品种、厚度:6mm中透光Low-E+12mm空气+6mm青玻 4.超高降效:综合考虑 5.符合设计图纸以及施工规范要求 | 樘 | 1 |  | 0 |  |  | 0 | 0
5 | 铝合金门联窗 | 1.窗代号及洞口尺寸:MLC1541，1500*4100mm 2.门框、扇材质:70系列成品铝合金门联窗（浅黄色粉末静电喷涂） 3.玻璃品种、厚度:6mm中透光Low-E+12mm空气+6mm青玻 4.超高降效:综合考虑 5.符合设计图纸以及施工规范要求 | 樘 | 3 |  | 0 |  |  | 0 | 0
6 | 铝合金门联窗 | 1.窗代号及洞口尺寸:MLC2242，2287*4200mm 2.门框、扇材质:70系列成品铝合金门联窗（浅黄色粉末静电喷涂） 3.玻璃品种、厚度:6mm中透光Low-E+12mm空气+6mm青玻 4.超高降效:综合考虑 5.符合设计图纸以及施工规范要求 | 樘 | 1 |  | 0 |  |  | 0 | 0
7 | 铝合金门联窗 | 1.窗代号及洞口尺寸:MLC2452，2400*5200mm 2.门框、扇材质:70系列成品铝合金门联窗（浅黄色粉末静电喷涂） 3.玻璃品种、厚度:6mm中透光Low-E+12mm空气+6mm青玻 4.超高降效:综合考虑 5.符合设计图纸以及施工规范要求 | 樘 | 1 |  | 0 |  |  | 0 | 0
8 | 铝合金门联窗 | 1.窗代号及洞口尺寸:MLC甲1552，1500*5200mm 2.门框、扇材质:70系列成品铝合金门联窗（浅黄色粉末静电喷涂） 3.玻璃品种、厚度:6mm中透光Low-E+12mm空气+6mm青玻 4.超高降效:综合考虑 5.符合设计图纸以及施工规范要求 | 樘 | 1 |  | 0 |  |  | 0 | 0
9 | 铝合固定窗 | 1.窗代号及洞口尺寸:GC1212，1200*1200 2.框、扇材质:70系列铝合金窗（浅黄色粉末静电喷涂） 3.玻璃品种、厚度:6mm中透光Low-E+12mm空气+6mm青玻 4.超高降效:综合考虑 5.符合图纸及相关规范标准要求 | 樘 | 1 |  | 0 |  |  | 0 | 0
10 | 铝合固定窗 | 1.窗代号及洞口尺寸:GLC12010，12000*800 2.框、扇材质:70系列铝合金窗（浅黄色粉末静电喷涂） 3.玻璃品种、厚度:6mm中透光Low-E+12mm空气+6mm青玻 4.超高降效:综合考虑 5.符合图纸及相关规范标准要求 | 樘 | 1 |  | 0 |  |  | 0 | 0
11 | 铝合金窗 | 1.窗代号及洞口尺寸:LC06132，600*13200mm 2.框、扇材质:70系列铝合金窗（浅黄色粉末静电喷涂） 3.玻璃品种、厚度:6mm中透光Low-E+12mm空气+6mm青玻 4.超高降效:综合考虑 5.符合图纸及相关规范标准要求 | 樘 | 11 |  | 0 |  |  | 0 | 0
12 | 铝合金窗 | 1.窗代号及洞口尺寸:LC0621，600*4200mm 2.框、扇材质:70系列铝合金窗（浅黄色粉末静电喷涂） 3.玻璃品种、厚度:6mm中透光Low-E+12mm空气+6mm青玻 4.超高降效:综合考虑 5.符合图纸及相关规范标准要求 | 樘 | 2 |  | 0 |  |  | 0 | 0
13 | 铝合金窗 | 1.窗代号及洞口尺寸:LC0626，600*2600mm 2.框、扇材质:70系列铝合金窗（浅黄色粉末静电喷涂） 3.玻璃品种、厚度:6mm中透光Low-E+12mm空气+6mm青玻 4.超高降效:综合考虑 5.符合图纸及相关规范标准要求 | 樘 | 4 |  | 0 |  |  | 0 | 0
14 | 铝合金窗 | 1.窗代号及洞口尺寸:LC0640，600*4000mm 2.框、扇材质:70系列铝合金窗（浅黄色粉末静电喷涂） 3.玻璃品种、厚度:6mm中透光Low-E+12mm空气+6mm青玻 4.超高降效:综合考虑 5.符合图纸及相关规范标准要求 | 樘 | 6 |  | 0 |  |  | 0 | 0
15 | 铝合金窗 | 1.窗代号及洞口尺寸:LC0640a，600*4000mm 2.框、扇材质:70系列铝合金窗（浅黄色粉末静电喷涂） 3.玻璃品种、厚度:6mm中透光Low-E+12mm空气+6mm青玻 4.超高降效:综合考虑 5.符合图纸及相关规范标准要求 | 樘 | 15 |  | 0 |  |  | 0 | 0
16 | 铝合金窗 | 1.窗代号及洞口尺寸:LC10049，10000*4950mm 2.框、扇材质:70系列铝合金窗（浅黄色粉末静电喷涂） 3.玻璃品种、厚度:6mm中透光Low-E+12mm空气+6mm青玻 4.超高降效:综合考虑 5.符合图纸及相关规范标准要求 | 樘 | 1 |  | 0 |  |  | 0 | 0
17 | 铝合固定窗 | 1.窗代号及洞口尺寸:LC1221,1200*2100mm 2.框、扇材质:70系列铝合金窗（浅黄色粉末静电喷涂） 3.玻璃品种、厚度:6mm中透光Low-E+12mm空气+6mm青玻 4.超高降效:综合考虑 5.符合图纸及相关规范标准要求 | 樘 | 1 |  | 0 |  |  | 0 | 0
18 | 铝合固定窗 | 1.窗代号及洞口尺寸:LC1220,1200*2000mm 2.框、扇材质:70系列铝合金窗（浅黄色粉末静电喷涂） 3.玻璃品种、厚度:6mm中透光Low-E+12mm空气+6mm青玻 4.超高降效:综合考虑 5.符合图纸及相关规范标准要求 | 樘 | 1 |  | 0 |  |  | 0 | 0
19 | 铝合固定窗 | 1.窗代号及洞口尺寸:LC1553,1500*3300mm 2.框、扇材质:70系列铝合金窗（浅黄色粉末静电喷涂） 3.玻璃品种、厚度:6mm中透光Low-E+12mm空气+6mm青玻 4.超高降效:综合考虑 5.符合图纸及相关规范标准要求 | 樘 | 1 |  | 0 |  |  | 0 | 0
20 | 铝合金窗 | 1.窗代号及洞口尺寸:LC1633,1600*3300mm 2.框、扇材质:70系列铝合金窗（浅黄色粉末静电喷涂） 3.玻璃品种、厚度:6mm中透光Low-E+12mm空气+6mm青玻 4.超高降效:综合考虑 5.符合图纸及相关规范标准要求 | 樘 | 14 |  | 0 |  |  | 0 | 0
21 | 铝合金窗 | 1.窗代号及洞口尺寸:LC24132,2400*13200mm 2.框、扇材质:70系列铝合金窗（浅黄色粉末静电喷涂） 3.玻璃品种、厚度:6mm中透光Low-E+12mm空气+6mm青玻 4.超高降效:综合考虑 5.符合图纸及相关规范标准要求 | 樘 | 1 |  | 0 |  |  | 0 | 0
22 | 铝合金窗 | 1.窗代号及洞口尺寸:LC24132a,2400*13200mm 2.框、扇材质:70系列铝合金窗（浅黄色粉末静电喷涂） 3.玻璃品种、厚度:6mm中透光Low-E+12mm空气+6mm青玻 4.超高降效:综合考虑 5.符合图纸及相关规范标准要求 | 樘 | 1 |  | 0 |  |  | 0 | 0
23 | 铝合金窗 | 1.窗代号及洞口尺寸:LC2428,2400*2800mm 2.框、扇材质:70系列铝合金窗（浅黄色粉末静电喷涂） 3.玻璃品种、厚度:6mm中透光Low-E+12mm空气+6mm青玻 4.超高降效:综合考虑 5.符合图纸及相关规范标准要求 | 樘 | 1 |  | 0 |  |  | 0 | 0
24 | 铝合固定窗 | 1.窗代号及洞口尺寸:LC2496,2400*9600mm 2.框、扇材质:70系列铝合金窗（浅黄色粉末静电喷涂） 3.玻璃品种、厚度:6mm中透光Low-E+12mm空气+6mm青玻 4.超高降效:综合考虑 5.符合图纸及相关规范标准要求 | 樘 | 1 |  | 0 |  |  | 0 | 0
25 | 铝合固定窗 | 1.窗代号及洞口尺寸:LC5049,5000*4900mm 2.框、扇材质:70系列铝合金窗（浅黄色粉末静电喷涂） 3.玻璃品种、厚度:6mm中透光Low-E+12mm空气+6mm青玻 4.超高降效:综合考虑 5.符合图纸及相关规范标准要求 | 樘 | 1 |  | 0 |  |  | 0 | 0
26 | 铝合金防雨百叶 | 1.框、扇材质:70系列铝合金防雨百叶（浅黄色粉末静电喷涂） 2.超高降效:综合考虑 3.符合图纸及相关规范标准要求 | m2 | 25.13 |  | 0 |  |  | 0 | 0
27 | 消防联动开窗器 | 1.消防联动电动开启器（一控一），开启70度 2.超高降效:综合考虑 3.符合图纸及相关规范标准要求 | 套 | 88 |  | 0 |  |  | 0 | 0
28 | 消防联动开窗器 | 1.消防联动电动开启器（一控二），开启70度 2.超高降效:综合考虑 3.符合图纸及相关规范标准要求 | 套 | 100 |  | 0 |  |  | 0 | 0
29 | 消防联动开窗器 | 1.消防联动电动开启器（一控三），开启70度 2.超高降效:综合考虑 3.符合图纸及相关规范标准要求 | 套 | 60 |  | 0 |  |  | 0 | 0
30 | 消防联动开窗器 | 1.消防联动电动开启器（一控四），开启70度 2.超高降效:综合考虑 3.符合图纸及相关规范标准要求 | 套 | 66 |  | 0 |  |  | 0 | 0
| 其它工程 | [7 empty] | 0 | 0
1 | 护窗栏杆 | 1.栏杆高度:1100mm 2.扶手材料种类、规格:φ50*1.5不锈钢管 3.主立杆材料种类、规格:φ20*1.5@100不锈钢管 4.具体详图集:15J403-1-C15-H3 5.超高降效:综合考虑 6.符合图纸及相关规范标准要求 | m | 298.97 |  | 0 |  |  | 0 | 0
2 | 楼梯不锈钢栏杆 | 1.栏杆高度:920mm 2.扶手材料种类、规格:φ60*1.5不锈钢管 3.主立杆材料种类、规格:φ42*2mm不锈钢管 4.次立杆材料种类、规格:φ20*1.2mm不锈钢管 5.详见中南标20ZJ401第30页做法1、做法2W-不锈钢栏杆 6.超高降效:综合考虑 7.符合设计图纸以及施工规范要求 | m | 130.96 |  | 0 |  |  | 0 | 0
3 | 楼梯不锈钢栏杆 | 1.栏杆高度:920mm 2.扶手材料种类、规格:φ60*1.5不锈钢管 3.主立杆材料种类、规格:φ42*2mm不锈钢管 4.次立杆材料种类、规格:φ20*1.2mm不锈钢管 5.详见中南标20ZJ401第30页做法1、做法2W-不锈钢栏杆 6.超高降效:综合考虑 7.符合设计图纸以及施工规范要求 | m | 130.96 |  | 0 |  |  | 0 | 0
| 4#大门门岗-建筑装饰工程 | [8 empty] | 0
| 门窗工程 | [7 empty] | 0 | 0
1 | 铝合金门 | 1.门代号及洞口尺寸:M0722：700*2200 2.含门锁等所有五金配件 3.门框、扇材质:70系列成品铝合金平开门（浅黄色粉末静电喷涂） 4.玻璃品种、厚度:6mm中透光Low-E+12mm空气+6mm青玻 5.符合设计图纸以及施工规范要求 | 樘 | 1 |  | 0 |  |  | 0 | 0
2 | 铝合金门联窗 | 1.窗代号及洞口尺寸:MLC4218：门1000*2700mm、窗3200*1800mm 2.含所有五金配件费用 3.门、窗框、扇材质:70系列成品铝合金门联窗（浅黄色粉末静电喷涂） 4.玻璃品种、厚度:6mm中透光Low-E+12mm空气+6mm青玻 5.符合设计图纸以及施工规范要求 | 樘 | 1 |  | 0 |  |  | 0 | 0
3 | 铝合金窗 | 1.窗代号及洞口尺寸:C0618：600*1800 2.框、扇材质:70系列成品铝合金窗（浅黄色粉末静电喷涂） 3.玻璃品种、厚度:6mm中透光Low-E+12mm空气+6mm青玻 4.含所有五金配件费用 5.符合设计图纸以及施工规范要求 | 樘 | 1 |  | 0 |  |  | 0 | 0
4 | 铝合金窗 | 1.窗代号及洞口尺寸:C1818：1800*1800 2.框、扇材质:70系列成品铝合金窗（浅黄色粉末静电喷涂） 3.玻璃品种、厚度:6mm中透光Low-E+12mm空气+6mm青玻 4.含所有五金配件费用 5.符合设计图纸以及施工规范要求 | 樘 | 1 |  | 0 |  |  | 0 | 0
| 室外消防训练模块-建筑坍塌救援训练区建筑装饰工程 | [8 empty] | 0
| 其它工程 | [7 empty] | 0 | 0
1 | 楼梯不锈钢栏杆 | 1.栏杆高度:920mm 2.扶手材料种类、规格:φ60*1.5不锈钢管 3.主立杆材料种类、规格:φ42*2mm不锈钢管 4.次立杆材料种类、规格:φ20*1.2mm不锈钢管 5.详见中南标20ZJ401第30页做法1、做法2W-不锈钢栏杆 6.符合设计图纸以及施工规范要求 5.符合设计图纸以及施工规范要求 | m | 13.91 |  | 0 |  |  | 0 | 0
| 室外消防训练模块-水域灾害救援训练区建筑装饰工程 | [8 empty] | 0
| 门窗工程 | [7 empty] | 0 | 0
1 | 金属(塑钢)门 | 1.门代号及洞口尺寸:M1022，1000*2200 2.门框、扇材质:塑钢平开门 3.含所有五金配件费用 4.符合设计图纸以及施工规范要求 | 樘 | 3 |  | 0 |  |  | 0 | 0
2 | 金属(塑钢、断桥)窗 | 1.窗代号及洞口尺寸:弧形固定窗C1515,1500*1500 2.框、扇材质:12MM厚钢板构件 3.玻璃品种、厚度:220MM厚亚克力视窗 4.含所有五金配件费用 5.符合设计图纸以及施工规范要求 | m2 | 5.1 |  | 0 |  |  | 0 | 0
3 | 金属(塑钢、断桥)窗 | 1.窗代号及洞口尺寸:铝合金平开窗C1210，1200*1000 2.框、扇材质:70系列银色铝合金框 3.玻璃品种、厚度:6MM厚透明玻璃 4.含所有五金配件费用 5.符合设计图纸以及施工规范要求 | 樘 | 1 |  | 0 |  |  | 0 | 0
4 | 金属(塑钢、断桥)窗 | 1.窗代号及洞口尺寸:铝合金平开窗C1213，1200*1300 2.框、扇材质:70系列银色铝合金框 3.玻璃品种、厚度:6MM厚透明玻璃 4.含所有五金配件费用 5.符合设计图纸以及施工规范要求 | 樘 | 1 |  | 0 |  |  | 0 | 0
5 | 金属(塑钢、断桥)窗 | 1.窗代号及洞口尺寸:铝合金平开窗C1810，1800*1100 2.框、扇材质:70系列银色铝合金框 3.玻璃品种、厚度:6MM厚透明玻璃 4.含所有五金配件费用 5.符合设计图纸以及施工规范要求 | 樘 | 3 |  | 0 |  |  | 0 | 0
6 | 金属(塑钢、断桥)窗 | 1.窗代号及洞口尺寸:铝合金平开窗C1813，1800*1300 2.框、扇材质:70系列银色铝合金框 3.玻璃品种、厚度:6MM厚透明玻璃 4.含所有五金配件费用 5.符合设计图纸以及施工规范要求 | 樘 | 15 |  | 0 |  |  | 0 | 0
| 其他装饰工程 | [7 empty] | 0 | 0
1 | 楼梯不锈钢栏杆 | 1.栏杆高度:920mm 2.扶手材料种类、规格:φ60不锈钢管 3.主立杆材料种类、规格:φ55*2mm不锈钢管 4.次立杆材料种类、规格:φ20*1.2mm不锈钢管 5.详见中南标20ZJ401第30页做法1、做法2W-不锈钢栏杆 6.符合设计图纸以及施工规范要求 | m | 33.55 |  | 0 |  |  | 0 | 0
2 | 金属栏杆 | 1.栏杆高度:1200mm 2.扶手材料种类、规格:φ60*3不锈钢管 3.主立杆材料种类、规格:φ60*5mm不锈钢管 4.次立杆材料种类、规格:φ20*1.2mm不锈钢管 5.国标22J403-1，第3-49节点 6.符合设计图纸以及施工规范要求 | m | 819 |  | 0 |  |  | 0 | 0
3 | 铁艺栅栏，H=3500mm | 1.栅栏高度:3500mm 2.含栅栏门 3.符合设计图纸以及施工规范要求 | m | 10 |  | 0 |  |  | 0 | 0
| 室外消防训练模块-综合训练塔建筑装饰工程（地下） | [8 empty] | 0
1 | 楼梯不锈钢栏杆 | 1.栏杆高度:920mm 2.扶手材料种类、规格:φ60*1.5不锈钢管 3.主立杆材料种类、规格:φ42*2mm不锈钢管 4.次立杆材料种类、规格:φ20*1.2mm不锈钢管 5.详见中南标20ZJ401第30页做法1、做法2W-不锈钢栏杆 6.符合设计图纸以及施工规范要求 7.在洞内、地下室内、库内或暗室内进行施工 | m | 21.12 |  | 0 |  |  | 0 | 0
| 室外消防训练模块-综合训练塔建筑装饰工程（地上） | [8 empty] | 0
| 门窗工程 | [7 empty] | 0 | 0
1 | 塑钢推拉门 | 1.门代号及洞口尺寸:推拉门TLM4024，4000*2400 2.超高降效:综合考虑 3.门框、扇材质:塑钢门 4.符合设计图纸以及施工规范要求 | 樘 | 6 |  | 0 |  |  | 0 | 0
2 | 塑钢推拉窗 | 1.窗代号及洞口尺寸:塑钢窗C1606，1600*600 2.超高降效:综合考虑 3.框、扇材质:塑钢 4.玻璃品种、厚度:6mm白玻璃 | 樘 | 1 |  | 0 |  |  | 0 | 0
3 | 塑钢推拉窗 | 1.窗代号及洞口尺寸:塑钢窗C1612，1600*1200 2.超高降效:综合考虑 3.框、扇材质:塑钢 4.玻璃品种、厚度:6mm白玻璃 5.符合设计图纸以及施工规范要求 | 樘 | 12 |  | 0 |  |  | 0 | 0
4 | 塑钢推拉窗 | 1.窗代号及洞口尺寸:塑钢窗C2018，2000*1800 2.超高降效:综合考虑 3.框、扇材质:塑钢 4.玻璃品种、厚度:6mm白玻璃 5.符合设计图纸以及施工规范要求 | 樘 | 6 |  | 0 |  |  | 0 | 0
5 | 塑钢窗平开窗 | 1.窗代号及洞口尺寸:塑钢窗GC2010，2000*1000 2.超高降效:综合考虑 3.框、扇材质:塑钢 4.玻璃品种、厚度:6mm白玻璃 5.符合设计图纸以及施工规范要求 | 樘 | 1 |  | 0 |  |  | 0 | 0
6 | 塑钢窗平开窗 | 1.窗代号及洞口尺寸:塑钢窗GC4010，4000*1000 2.框、扇材质:塑钢 3.玻璃品种、厚度:6mm白玻璃 4.超高降效:综合考虑 5.符合设计图纸以及施工规范要求 | 樘 | 1 |  | 0 |  |  | 0 | 0
| 其它工程 | [7 empty] | 0 | 0
1 | 楼梯不锈钢栏杆 | 1.栏杆高度:920mm 2.扶手材料种类、规格:φ60*1.5不锈钢管 3.主立杆材料种类、规格:φ42*2mm不锈钢管 4.次立杆材料种类、规格:φ20*1.2mm不锈钢管 5.详见中南标20ZJ401第30页做法1、做法2W-不锈钢栏杆 6.超高降效:综合考虑 7.符合设计图纸以及施工规范要求 | m | 98.74 |  | 0 |  |  | 0 | 0
2 | 金属扶手、栏杆、栏板 | 1.扶手材料种类、规格:3.5厚60x40方钢管 2.超高降效:综合考虑 3.栏杆材料种类、规格:2.0厚20x20方钢管、3.5厚40x40方钢管 4.油漆:表面喷涂黑色防锈漆 5.防护材料种类:预埋件 6.符合设计图纸以及施工规范要求 | m | 29.4 |  | 0 |  |  | 0 | 0
3 | 玻璃栏板 | 1.栏杆玻璃的种类、规格、颜色:8+0.76+8夹胶安全玻璃 2.钢管:90x60x3光面不锈钢方管、60x40x3光面不锈钢管 3.超高降效:综合考虑 4.符合设计图纸以及施工规范要求 | m | 24.08 |  | 0 |  |  | 0 | 0
| 不含税合计金额 |  |  |  |  | 0 |  |  | 0
| 税金（税率 %） |  |  |  | 0% | 0 |  | 9% | 0
| 含税合计金额 |  |  |  |  | 0 |  |  | 0