## 汇总表
东莞市应急消防救援训练基地-GRC幕墙工程 报价费用汇总表
序号 | 费用名称 | 采购控制价 （元） | 采购限价 （控制价下浮13%） （元） | 不含税报价 （元） | 含税报价 （元） | 备注
1 | GRC幕墙工程 | 4500730.71 | 3915635.72 | 0 | 0
汇总报价 |  |  | 小写： | 0
|  |  | 大写： | 0

## 编制说明
编制说明
1、采购范围：东莞市应急消防救援训练基地-GRC幕墙工程，本项目所包含的全部工程内容及其他为实现合同目的所涉及的承包范围。
2、本项目为固定综合单价包干，单价包含按图纸范围所有工序和工作内容的幕墙专业深化设计、人工费、材料费、材料损耗、包施工用水电设备及相关费用、包预埋、场内外运输费、装卸费、现场安装、施工所需的操作平台、包吊篮费（含检测费）、其他辅材、成品保护、垃圾清理等专业措施费用，清单中所列项目为完成本工程所需的所有项目，完成此项工程所需的其它工序而未列项的项目，如施工所需的操作平台、送样、开模费、成品保护、垃圾清理等专业措施费用，文明工地增加费、夜间施工费、赶工措施费、建筑幕墙检测、门窗“四性”检测所涉及的所有相关材料、配件和样版制作及配合检测等所发的费用等投标人在投标单价中综合考虑。满足本项目设计参数及项目技术要求，并通过业主及政府验收合格。以上价格为开工程专用增值税发票适用。
3、工程量计算规则：采用《广东省房屋建筑与装饰工程综合定额(2018)》、《GB50854-2013 房屋建筑与装饰工程工程量计算规范》计算规则计算。
4、本专业工程施工过程中因分包单位原因的开槽由分包单位自行封堵。非分包单位范围内的孔洞封堵工作，若发包人需由分包单位负责处理的，分包单位应无条件施工，但费用需另行签证计算。
5、投标人应巨细无遗考虑现场、图纸等实际情况(如:运输条件、施工场地等)；投标人也应深入理解技术要求和验收要求,所有在招标时提供的文件均认为已完整无误包含在单价之中。
6、对于其他变更增加或减少工程，相同或相近项目单价优先采用清单中单价结算，清单中没有适用或类似于变更工程的价格，按中标下浮率下浮后确定变更工程价款。中标下浮率=(1-中标价格/采购控制价)x100%。。
7、各投标单位结合现场实际情况及施工图纸，应详细充分、确保准确无疑地与项目部工程师及设计人员沟通，确保所供的构件数量、尺寸及型号与现场工程需要的尺寸及型号准确无误，对于因沟通不够引起的误工和返工，由投标方承担经济损失。
8、本次招标范围以招标清单项目特征描述、大样节点做法表和答疑确认部位为准，具体详招标清单。本项目报价需根据采购文件及技术标准和工序要求等进行综合考虑，中标后不再调整。本
9、本次采购投标报价需投标单位自行填报，并自行填报补充综合单价分析表。
10、品牌要求：详品牌要求表，进场前需按品牌报送要求报审，经采购人审核同意方可使用。

## 清单
东莞市应急消防救援训练基地-GRC幕墙工程清单表
序号 | 项目名称 | 项目特征描述 | 计量单位 | 工程量 | 不含税综合单价 | 合价 | 备注
1#特勤消防站
1 | GRC外墙装饰板，25mm厚 | 1.龙骨材料种类、规格、中距:120X60X5mm焊接钢通套芯（梁位层间位布置）、140*80*5镀锌钢通立柱（间距≤1200）、80*60*4镀锌钢通、预埋φ10mm镀锌圆钢 2.龙骨材料种类、规格、中距:10#镀锌槽钢连接件、30*30*4镀锌钢介子、80*60*4镀锌钢通（横向）、80*60*4镀锌钢通（纵向） 3.面层材料品种、规格、颜色:GRC外墙装饰板，25mm厚 4.符合设计图纸以及施工规范要求 | m2 | 2473.55 |  | 0
2 | 预埋铁件 | 1.钢材种类:预埋件300*200*10镀锌钢板、4C12带肋锚筋 2.符合设计图纸以及施工规范要求 | t | 6.2 |  | 0
2#综合楼体能训练馆
1 | GRC外墙装饰板，25mm厚 | 1.龙骨材料种类、规格、中距:120X60X5mm焊接钢通套芯（梁位层间位布置）、140*80*5镀锌钢通立柱（间距≤1200）、80*60*4镀锌钢通、预埋φ10mm镀锌圆钢 2.龙骨材料种类、规格、中距:10#镀锌槽钢连接件、30*30*4镀锌钢介子、80*60*4镀锌钢通（横向）、80*60*4镀锌钢通（纵向） 3.面层材料品种、规格、颜色:GRC外墙装饰板，25mm厚 4.超高降效:综合考虑 5.符合设计图纸以及施工规范要求 | m2 | 4894.25 |  | 0
2 | 预埋铁件 | 1.钢材种类:预埋件300*200*10镀锌钢板、4C12带肋锚筋 2.超高降效:综合考虑 3.符合设计图纸以及施工规范要求 | t | 2.9 |  | 0
| 不含税合计 |  |  |  |  | 0
| 税金（税率 %） |  |  |  | % | 0
| 含税合计 |  |  |  |  | 0