## 汇总表
东莞市应急消防救援训练基地-精装修工程 报价费用汇总表
序号 | 费用名称 | 采购控制价 （元） | 采购限价 （元） | 不含税报价 （元） | 含税报价 （元） | 备注 | 备注
1 | 精装修工程 | 12240242.2336 | 11016218.0102 | 0 | 0
4 | 汇总报价 |  | 小写： | 0
|  |  | 大写： | 0
|  | 11229580.03 | 10106622.03 | 0 | 0
|  | 1010662.2036 | 909595.9802 | 0 | 0

## 编制说明
编制说明
1、采购范围：东莞市应急消防救援训练基地-精装修工程，本项目所包含的全部工程内容及其他为实现合同目的所涉及的承包范围。
2、本项目为固定单价合同，按图纸范围所有工序和工作内容的精装修专业工程，包工、包料、包辅材、包机械设备、包制安、包调试、包安全、包质量、包材料设备价格变化风险费、包施工用水电设备及相关费用、包预埋、包意外伤害保险、包缺陷修复维修及售后服务、包与其他分包单位的配合等；清单中所列项目为完成本工程所需的所有项目，完成此项工程所需的其它工序而未列项的项目，如施工所需的操作平台、送样、成品保护、垃圾清理、完工场清等专业措施费用，文明工地增加费、夜间施工费、赶工措施费等投标人需在投标单价中综合考虑。满足本项目设计参数及项目技术要求，并通过业主及政府验收合格。请投标单位在所列项目的综合单价综合考虑，不再单独计算。以上价格为开工程专用增值税发票适用。
3、工程量计算规则：采用《GB50854-2013 房屋建筑与装饰工程工程量计算规范》计算规则计算。
4、投标人应巨细无遗考虑现场、图纸等实际情况(如:运输条件、施工场地等)；投标人也应深入理解技术要求和验收要求,所有在招标时提供的文件均认为已完整无误包含在单价之中。
5、对于其他变更增加或减少工程，相同或相近项目单价优先采用清单中单价结算，无法套用上述计价方式的，按中标下浮率下浮后确定变更工程价款。中标下浮率=(1-中标价格/采购控制价)x100%。
6、各投标单位结合现场实际情况及施工图纸，应详细充分、确保准确无疑地与项目部工程师及设计人员沟通，确保所供的构件数量、尺寸及型号与现场工程需要的尺寸及型号准确无误，对于因沟通不够引起的误工和返工，由投标方承担经济损失。
7、本项目报价需根据采购文件及技术标准和工序要求等进行综合考虑，中标后不再调整。
8、本次采购范围以采购清单项目特征描述和建筑构造做法表和答疑确认部位为准，具体详采购清单。
9、品牌要求（等同或优于）：详品牌要求表，进场前需按品牌报送要求报审，经采购人审核同意方可使用。

## 清单
东莞市应急消防救援训练基地-精装修工程清单表
序号 | 项目名称 | 项目特征描述 | 计量单位 | 工程量 | 报价金额 |  | 备注
[5 empty] | 不含税单价 | 合价
1#特勤消防站-建筑装饰工程
门窗工程
1 | 成品木质门 | 1.门代号及洞口尺寸:M0822，800*2200 2.门框、扇材质:成品实木门 3.符合设计图纸以及施工规范要求 | 樘 | 1 |  | 0
2 | 成品木质门 | 1.门代号及洞口尺寸:M1122，1100*2200 2.门框、扇材质:成品实木门 3.符合设计图纸以及施工规范要求 | 樘 | 1 |  | 0
3 | 成品木质门 | 1.门代号及洞口尺寸:M1823，1800*2300 2.门框、扇材质:成品实木门 3.符合设计图纸以及施工规范要求 | 樘 | 1 |  | 0
4 | 成品铝合金门 | 1.门代号及洞口尺寸:铝合金门LM0722,700*2200 2.门框、扇材质:成品铝合金门 3.门框或扇外围尺寸:70系列铝合金平开门 4.符合设计图纸以及施工规范要求 | 樘 | 22 |  | 0
5 | 成品铝合金门 | 1.门代号及洞口尺寸:铝合金门LM0821,800*2100 2.门框、扇材质:成品铝合金门 3.门框或扇外围尺寸:70系列铝合金平开门 4.符合设计图纸以及施工规范要求 | 樘 | 7 |  | 0
6 | 成品铝合金门 | 1.门代号及洞口尺寸:铝合金门LM1123,1100*2300 2.门框、扇材质:成品铝合金门 3.门框或扇外围尺寸:70系列铝合金平开门 4.符合设计图纸以及施工规范要求 | 樘 | 7 |  | 0
楼面及防水工程
7 | 楼(地)面涂膜防水【楼9】 | 1.防水膜品种:1.5厚聚合物水泥防水涂料(Ⅱ型) 2.符合设计图纸以及施工规范要求 | m2 | 213.16 |  | 0
8 | 墙面涂膜防水【楼9】 | 1.防水膜品种:1.5厚聚合物水泥防水涂料(Ⅱ型)沿墙翻出楼面1800 2.符合设计图纸以及施工规范要求 | m2 | 472.14 |  | 0
9 | 楼(地)面涂膜防水【楼11】、【楼17】 | 1.防水膜品种:1.5厚聚合物水泥防水涂料(Ⅱ型)沿墙翻出楼面300 2.符合设计图纸以及施工规范要求 | m2 | 1125.38 |  | 0
10 | 楼(地)面涂膜防水【楼5】 | 1.电梯基坑、检修地沟 2.防水膜品种:1.5厚聚氨酯防水涂膜出面层300高 3.符合设计图纸以及施工规范要求 | m2 | 24.12 |  | 0
11 | 墙面涂膜防水【内3】 | 1.防水膜品种:1.5厚聚合物水泥防水涂料(Ⅱ型)。(仅卫生间设置) 2.符合设计图纸以及施工规范要求 | m2 | 725.22 |  | 0
楼地面装饰工程
12 | 水泥砂浆楼地面【楼3】 | 1.找平层厚度、砂浆配合比:20厚1:3水泥砂浆找平层。(水井2%坡向地漏,最薄20厚) 2.符合设计图纸以及施工规范要求 | m2 | 37.68 |  | 0
13 | 水泥砂浆楼地面【楼6】 | 1.素水泥浆遍数:扫浓水泥浆结合层一道 2.找平层厚度、砂浆配合比:30厚M15干硬性水泥砂浆找平层 3.符合设计图纸以及施工规范要求 | m2 | 1030.2 |  | 0
14 | 水泥砂浆楼地面【楼12】-楼梯 | 1.素水泥浆遍数:扫浓水泥浆结合层一道 2.找平层厚度、砂浆配合比:20厚M15干硬性水泥砂浆找平层 3.符合设计图纸以及施工规范要求 | m2 | 61.49 |  | 0
15 | 水泥砂浆楼地面【楼9】 | 1.素水泥浆遍数:素水泥浆一道 2.找平层厚度、砂浆配合比:20厚M15(1:3)水泥砂浆找平层 3.最薄20厚M20(1:2.5)水泥砂浆找坡,坡向沉箱排水管 4.最薄20厚M20(1:2.5)水泥砂浆找坡,坡向地漏 5.符合设计图纸以及施工规范要求 | m2 | 213.16 |  | 0
16 | 细石混凝土楼地面【楼11】 | 1.找平层厚度、砂浆配合比:泡沫混凝土垫层兼找坡,最低处30厚 2.符合设计图纸以及施工规范要求 | m2 | 887.51 |  | 0
17 | 水泥砂浆楼地面【楼11】 | 1.找平层厚度、砂浆配合比:20厚1:3水泥砂浆找平层 2.符合设计图纸以及施工规范要求 | m2 | 887.51 |  | 0
18 | 水泥砂浆楼地面【楼5】 | 1.保护层:20厚1:2.5水泥砂浆抹面压光(保护层) 2.符合设计图纸以及施工规范要求 | m2 | 15.26 |  | 0
19 | 水泥砂浆楼地面【楼17】 | 1.找平层厚度、砂浆配合比:20厚M20(1:2.5)水泥砂浆找平层压光面 2.0.4厚聚乙烯薄膜隔离层 3.20厚M20(1:2)水泥砂浆保护层压光面 4.符合设计图纸以及施工规范要求 | m2 | 47.92 |  | 0
20 | 细石混凝土楼地面【楼16】 | 1.找平层厚度、砂浆配合比:80厚C30细石混凝土摊铺找平(使用激光整平机械)内配C6@200x200单层双向钢筋网片 2.符合设计图纸以及施工规范要求 | m2 | 1503.96 |  | 0
21 | 水泥砂浆楼地面【踢3】 | 1.找平层厚度、砂浆配合比:15厚M15水泥砂浆打底划纹 2.符合设计图纸以及施工规范要求 | m2 | 115.63 |  | 0
22 | 抹灰面油漆【楼17】 | 1.油漆品种、刷漆遍数:防尘漆一遍 2.符合设计图纸以及施工规范要求 | m2 | 47.92 |  | 0
23 | 水泥砂浆楼地面【屋1】、【屋2】 | 1.找平层厚度、砂浆配合比:最薄处30mm厚轻质混凝土找坡,坡度2% 2.符合设计图纸以及施工规范要求 | m2 | 1294.1 |  | 0
24 | 水泥砂浆楼地面【屋1】、【屋2】 | 1.20厚1:3水泥砂浆找平层 2.符合设计图纸以及施工规范要求 | m2 | 1294.1 |  | 0
25 | 水泥砂浆楼地面【屋1】 | 1.找平层厚度、砂浆配合比:20厚1:2.5水泥砂浆面层 2.面层厚度、砂浆配合比:铺块材(防滑地砖、仿石砖),白水泥擦缝,含粘结层. 3.符合设计图纸以及施工规范要求 | m2 | 225.12 |  | 0
1#特勤消防站-室内装饰工程
一层装饰
地面工程
26 | 块料楼地面 | 1.CT-05 2.结合层厚度、砂浆配合比:5厚水泥胶浆粘结层 3.面层材料品种、规格、颜色:600*600mm米黄色瓷砖 4.符合设计图纸以及施工规范要求 | m2 | 124.79 |  | 0
27 | 块料楼地面 | 1.CT-04 2.找平层厚度、砂浆配合比:20厚M15(1:3)干硬性水泥砂浆面撒素水泥 3.结合层厚度、砂浆配合比:8厚400*800mm米黄色仿石防滑地砖铺实拍平,同色水泥浆擦缝 4.符合设计图纸以及施工规范要求 | m2 | 37.53 |  | 0
28 | 块料楼地面 | 1.CT-02 2.结合层厚度、砂浆配合比:5厚水泥胶浆粘结层 3.面层材料品种、规格、颜色:600*1200mm米黄色仿石防滑地砖 4.符合设计图纸以及施工规范要求 | m2 | 59.58 |  | 0
29 | 块料楼地面 | 1.CT-06 2.结合层厚度、砂浆配合比:5厚水泥胶浆粘结层 3.面层材料品种、规格、颜色:150*750mm仿木纹地砖 4.符合设计图纸以及施工规范要求 | m2 | 17.48 |  | 0
30 | 防静电活动地板 | 1.部位:执勤/休息室 2.支架高度、材料种类:300高架空防静电活动地板(B1级以上装修材料) 3.符合设计图纸以及施工规范要求 | m2 | 48.06 |  | 0
31 | 环氧树脂地面 | 1.部位:消防车库 2.油环氧树脂亚光地坪漆三遍共0.5厚 3.符合设计图纸以及施工规范要求 | m2 | 1113.98 |  | 0
32 | 石材零星项目ST-01 | 1.工程部位:门槛石 2.结合层厚度、砂浆配合比:5厚水泥胶浆粘结层 3.面层材料品种、规格、颜色:20厚黑色大理石 4.符合设计图纸以及施工规范要求 | m2 | 2.95 |  | 0
33 | 块料楼地面【楼12】-楼梯踏步 | 1.结合层厚度、砂浆配合比:5厚水泥胶浆粘结层。 2.面层材料品种、规格、颜色:5厚步级砖(带防滑条),同色水泥浆擦缝。600*600米黄色瓷砖 3.符合设计图纸以及施工规范要求 | m2 | 20.5 |  | 0
墙面工程
34 | 灰黑色无机涂料脚线 | 1.灰黑色无机涂料脚线 2.部位:消防车库 3.踢脚线高度:250mm 4.符合设计图纸以及施工规范要求 | m2 | 51.31 |  | 0
35 | 古铜色不锈钢踢脚线 | 1.踢脚线高度:80mm高 2.面层材料品种、规格、颜色:3mm厚古铜色不锈钢踢脚线 3.硅酸钙板(9MM) 4.材料防火等级:A级 5.符合设计图纸以及施工规范要求 | m2 | 11.35 |  | 0
36 | 抹灰面油漆【内6】 | 1.部位:楼梯间 2.刮腻子遍数:刮内墙腻子两道 3.油漆品种、刷漆遍数:乳胶漆(或内墙无机涂料)二道(燃烧性能等级≥A级) 4.符合设计图纸以及施工规范要求 | m2 | 143.65 |  | 0
37 | 抹灰面油漆【内4】、【内6】 | 1.部位:消防车库、维修间、灭火药剂储存库、训练器材库、执勤器材库、器材修理间、执勤、休息室 2.刮腻子遍数:刮内墙腻子两道 3.油漆品种、刷漆遍数:无机涂料涂料二道(燃烧性能等级≥A级) 4.符合设计图纸以及施工规范要求 | m2 | 1062.97 |  | 0
38 | 块料墙面 | 1.部位:男卫、女卫、卫生间 2.安装方式:5厚水泥胶浆(掺防水粉),白水泥檫缝 3.面层材料品种、规格、颜色:400*800mm米黄色墙砖 4.符合设计图纸以及施工规范要求 | m2 | 91.09 |  | 0
39 | 块料墙面 | 1.部位:电梯厅 2.安装方式:5厚水泥胶浆(掺防水粉),白水泥檫缝 3.面层材料品种、规格、颜色:600*1200mm米黄色墙砖 4.符合设计图纸以及施工规范要求 | m2 | 67.79 |  | 0
40 | 吊顶天棚【顶3】 | 1.部位:楼梯间、电梯厅、执勤/休息室 2.龙骨材料种类、规格、中距:轻钢龙骨标准骨架:主龙骨中距900~1000,次龙骨中距450,横撑龙骨中距900 3.基层材料种类、规格:12mm石膏板 4.面层材料品种、规格:12mm石膏板,自攻螺钉拧牢,孔眼用腻子填平 5.符合设计图纸以及施工规范要求 | m2 | 132.22 |  | 0
41 | 抹灰面油漆【顶3】 | 1.部位:楼梯间、电梯厅、执勤/休息室 2.纸面石膏板刷配套防潮涂料一遍 3.白色无机涂料 4.超高降效:综合考虑 5.符合设计图纸以及施工规范要求 | m2 | 132.22 |  | 0
42 | 吊顶天棚【顶2】 | 1.男卫、女卫 2.基层材料种类、规格:双层石膏板(12MM) 3.白色无机涂料两遍 4.符合设计图纸以及施工规范要求 | m2 | 38.71 |  | 0
43 | 天棚抹灰【顶6】 | 1.灭火药剂储存库、维修间、训练器材库、执勤器材库、器材修理间 2.刮腻子2道 3.表面刷无机涂料两遍 4.符合设计图纸以及施工规范要求 | m2 | 423.32 |  | 0
44 | 天棚抹灰【顶1】 | 1.通信室 2.基层材料种类、规格:双层石膏板(12MM) 3.白色无机涂料两遍 4.符合设计图纸以及施工规范要求 | m2 | 91.9 |  | 0
其它工程
45 | 卫生间成品隔断 | 1.隔断材料品种、规格、颜色:卫生间成品隔断 2.配件品种、规格:MT-03木纹转印铝板 3.符合设计图纸以及施工规范要求 | m2 | 13.72 |  | 0
46 | 镜面玻璃 | 1.镜面玻璃品种、规格:镜子1100*1200mm；825*1200mm 2.符合设计图纸以及施工规范要求 | m2 | 2.31 |  | 0
47 | 洗漱台 | 1.材料品种、规格、颜色:MT-03木纹转印铝板；ST-0220mm厚白色石材(大理石) 2.支架、配件品种、规格:L50*50*4MM镀锌角钢 3.符合设计图纸以及施工规范要求 | m2 | 1 |  | 0
48 | 黑色不锈钢收边条 | 1.MT-04 2.线条材料品种、规格、颜色:3mm厚黑色不锈钢收边条 3.符合设计图纸以及施工规范要求 | m | 21.66 |  | 0
49 | 拖把池 | 1.拖把池 2.符合设计图纸以及施工规范要求 | 套 | 1 |  | 0
50 | 消防栓柜 | 1.箱体规格:800*1700mm 2.基层材料种类:5号镀锌角钢 3.面层材料种类:面层归入墙体，只计算框架 4.符合设计图纸以及施工规范要求 | 个 | 7 |  | 0
夹层装饰
地面工程
51 | 块料楼地面 | 1.CT-05 2.结合层厚度、砂浆配合比:5厚水泥胶浆粘结层 3.面层材料品种、规格、颜色:600*600mm米黄色瓷砖 4.符合设计图纸以及施工规范要求 | m2 | 136.36 |  | 0
52 | 块料楼地面 | 1.CT-02 2.结合层厚度、砂浆配合比:5厚水泥胶浆粘结层 3.面层材料品种、规格、颜色:600*1200mm米黄色仿石防滑地砖 4.符合设计图纸以及施工规范要求 | m2 | 298.53 |  | 0
53 | 块料楼地面 | 1.CT-04 2.找平层厚度、砂浆配合比:20厚M15(1:3)干硬性水泥砂浆面撒素水泥 3.结合层厚度、砂浆配合比:8厚400*800mm米黄色仿石防滑地砖铺实拍平,同色水泥浆擦缝 4.符合设计图纸以及施工规范要求 | m2 | 13.86 |  | 0
54 | 石材零星项目ST-01 | 1.工程部位:门槛石 2.结合层厚度、砂浆配合比:5厚水泥胶浆粘结层 3.面层材料品种、规格、颜色:20厚黑色大理石 4.符合设计图纸以及施工规范要求 | m2 | 2.29 |  | 0
55 | 块料楼地面【楼12】-楼梯踏步 | 1.结合层厚度、砂浆配合比:5厚水泥胶浆粘结层。 2.面层材料品种、规格、颜色:5厚步级砖(带防滑条),同色水泥浆擦缝。600*600米黄色瓷砖 3.符合设计图纸以及施工规范要求 | m2 | 20.5 |  | 0
墙面工程
56 | 古铜色不锈钢踢脚线 | 1.踢脚线高度:80mm高 2.硅酸钙板(9MM) 3.面层材料品种、规格、颜色:3mm厚古铜色不锈钢踢脚线 4.材料防火等级:A级 5.符合设计图纸以及施工规范要求 | m2 | 21.26 |  | 0
57 | 抹灰面油漆【内6】 | 1.部位:楼梯间 2.刮腻子遍数:刮内墙腻子两道 3.油漆品种、刷漆遍数:乳胶漆(或内墙无机涂料)二道(燃烧性能等级≥A级) 4.符合设计图纸以及施工规范要求 | m2 | 149.95 |  | 0
58 | 抹灰面油漆【内6】 | 1.部位:贮藏室(戊类)、消防车库 2.刮腻子遍数:刮内墙腻子两道 3.油漆品种、刷漆遍数:无机涂料二道(燃烧性能等级≥A级) 4.符合设计图纸以及施工规范要求 | m2 | 380.05 |  | 0
59 | 块料墙面 | 1.部位:餐厅、电梯厅 2.安装方式:5厚水泥胶浆(掺防水粉),白水泥檫缝 3.面层材料品种、规格、颜色:600*1200mm米黄色墙砖 4.符合设计图纸以及施工规范要求 | m2 | 177.57 |  | 0
60 | 块料墙面 | 1.部位:卫生间 2.安装方式:5厚水泥胶浆(掺防水粉)贴6厚400*800米黄色墙砖,白水泥檫缝 3.面层材料品种、规格、颜色:400*800mm米黄色墙砖 4.符合设计图纸以及施工规范要求 | m2 | 28.63 |  | 0
61 | 古铜色不锈钢 | 1.部位:门框 2.木龙骨 3.硅酸钙板(9MM) 4.古铜色不锈钢 5.符合设计图纸以及施工规范要求 | m2 | 24.21 |  | 0
62 | 木纹转印铝板 | 1.木龙骨 2.硅酸钙板(9MM) 3.MT-03木纹转印铝板 4.符合设计图纸以及施工规范要求 | m2 | 4.32 |  | 0
63 | 30mm古铜色不锈钢收口 | 1.MT-01 2.线条材料品种、规格、颜色:3mm厚古铜色不锈钢收口 3.符合设计图纸以及施工规范要求 | m | 2.5 |  | 0
天棚工程
64 | 吊顶天棚【顶3】 | 1.部位:餐厅、储藏室、电梯厅、楼梯间、走道 2.基层材料种类、规格:12mm石膏板 3.面层材料品种、规格:12mm石膏板,自攻螺钉拧牢,孔眼用腻子填平 4.符合设计图纸以及施工规范要求 | m2 | 589.45 |  | 0
65 | 抹灰面油漆【顶3】 | 1.部位:餐厅、储藏室、电梯厅、楼梯间、走道 2.纸面石膏板刷配套防潮涂料一遍 3.白色无机涂料 4.超高降效:综合考虑 5.符合设计图纸以及施工规范要求 | m2 | 589.45 |  | 0
66 | 吊顶天棚【顶2】 | 1.卫生间 2.龙骨材料种类、规格、中距:轻钢龙骨 3.基层材料种类、规格:双层石膏板(12MM) 4.面层材料品种、规格:白色无机涂料 5.符合设计图纸以及施工规范要求 | m2 | 16.87 |  | 0
67 | 天棚抹灰【顶1】 | 1.储藏室 2.面层材料品种、规格:白色无机涂料 3.符合设计图纸以及施工规范要求 | m2 | 133.21 |  | 0
68 | 黑色不锈钢收边条 | 1.MT-04 2.线条材料品种、规格、颜色:黑色不锈钢收边条 3.符合设计图纸以及施工规范要求 | m | 220.75 |  | 0
其它工程
69 | 镜面玻璃 | 1.镜面玻璃品种、规格:镜子1045*1200mm 2.符合设计图纸以及施工规范要求 | m2 | 1.25 |  | 0
70 | 洗漱台 | 1.材料品种、规格、颜色:MT-03木纹转印铝板；ST-0220mm厚白色石材(大理石) 2.支架、配件品种、规格:L50*50*4MM镀锌角钢 3.符合设计图纸以及施工规范要求 | m2 | 0.51 |  | 0
71 | 黑色不锈钢收边条 | 1.MT-04 2.线条材料品种、规格、颜色:黑色不锈钢收边条 3.符合设计图纸以及施工规范要求 | m | 5.05 |  | 0
二层装饰
地面工程
72 | 块料楼地面 | 1.CT-05 2.结合层厚度、砂浆配合比:5厚水泥胶浆粘结层 3.面层材料品种、规格、颜色:600*600mm米黄色瓷砖 4.符合设计图纸以及施工规范要求 | m2 | 107.23 |  | 0
73 | 块料楼地面 | 1.CT-02 2.结合层厚度、砂浆配合比:5厚水泥胶浆粘结层 3.面层材料品种、规格、颜色:600*1200mm米黄色仿石防滑地砖 4.符合设计图纸以及施工规范要求 | m2 | 782.3 |  | 0
74 | 块料楼地面 | 1.CT-04 2.找平层厚度、砂浆配合比:20厚M15(1:3)干硬性水泥砂浆面撒素水泥 3.结合层厚度、砂浆配合比:8厚400*800mm米黄色仿石防滑地砖铺实拍平,同色水泥浆擦缝 4.符合设计图纸以及施工规范要求 | m2 | 127.57 |  | 0
75 | 块料楼地面 | 1.CT-06 2.结合层厚度、砂浆配合比:5厚水泥胶浆粘结层 3.面层材料品种、规格、颜色:150*750mm仿木纹地砖 4.符合设计图纸以及施工规范要求 | m2 | 480.42 |  | 0
76 | 石材零星项目ST-01 | 1.工程部位:门槛石 2.结合层厚度、砂浆配合比:5厚水泥胶浆粘结层 3.面层材料品种、规格、颜色:20厚黑色大理石 4.符合设计图纸以及施工规范要求 | m2 | 13.99 |  | 0
77 | 块料楼地面【楼12】-楼梯踏步 | 1.结合层厚度、砂浆配合比:5厚水泥胶浆粘结层。 2.面层材料品种、规格、颜色:5厚步级砖(带防滑条),同色水泥浆擦缝。600*600米黄色瓷砖 3.符合设计图纸以及施工规范要求 | m2 | 20.5 |  | 0
墙面工程
78 | 古铜色不锈钢踢脚线 | 1.踢脚线高度:80mm高 2.面层材料品种、规格、颜色:古铜色不锈钢踢脚线 3.硅酸钙板(9MM) 4.材料防火等级:A级 5.符合设计图纸以及施工规范要求 | m2 | 47.95 |  | 0
79 | 抹灰面油漆【内6】 | 1.部位:楼梯间 2.刮腻子遍数:刮内墙腻子两道 3.油漆品种、刷漆遍数:乳胶漆(或内墙无机涂料)二道(燃烧性能等级≥A级) 4.符合设计图纸以及施工规范要求 | m2 | 160.65 |  | 0
80 | 抹灰面油漆【内6】 | 1.部位:被装营具库、消防员备勤室、站办公室、荣誉室、医务室、队务室(兼心理辅导室)、图书阅览室、会议室(视频会议专用)、干部备勤室 2.刮腻子遍数:刮内墙腻子两道 3.油漆品种、刷漆遍数:白色无机涂料二道(燃烧性能等级≥A级) 4.符合设计图纸以及施工规范要求 | m2 | 1067.18 |  | 0
81 | 块料墙面 | 1.部位:电梯厅、走道 2.安装方式:5厚水泥胶浆(掺防水粉),白水泥檫缝 3.面层材料品种、规格、颜色:600*1200mm米黄色墙砖 4.符合设计图纸以及施工规范要求 | m2 | 324.28 |  | 0
82 | 块料墙面 | 1.部位:卫生间、阳台 2.安装方式:5厚水泥胶浆(掺防水粉)贴,白水泥檫缝 3.面层材料品种、规格、颜色:400*800mm米黄色墙砖 4.符合设计图纸以及施工规范要求 | m2 | 496.32 |  | 0
83 | 古铜色不锈钢 | 1.木龙骨 2.硅酸钙板(9MM) 3.古铜色不锈钢 4.符合设计图纸以及施工规范要求 | m2 | 45.1 |  | 0
84 | 木纹转印铝板 | 1.木龙骨 2.硅酸钙板(9MM) 3.MT-03木纹转印铝板 4.符合设计图纸以及施工规范要求 | m2 | 92.48 |  | 0
85 | 满刮腻子【顶6】 | 1.部位:楼梯间 2.腻子种类:车库用防污防霉耐水三合一腻子 3.刮腻子遍数:刮腻子2道 4.符合设计图纸以及施工规范要求 | m2 | 41.07 |  | 0
86 | 吊顶天棚【顶7】 | 1.党支部会议室、荣誉室、会议室（视频会议专用）、图书阅览室、干部备勤室 2.龙骨材料种类、规格、中距:轻钢龙骨 3.基层材料种类、规格:双层石膏板(12MM) 4.面层材料品种、规格:白色无机涂料 5.符合设计图纸以及施工规范要求 | m2 | 647.93 |  | 0
87 | MT-06灰色铝扣板 | 1.卫生间 2.龙骨材料种类、规格、中距:轻钢龙骨 3.面层材料品种、规格:灰色铝扣板 4.符合设计图纸以及施工规范要求 | m2 | 45.57 |  | 0
88 | 天棚抹灰【顶2】 | 1.阳台、走廊 2.面层材料品种、规格:白色无机涂料 3.符合设计图纸以及施工规范要求 | m2 | 559.68 |  | 0
89 | 吊顶天棚【顶3】 | 1.部位:被装营具库、电梯厅、荣誉室、医务室、队务室（兼心理辅导室）、站办公室 2.基层材料种类、规格:12mm石膏板 3.面层材料品种、规格:12mm石膏板,自攻螺钉拧牢,孔眼用腻子填平 4.符合设计图纸以及施工规范要求 | m2 | 376.73 |  | 0
90 | 抹灰面油漆【顶3】 | 1.部位:被装营具库、电梯厅、荣誉室、医务室、队务室（兼心理辅导室）、站办公室 2.纸面石膏板刷配套防潮涂料一遍 3.白色无机涂料 4.超高降效:综合考虑 5.符合设计图纸以及施工规范要求 | m2 | 376.73 |  | 0
91 | 黑色不锈钢收边条 | 1.MT-04 2.线条材料品种、规格、颜色:黑色不锈钢收边条 3.符合设计图纸以及施工规范要求 | m | 185.21 |  | 0
其它工程
92 | 消防栓柜 | 1.箱体规格:800*1700mm 2.基层材料种类:5号镀锌角钢 3.面层材料种类:面层归入墙体，只计算框架 4.符合设计图纸以及施工规范要求 | 个 | 7 |  | 0
三层装饰
地面工程
93 | 块料楼地面 | 1.CT-05 2.结合层厚度、砂浆配合比:5厚水泥胶浆粘结层 3.面层材料品种、规格、颜色:600*600mm米黄色瓷砖 4.符合设计图纸以及施工规范要求 | m2 | 225.11 |  | 0
94 | 块料楼地面 | 1.CT-02 2.结合层厚度、砂浆配合比:5厚水泥胶浆粘结层 3.面层材料品种、规格、颜色:600*1200mm米黄色仿石防滑地砖 4.符合设计图纸以及施工规范要求 | m2 | 447.3 |  | 0
95 | 块料楼地面 | 1.CT-04 2.找平层厚度、砂浆配合比:20厚M15(1:3)干硬性水泥砂浆面撒素水泥 3.结合层厚度、砂浆配合比:8厚400*800mm米黄色仿石防滑地砖铺实拍平,同色水泥浆擦缝 4.符合设计图纸以及施工规范要求 | m2 | 84.83 |  | 0
96 | 块料楼地面 | 1.CT-06 2.结合层厚度、砂浆配合比:5厚水泥胶浆粘结层 3.面层材料品种、规格、颜色:150*750mm仿木纹地砖 4.符合设计图纸以及施工规范要求 | m2 | 391.34 |  | 0
97 | 黑色不锈钢收边条 | 1.MT-04 2.线条材料品种、规格、颜色:黑色不锈钢收边条 3.符合设计图纸以及施工规范要求 | m | 29.7 |  | 0
98 | 石材零星项目ST-01 | 1.工程部位:门槛石 2.结合层厚度、砂浆配合比:5厚水泥胶浆粘结层 3.面层材料品种、规格、颜色:20厚黑色大理石 4.符合设计图纸以及施工规范要求 | m2 | 4.63 |  | 0
墙面工程
99 | 古铜色不锈钢踢脚线 | 1.踢脚线高度:80mm高 2.面层材料品种、规格、颜色:古铜色不锈钢踢脚线 3.硅酸钙板(9MM) 4.材料防火等级:A级 5.符合设计图纸以及施工规范要求 | m2 | 25.54 |  | 0
100 | 抹灰面油漆【内6】 | 1.部位:楼梯间 2.刮腻子遍数:刮内墙腻子两道 3.油漆品种、刷漆遍数:乳胶漆(或内墙无机涂料)二道(燃烧性能等级≥A级) 4.符合设计图纸以及施工规范要求 | m2 | 164.21 |  | 0
101 | 抹灰面油漆【内6】 | 1.部位:家属探亲房、理发室、财务室、干部备勤室 2.刮腻子遍数:刮内墙腻子两道 3.油漆品种、刷漆遍数:白色无机涂料二道(燃烧性能等级≥A级) 4.符合设计图纸以及施工规范要求 | m2 | 461.04 |  | 0
102 | 块料墙面 | 1.部位:电梯厅、走道 2.安装方式:5厚水泥胶浆(掺防水粉),白水泥檫缝 3.面层材料品种、规格、颜色:600*1200mm米黄色墙砖 4.符合设计图纸以及施工规范要求 | m2 | 553.44 |  | 0
103 | 块料墙面 | 1.部位:卫生间、阳台 2.安装方式:5厚水泥胶浆(掺防水粉),白水泥檫缝 3.面层材料品种、规格、颜色:400*800mm米黄色墙砖 4.符合设计图纸以及施工规范要求 | m2 | 355.66 |  | 0
104 | 古铜色不锈钢 | 1.木龙骨 2.硅酸钙板(9MM) 3.古铜色不锈钢 4.符合设计图纸以及施工规范要求 | m2 | 34.34 |  | 0
105 | 木纹转印铝板 | 1.木龙骨 2.硅酸钙板(9MM) 3.MT-03木纹转印铝板 4.符合设计图纸以及施工规范要求 | m2 | 56.9 |  | 0
106 | 黑色不锈钢收边条 | 1.MT-04 2.线条材料品种、规格、颜色:黑色不锈钢收边条 3.符合设计图纸以及施工规范要求 | m | 21.66 |  | 0
107 | 黑色不锈钢 | 1.木龙骨 2.硅酸钙板(9MM) 3.黑色不锈钢 4.符合设计图纸以及施工规范要求 | m2 | 1.96 |  | 0
天棚工程
108 | 满刮腻子【顶6】 | 1.部位:楼梯间、训练器材库 2.腻子种类:车库用防污防霉耐水三合一腻子 3.刮腻子遍数:刮腻子2道 4.符合设计图纸以及施工规范要求 | m2 | 165 |  | 0
109 | 天棚抹灰【顶2】 | 1.晾衣室、阳台 2.面层材料品种、规格:白色无机涂料 3.符合设计图纸以及施工规范要求 | m2 | 134.31 |  | 0
110 | 吊顶天棚【顶3】 | 1.部位:财务室、电梯厅、理发室、贮藏室 2.基层材料种类、规格:12mm石膏板 3.面层材料品种、规格:12mm石膏板,自攻螺钉拧牢,孔眼用腻子填平 4.符合设计图纸以及施工规范要求 | m2 | 181.11 |  | 0
111 | 抹灰面油漆【顶3】 | 1.部位:财务室、电梯厅、理发室、贮藏室 2.纸面石膏板刷配套防潮涂料一遍 3.白色无机涂料 4.超高降效:综合考虑 5.符合设计图纸以及施工规范要求 | m2 | 181.11 |  | 0
112 | 吊顶天棚【顶7】 | 1.家属探亲房、男卫、女卫、理发室、财务室、干部休息室、电梯厅、走道 2.龙骨材料种类、规格、中距:轻钢龙骨 3.基层材料种类、规格:双层石膏板(12MM) 4.面层材料品种、规格:白色无机涂料 5.符合设计图纸以及施工规范要求 | m2 | 609.99 |  | 0
113 | MT-06灰色铝扣板 | 1.卫生间 2.龙骨材料种类、规格、中距:轻钢龙骨 3.面层材料品种、规格:灰色铝扣板 4.符合设计图纸以及施工规范要求 | m2 | 14.43 |  | 0
114 | 满刮腻子【顶7】 | 1.部位:干部休息室、家属探亲房、消防员之家 2.刮腻子遍数:3厚底基防裂腻子分遍刮平 3.腻子种类:白色无机涂料 4.符合设计图纸以及施工规范要求 | m2 | 500.31 |  | 0
115 | 黑色不锈钢收边条 | 1.MT-04 2.线条材料品种、规格、颜色:黑色不锈钢收边条 3.符合设计图纸以及施工规范要求 | m | 24.3 |  | 0
其它工程
116 | 卫生间成品隔断 | 1.隔断材料品种、规格、颜色:卫生间成品隔断 2.配件品种、规格:MT-03木纹转印铝板 3.符合设计图纸以及施工规范要求 | m2 | 1.96 |  | 0
117 | 镜面玻璃 | 1.镜面玻璃品种、规格:镜子800*1200mm 2.符合设计图纸以及施工规范要求 | m2 | 1.68 |  | 0
118 | 洗漱台 | 1.材料品种、规格、颜色:MT-03木纹转印铝板；ST-0220mm厚白色石材(大理石) 2.支架、配件品种、规格:L50*50*4MM镀锌角钢 3.符合设计图纸以及施工规范要求 | m2 | 0.89 |  | 0
119 | 黑色不锈钢收边条 | 1.MT-04 2.线条材料品种、规格、颜色:黑色不锈钢收边条 3.符合设计图纸以及施工规范要求 | m | 6.82 |  | 0
120 | 消防栓柜 | 1.箱体规格:800*1700mm 2.基层材料种类:5号镀锌角钢 3.面层材料种类:面层归入墙体，只计算框架 4.符合设计图纸以及施工规范要求 | 个 | 10 |  | 0
2#综合楼体能训练馆-建筑装饰工程
混凝土及钢筋混凝土工程
121 | 坡道 | 1.垫层材料种类、厚度:100mm厚C15混凝土垫层 2.面层:20厚1：2水泥砂浆随打随压光，加做100*100菱形防滑凹槽 3.基层:300厚3:7灰土分两步夯实，宽出面层300 4.详11ZJ90111/19坡1 5.素土夯实，压实系数≥0.93 6.符合设计图纸以及施工规范要求 | m2 | 244.36 |  | 0
122 | 室外地坪 | 1.地坪厚度:10cm 2.混凝土强度等级:C20 3.C8@200双向布置 | m2 | 2794.38 |  | 0
门窗工程
123 | 成品木质门 | 1.门代号及洞口尺寸:M1022，1000*2100 2.含门锁等所有五金配件 3.含木饰面油漆 4.超高降效:综合考虑 5.符合图纸及相关规范标准要求 | 樘 | 11 |  | 0
124 | 成品木质门 | 1.门代号及洞口尺寸:M1122，1100*2200 2.含门锁等所有五金配件 3.含木饰面油漆 4.超高降效:综合考虑 5.符合图纸及相关规范标准要求 | 樘 | 70 |  | 0
125 | 成品木质门 | 1.门代号及洞口尺寸:M1222，1200X2200 2.含门锁等所有五金配件 3.含木饰面油漆 4.超高降效:综合考虑 5.符合图纸及相关规范标准要求 | 樘 | 10 |  | 0
126 | 成品木质门 | 1.门代号及洞口尺寸:M1227，1200*2700 2.含门锁等所有五金配件 3.含木饰面油漆 4.超高降效:综合考虑 5.符合图纸及相关规范标准要求 | 樘 | 10 |  | 0
127 | 成品木质门 | 1.门代号及洞口尺寸:M1522，1500*2200 2.含门锁等所有五金配件 3.含木饰面油漆 4.超高降效:综合考虑 5.符合图纸及相关规范标准要求 | 樘 | 7 |  | 0
128 | 金属(塑钢)门 | 1.门代号及洞口尺寸:M1522，1500*2200 2.含门锁等所有五金配件 3.超高降效:综合考虑 4.出屋面不锈钢门 5.符合图纸及相关规范标准要求 | 樘 | 2 |  | 0
129 | 成品木质门 | 1.门代号及洞口尺寸:M1524，1500*2400 2.含门锁等所有五金配件 3.含木饰面油漆 4.超高降效:综合考虑 5.符合图纸及相关规范标准要求 | 樘 | 1 |  | 0
130 | 成品木质门 | 1.门代号及洞口尺寸:M1822，1800*2200 2.含门锁等所有五金配件 3.含木饰面油漆 4.超高降效:综合考虑 5.符合图纸及相关规范标准要求 | 樘 | 3 |  | 0
131 | 成品金属门 | 1.门代号及洞口尺寸:M16a24，1650*2400 2.含门锁等所有五金配件 3.超高降效:综合考虑 4.钢门 5.符合图纸及相关规范标准要求 | 樘 | 1 |  | 0
楼地面装饰工程
132 | 水泥砂浆楼地面(屋1、屋2) | 1.找平层厚度、砂浆配合比:20厚1:3水泥砂浆找平层 2.超高降效:综合考虑 3.符合设计图纸以及施工规范要求 | m2 | 2895.8 |  | 0
133 | 块料楼地面（屋1） | 1.找平层厚度、砂浆配合比:20厚M15(1:3)干硬性水泥砂浆,面上撒素水泥 2.面层材料品种、规格、颜色:10厚地砖,铺实拍平,缝宽8~10,1:2水泥砂浆勾缝 3.超高降效:综合考虑 4.符合设计图纸以及施工规范要求 | m2 | 1681.85 |  | 0
134 | 水泥砂浆楼地面【楼3】 | 1.找平层厚度、砂浆配合比:20厚1:3水泥砂浆找平层。(水井2%坡向地漏,最薄20厚) 2.超高降效:综合考虑 3.符合设计图纸以及施工规范要求 | m2 | 200.58 |  | 0
135 | 水泥砂浆楼地面【楼6】 | 1.素水泥浆遍数:扫浓水泥浆结合层一道 2.找平层厚度、砂浆配合比:30厚M15干硬性水泥砂浆找平层 3.超高降效:综合考虑 4.符合设计图纸以及施工规范要求 | m2 | 6919.76 |  | 0
136 | 水泥砂浆楼地面【楼9】 | 1.素水泥浆遍数:素水泥浆一道 2.找平层厚度、砂浆配合比:20厚M15(1:3)水泥砂浆找平层 3.最薄20厚M20(1:2.5)水泥砂浆找坡,坡向沉箱排水管 4.最薄20厚M20(1:2.5)水泥砂浆找坡,坡向地漏 5.超高降效:综合考虑 6.符合设计图纸以及施工规范要求 | m2 | 409.75 |  | 0
137 | 卫生间沉箱地面（楼9） | 1.部位:卫生间 2.陶粒砼回填:LC5.0轻骨料混凝土填充层(厚度按沉箱高度计算) 3.超高降效:综合考虑 4.符合设计图纸以及施工规范要求 | m3 | 163.9 |  | 0
138 | 平面砂浆找平层（楼7） | 1.找平层厚度、砂浆配合比:10厚1:3水泥砂浆保护层 2.超高降效:综合考虑 3.符合设计图纸以及施工规范要求 | m2 | 65.88 |  | 0
139 | 垫层（楼10） | 1.部位:高低压配电室 2.回填:垫层采用750厚轻质混凝土垫层,容重8KN/m3 3.超高降效:综合考虑 4.符合设计图纸以及施工规范要求 | m3 | 82.84 |  | 0
140 | 刚性层（楼10） | 1.高低压配电室 2.刚性层厚度:40厚C20细石混凝土，配φ6一级钢筋双向中距250,钢筋网片绑扎或点焊 3.超高降效:综合考虑 4.符合设计图纸以及施工规范要求 | m2 | 110.45 |  | 0
141 | 细石混凝土楼地面【楼11】 | 1.找平层厚度、砂浆配合比:泡沫混凝土垫层兼找坡,最低处30厚 2.部位:生活水泵房 3.超高降效:综合考虑 4.符合设计图纸以及施工规范要求 | m2 | 468.46 |  | 0
142 | 水泥砂浆楼地面【楼11】 | 1.找平层厚度、砂浆配合比:20厚1:3水泥砂浆找平层 2.部位:生活水泵房 3.超高降效:综合考虑 4.符合设计图纸以及施工规范要求 | m2 | 468.46 |  | 0
143 | 水泥砂浆楼地面【楼17】 | 1.找平层厚度、砂浆配合比:20厚M20水泥砂浆找平(扫素水泥浆一道) 2.防尘漆一遍 3.超高降效:综合考虑 4.符合设计图纸以及施工规范要求 | m2 | 56.52 |  | 0
144 | 水泥砂浆楼地面【楼6】-首层楼梯地面 | 1.素水泥浆遍数:扫浓水泥浆结合层一道 2.找平层厚度、砂浆配合比:20厚M15干硬性水泥砂浆找平层 3.超高降效:综合考虑 4.符合设计图纸以及施工规范要求 | m2 | 96.38 |  | 0
145 | 水泥砂浆楼地面【楼12】-楼梯 | 1.素水泥浆遍数:扫浓水泥浆结合层一道 2.找平层厚度、砂浆配合比:20厚M15干硬性水泥砂浆找平层 3.超高降效:综合考虑 4.符合设计图纸以及施工规范要求 | m2 | 570.4 |  | 0
146 | 水泥砂浆楼地面【楼5】 | 1.保护层:20厚1:2.5水泥砂浆抹面压光(保护层) 2.超高降效:综合考虑 3.符合设计图纸以及施工规范要求 | m2 | 19.04 |  | 0
147 | 刚性层（楼16） | 1.刷素水泥浆结合层 2.刚性层厚度:80厚(其他房间60厚)C30细石混凝土摊铺找平(使用激光整平机械)内配C6@200x200单层双向钢筋网片(据上表面20mm) 3.超高降效:综合考虑 4.符合设计图纸以及施工规范要求 | m2 | 23.58 |  | 0
148 | 块料踢脚线（踢3） | 1.粘贴层厚度、材料种类:15厚M15水泥砂浆打底划纹 2.面层材料品种、规格、颜色:5厚100mm高瓷砖贴面(同地砖),纯水泥擦缝 3.超高降效:综合考虑 4.符合设计图纸以及施工规范要求 | m2 | 32.88 |  | 0
149 | 卫生间抬高 | 1.面层厚度、混凝土强度等级:卫生间抬高100mm 2.超高降效:综合考虑 3.符合设计图纸以及施工规范要求 | m2 | 11.62 |  | 0
油漆、涂料、裱糊工程
150 | 抹灰面油漆（顶7） | 1.部位:飘窗顶板、雨棚板 2.腻子种类:3厚底基防裂腻子分遍刮平 3.油漆品种、刷漆遍数:无机涂料二道(一底一面),颜色详室内装修设计图纸。 4.超高降效:综合考虑 5.符合设计图纸以及施工规范要求 | m2 | 461.36 |  | 0
151 | 抹灰面油漆【楼17】 | 1.油漆品种、刷漆遍数:防尘漆一遍 2.部位:消防控制室 3.超高降效:综合考虑 4.符合设计图纸以及施工规范要求 | m2 | 56.52 |  | 0
2#综合楼体能训练馆-室内装饰工程
一层装饰
地面工程
152 | 600*1200仿石防滑地砖【楼2】 | 1.600*1200仿石防滑地砖 2.35厚M15干硬性水泥砂浆 3.超高降效:综合考虑 4.符合设计图纸以及施工规范要求 | m2 | 213.63 |  | 0
153 | 600*600地砖【楼6】 | 1.600*600地砖 2.5厚水泥胶浆粘结层 3.超高降效:综合考虑 4.符合设计图纸以及施工规范要求 | m2 | 135.33 |  | 0
154 | 600*1200仿石防滑地砖【楼6】 | 1.600*1200仿石防滑地砖 2.5厚水泥胶浆粘结层 3.超高降效:综合考虑 4.符合设计图纸以及施工规范要求 | m2 | 916.72 |  | 0
155 | 400*800仿石防滑地砖【楼9】 | 1.400*800仿石防滑地砖 2.20厚M15(1:3)干硬性水泥砂浆面撒素水泥 3.超高降效:综合考虑 4.符合设计图纸以及施工规范要求 | m2 | 75.02 |  | 0
156 | 800X800防滑地砖【楼7】 | 1.结合层厚度、砂浆配合比:30厚M15干硬性水泥砂浆 2.面层材料品种、规格、颜色:8厚800X800防滑地砖 3.超高降效:综合考虑 4.符合设计图纸以及施工规范要求 | m2 | 65.88 |  | 0
157 | 600*600地砖【楼10】 | 1.素水泥浆结合层 2.5mm阻尼减振垫+30mm厚水泥砂浆 3.CT-01，600*600防滑地砖,纯白色水泥浆擦缝 4.超高降效:综合考虑 5.符合设计图纸以及施工规范要求 | m2 | 110.45 |  | 0
158 | 600*600防滑地砖【楼11】 | 1.8厚800x800防滑地砖 2.5厚水泥胶浆粘结层 3.超高降效:综合考虑 4.符合设计图纸以及施工规范要求 | m2 | 102.66 |  | 0
159 | 防静电活动地板【楼17】 | 1.部位:消控室及安防监控室 2.支架高度、材料种类:300高架空防静电活动地板(B1级以上装修材料) 3.超高降效:综合考虑 4.符合设计图纸以及施工规范要求 | m2 | 56.52 |  | 0
160 | 石材楼地面【门槛石】 | 1.结合层厚度、砂浆配合比:5厚水泥胶浆粘结层 2.面层材料品种、规格、颜色:ST-01门槛石 3.超高降效:综合考虑 4.符合设计图纸以及施工规范要求 | m2 | 9.98 |  | 0
161 | 盲道砖600X600【楼6】 | 1.盲道砖600X600 2.5厚水泥胶浆粘结层 3.超高降效:综合考虑 4.符合设计图纸以及施工规范要求 | m2 | 2.88 |  | 0
162 | 石材楼地面【米黄色石材】 | 1.部位:阶段教室 2.结合层厚度、砂浆配合比:5厚水泥胶浆粘结层 3.面层材料品种、规格、颜色:20厚米黄色石材 4.超高降效:综合考虑 5.符合设计图纸以及施工规范要求 | m2 | 25.6 |  | 0
163 | 块料楼梯面层【楼12】 | 1.部位:楼梯间 2.粘结层厚度、材料种类:5厚水泥胶浆粘结层 3.面层材料品种、规格、颜色:600*600地砖 4.超高降效:综合考虑 5.符合设计图纸以及施工规范要求 | m2 | 149.98 |  | 0
墙面工程
164 | 古铜色不锈钢脚线 | 1.踢脚线高度:80mm 2.基层材料种类、规格:硅酸钙板(12MM) 3.面层材料品种、规格、颜色:3mm古铜色不锈钢脚线 4.超高降效:综合考虑 5.符合设计图纸以及施工规范要求 | m2 | 39.27 |  | 0
165 | 黑色不锈钢脚线 | 1.踢脚线高度:80mm 2.基层材料种类、规格:硅酸钙板(12MM) 3.面层材料品种、规格、颜色:3mm黑色不锈钢脚线 4.超高降效:综合考虑 5.符合设计图纸以及施工规范要求 | m2 | 5.23 |  | 0
166 | 400*800 米黄色仿石防滑地砖【内3】 | 1.400*800米黄色仿石防滑地砖 2.5厚水泥胶浆(掺防水粉) 3.部位:水泵房、卫生间、更衣室 4.超高降效:综合考虑 5.符合设计图纸以及施工规范要求 | m2 | 221.65 |  | 0
167 | 600*1200mm米黄色墙砖【内6】 | 1.部位:走道/电梯厅/食堂 2.安装方式:5厚水泥胶浆(掺防水粉) 3.面层材料品种、规格、颜色:600*1200mm米黄色墙砖 4.超高降效:综合考虑 5.符合设计图纸以及施工规范要求 | m2 | 533.91 |  | 0
168 | 无机涂料【内6】 | 1.暖灰色无机涂料，PT-03 2.刮内墙腻子两道 3.内墙无机涂料二道(燃烧性能等级≥A级) 4.超高降效:综合考虑 5.符合设计图纸以及施工规范要求 | m2 | 1400.21 |  | 0
169 | 墙面木纹饰面板 | 1.龙骨材料种类、规格、中距:木龙骨 2.基层材料种类、规格:硅酸钙板(12MM) 3.面层材料品种、规格、颜色:WD-01木纹色饰面板1.2mm 4.超高降效:综合考虑 5.符合设计图纸以及施工规范要求 | m2 | 171.78 |  | 0
170 | 墙面装饰板 | 1.部位:柴油发动机房 2.龙骨材料种类、规格、中距:30角铁间距1000*1000mm 3.面层材料品种、规格、颜色:600*600*08乳白色铝合金吸声扣板 4.超高降效:综合考虑 5.符合设计图纸以及施工规范要求 | m2 | 74.05 |  | 0
171 | 黑色不锈钢 | 1.木龙骨 2.硅酸钙板(12MM) 3.3mm黑色不锈钢 4.部位:卫生间 5.超高降效:综合考虑 6.符合设计图纸以及施工规范要求 | m2 | 1.8 |  | 0
172 | 古铜色不锈钢 | 1.木龙骨 2.硅酸钙板(12MM) 3.3mm古铜色不锈钢 4.部位:门窗处 5.超高降效:综合考虑 6.符合设计图纸以及施工规范要求 | m2 | 19.71 |  | 0
173 | 柱子处防撞包裹50MM | 1.柱子处防撞包裹50MM 2.木龙骨 3.硅酸钙板(12MM) 4.超高降效:综合考虑 5.符合设计图纸以及施工规范要求 | m2 | 42.72 |  | 0
天棚工程
174 | 无机涂料【顶3】 | 1.原顶天棚涂料，PT-01白色无机涂料/PT-05暖灰色无机涂料 2.刷配套防潮涂料一遍 3.无机涂料二道(一底一面) 4.超高降效:综合考虑 5.符合设计图纸以及施工规范要求 | m2 | 1761.88 |  | 0
175 | 无机涂料【顶7】 | 1.原顶天棚白色无机涂料，PT-01 2.3厚底基防裂腻子分遍刮平 3.无机涂料二道(一底一面) 4.超高降效:综合考虑 5.符合设计图纸以及施工规范要求 | m2 | 89.33 |  | 0
176 | 双层石膏板天棚吊顶（展开面积） | 1.双层石膏板天棚吊顶 2.龙骨材料种类、规格、中距:轻钢龙骨 3.基层材料种类、规格:双层石膏板（12mm） 4.面层材料品种、规格:白色无机涂料(一底一面) 5.超高降效:综合考虑 6.符合设计图纸以及施工规范要求 | m2 | 1624.33 |  | 0
177 | 白色铝合金吸声扣板吊顶天棚 | 1.龙骨材料种类、规格、中距:轻钢龙骨 2.面层材料品种、规格:600*600*0.8白色铝合金吸声扣板 3.部位:柴油发电房 4.超高降效:综合考虑 5.符合设计图纸以及施工规范要求 | m2 | 40.07 |  | 0
178 | 针孔烤漆铝板吊顶天棚 | 1.龙骨材料种类、规格、中距:轻钢龙骨 2.面层材料品种、规格:针孔烤漆铝板天棚600*600*0.8mm 3.部位:消控室及安防监控室 4.超高降效:综合考虑 5.符合设计图纸以及施工规范要求 | m2 | 56.52 |  | 0
179 | 金属装饰线，MT-02，黑色不锈钢线条 | 1.线条材料品种、规格、颜色:MT-02，3mm黑色不锈钢线条 2.宽0.034cm 3.超高降效:综合考虑 4.符合设计图纸以及施工规范要求 | m | 73.94 |  | 0
180 | 金属装饰线，MT-02，黑色不锈钢线条 | 1.线条材料品种、规格、颜色:MT-02，3mm黑色不锈钢线条 2.宽0.074cm 3.超高降效:综合考虑 4.符合设计图纸以及施工规范要求 | m | 102.74 |  | 0
其它工程
181 | 卫生间蹲厕成品隔断 | 1.隔断材料品种、规格、颜色:卫生间蹲厕成品隔断（木纹转印铝板） 2.超高降效:综合考虑 3.符合设计图纸以及施工规范要求 | m2 | 33.28 |  | 0
182 | 卫生间小便器成品隔断 | 1.隔断材料品种、规格、颜色:卫生间小便器成品隔断（木纹转印铝板） 2.超高降效:综合考虑 3.符合设计图纸以及施工规范要求 | m2 | 2.45 |  | 0
183 | 镜面玻璃 | 1.镜面玻璃品种、规格:5mm银镜 2.超高降效:综合考虑 3.符合设计图纸以及施工规范要求 | m2 | 7.66 |  | 0
184 | 洗漱台 | 1.材料品种、规格、颜色:MT-03木纹转印铝板；ST-0220mm厚白色石材(大理石) 2.支架、配件品种、规格:L50*50*4MM镀锌角钢 3.超高降效:综合考虑 4.符合设计图纸以及施工规范要求 | m2 | 3.17 |  | 0
185 | 拖把池 | 1.预制落地污水池600*600 2.其他:详见图集15ZJ51243/2 3.超高降效:综合考虑 4.符合设计图纸以及施工规范要求 | 套 | 1 |  | 0
186 | 坐便器安全抓杆 | 1.材料品种、规格、颜色:坐便器安全抓杆φ40*4 2.超高降效:综合考虑 3.符合设计图纸以及施工规范要求 | 个 | 1 |  | 0
187 | 洗手盆安全抓杆 | 1.材料品种、规格、颜色:洗手盆安全抓杆φ40*4 2.超高降效:综合考虑 3.符合设计图纸以及施工规范要求 | 个 | 2 |  | 0
188 | 消防栓柜 | 1.箱体规格:800*1700mm 2.基层材料种类:5号镀锌角钢 3.面层材料种类:面层归入墙体，只计算框架 4.超高降效:综合考虑 5.符合设计图纸以及施工规范要求 | 个 | 11 |  | 0
二层装饰
地面工程
189 | 600*1200仿石防滑地砖【楼2】 | 1.CT-03，600*1200仿石防滑地砖 2.35厚M15干硬性水泥砂浆 3.超高降效:综合考虑 4.符合设计图纸以及施工规范要求 | m2 | 629.76 |  | 0
190 | 600*600地砖【楼6】 | 1.CT-01，600*600地砖 2.5厚水泥胶浆粘结层 3.超高降效:综合考虑 4.符合设计图纸以及施工规范要求 | m2 | 39.73 |  | 0
191 | 600*1200仿石防滑地砖【楼6】 | 1.CT-03，600*1200仿石防滑地砖 2.5厚水泥胶浆粘结层 3.超高降效:综合考虑 4.符合设计图纸以及施工规范要求 | m2 | 242.96 |  | 0
192 | 400*800仿石防滑地砖【楼9】 | 1.CT-02，400*800仿石防滑地砖 2.20厚M15(1:3)干硬性水泥砂浆面撒素水泥 3.超高降效:综合考虑 4.符合设计图纸以及施工规范要求 | m2 | 73.77 |  | 0
193 | 石材楼地面【门槛石】 | 1.结合层厚度、砂浆配合比:5厚水泥胶浆粘结层 2.面层材料品种、规格、颜色:ST-01门槛石 3.超高降效:综合考虑 4.符合设计图纸以及施工规范要求 | m2 | 6.31 |  | 0
194 | 盲道砖600X600【楼6】 | 1.盲道砖600X600 2.5厚水泥胶浆粘结层 3.超高降效:综合考虑 4.符合设计图纸以及施工规范要求 | m2 | 2.88 |  | 0
195 | 块料楼梯面层【楼12】 | 1.部位:楼梯间 2.粘结层厚度、材料种类:5厚水泥胶浆粘结层 3.面层材料品种、规格、颜色:600*600地砖 4.超高降效:综合考虑 5.符合设计图纸以及施工规范要求 | m2 | 60.06 |  | 0
墙面工程
196 | 古铜色不锈钢脚线 | 1.踢脚线高度:80mm 2.基层材料种类、规格:硅酸钙板(12MM) 3.面层材料品种、规格、颜色:3mm古铜色不锈钢脚线 4.超高降效:综合考虑 5.符合设计图纸以及施工规范要求 | m2 | 46.3 |  | 0
197 | 黑色不锈钢脚线 | 1.踢脚线高度:80mm 2.基层材料种类、规格:硅酸钙板(12MM) 3.面层材料品种、规格、颜色:3mm黑色不锈钢脚线 4.超高降效:综合考虑 5.符合设计图纸以及施工规范要求 | m2 | 5.85 |  | 0
198 | 400*800 米黄色仿石防滑地砖【内3】 | 1.400*800米黄色仿石防滑地砖 2.5厚水泥胶浆(掺防水粉) 3.超高降效:综合考虑 4.符合设计图纸以及施工规范要求 | m2 | 192.61 |  | 0
199 | 600*1200仿大理石墙砖【内6】 | 1.部位:走道/电梯厅 2.安装方式:5厚水泥胶浆(掺防水粉) 3.面层材料品种、规格、颜色:600*1200仿大理石墙砖 4.超高降效:综合考虑 5.符合设计图纸以及施工规范要求 | m2 | 44.7 |  | 0
200 | 无机涂料【内6】 | 1.暖灰色无机涂料 2.刮内墙腻子两道 3.内墙无机涂料二道(燃烧性能等级≥A级) 4.超高降效:综合考虑 5.符合设计图纸以及施工规范要求 | m2 | 1372.46 |  | 0
201 | 墙面木纹饰面板 | 1.龙骨材料种类、规格、中距:木龙骨 2.基层材料种类、规格:硅酸钙板(12MM) 3.面层材料品种、规格、颜色:WD-01木纹色饰面板1.2mm 4.超高降效:综合考虑 5.符合设计图纸以及施工规范要求 | m2 | 257.55 |  | 0
202 | 黑色不锈钢 | 1.木龙骨 2.硅酸钙板(12MM) 3.3mm黑色不锈钢 4.部位:卫生间 5.超高降效:综合考虑 6.符合设计图纸以及施工规范要求 | m2 | 1.8 |  | 0
203 | 古铜色不锈钢 | 1.木龙骨 2.硅酸钙板(12MM) 3.3mm古铜色不锈钢 4.部位:门窗处 5.超高降效:综合考虑 6.符合设计图纸以及施工规范要求 | m2 | 28.01 |  | 0
204 | 柱子处防撞包裹50MM | 1.柱子处防撞包裹50MM 2.木龙骨 3.硅酸钙板(12MM) 4.超高降效:综合考虑 5.符合设计图纸以及施工规范要求 | m2 | 42.72 |  | 0
天棚工程
205 | 无机涂料【顶3】 | 1.原顶天棚白色无机涂料，PT-01 2.刷配套防潮涂料一遍 3.无机涂料二道(一底一面) 4.超高降效:综合考虑 5.符合设计图纸以及施工规范要求 | m2 | 99.82 |  | 0
206 | 双层石膏板天棚吊顶（展开面积） | 1.双层石膏板天棚吊顶 2.龙骨材料种类、规格、中距:轻钢龙骨 3.基层材料种类、规格:双层石膏板（12mm） 4.面层材料品种、规格:白色无机涂料(一底一面) 5.超高降效:综合考虑 6.符合设计图纸以及施工规范要求 | m2 | 1085.27 |  | 0
207 | 金属装饰线，MT-02，黑色不锈钢线条 | 1.线条材料品种、规格、颜色:MT-02，3mm黑色不锈钢线条 2.宽0.034cm 3.超高降效:综合考虑 4.符合设计图纸以及施工规范要求 | m | 357.22 |  | 0
208 | 金属装饰线，MT-02，黑色不锈钢线条 | 1.线条材料品种、规格、颜色:MT-02，3mm黑色不锈钢线条 2.宽0.074cm 3.超高降效:综合考虑 4.符合设计图纸以及施工规范要求 | m | 13.1 |  | 0
209 | 卫生间蹲厕成品隔断 | 1.隔断材料品种、规格、颜色:卫生间蹲厕成品隔断（木纹转印铝板） 2.超高降效:综合考虑 3.符合设计图纸以及施工规范要求 | m2 | 33.28 |  | 0
210 | 卫生间小便器成品隔断 | 1.隔断材料品种、规格、颜色:卫生间小便器成品隔断（木纹转印铝板） 2.超高降效:综合考虑 3.符合设计图纸以及施工规范要求 | m2 | 2.45 |  | 0
211 | 镜面玻璃 | 1.镜面玻璃品种、规格:5mm银镜 2.超高降效:综合考虑 3.符合设计图纸以及施工规范要求 | m2 | 7.66 |  | 0
212 | 洗漱台 | 1.材料品种、规格、颜色:MT-03木纹转印铝板；ST-0220mm厚白色石材(大理石) 2.支架、配件品种、规格:L50*50*4MM镀锌角钢 3.超高降效:综合考虑 4.符合设计图纸以及施工规范要求 | m2 | 3.17 |  | 0
213 | 拖把池 | 1.预制落地污水池600*600 2.其他:详见图集15ZJ51243/2 3.超高降效:综合考虑 4.符合设计图纸以及施工规范要求 | 套 | 1 |  | 0
214 | 坐便器安全抓杆 | 1.材料品种、规格、颜色:坐便器安全抓杆φ40*4 2.超高降效:综合考虑 3.符合设计图纸以及施工规范要求 | 个 | 1 |  | 0
215 | 洗手盆安全抓杆 | 1.材料品种、规格、颜色:洗手盆安全抓杆φ40*4 2.超高降效:综合考虑 3.符合设计图纸以及施工规范要求 | 个 | 2 |  | 0
216 | 消防栓柜 | 1.箱体规格:800*1700mm 2.基层材料种类:5号镀锌角钢 3.面层材料种类:面层归入墙体，只计算框架 4.超高降效:综合考虑 5.符合设计图纸以及施工规范要求 | 个 | 6 |  | 0
三层装饰
地面工程
217 | 600*600地砖【楼6】 | 1.CT-01，600*600地砖 2.5厚水泥胶浆粘结层 3.超高降效:综合考虑 4.符合设计图纸以及施工规范要求 | m2 | 16.85 |  | 0
218 | 600*1200仿石防滑地砖【楼2】 | 1.CT-03，600*1200仿石防滑地砖 2.35厚M15干硬性水泥砂浆 3.超高降效:综合考虑 4.符合设计图纸以及施工规范要求 | m2 | 346.54 |  | 0
219 | 600*1200仿石防滑地砖【楼6】 | 1.CT-03，600*1200仿石防滑地砖 2.5厚水泥胶浆粘结层 3.超高降效:综合考虑 4.符合设计图纸以及施工规范要求 | m2 | 531.3 |  | 0
220 | 400*800仿石防滑地砖【楼9】 | 1.CT-02，400*800仿石防滑地砖 2.20厚M15(1:3)干硬性水泥砂浆面撒素水泥 3.超高降效:综合考虑 4.符合设计图纸以及施工规范要求 | m2 | 44.3 |  | 0
221 | 石材楼地面【门槛石】 | 1.结合层厚度、砂浆配合比:5厚水泥胶浆粘结层 2.面层材料品种、规格、颜色:ST-01门槛石 3.超高降效:综合考虑 4.符合设计图纸以及施工规范要求 | m2 | 2.26 |  | 0
222 | 盲道砖600X600【楼6】 | 1.盲道砖600X600 2.5厚水泥胶浆粘结层 3.超高降效:综合考虑 4.符合设计图纸以及施工规范要求 | m2 | 2.88 |  | 0
223 | 块料楼梯面层【楼12】 | 1.部位:楼梯间 2.粘结层厚度、材料种类:5厚水泥胶浆粘结层 3.面层材料品种、规格、颜色:600*600地砖 4.超高降效:综合考虑 5.符合设计图纸以及施工规范要求 | m2 | 60.06 |  | 0
224 | 古铜色不锈钢脚线 | 1.踢脚线高度:80mm 2.面层材料品种、规格、颜色:3mm古铜色不锈钢脚线 3.超高降效:综合考虑 4.符合设计图纸以及施工规范要求 | m2 | 42.79 |  | 0
225 | 黑色不锈钢脚线 | 1.踢脚线高度:80mm 2.基层材料种类、规格:硅酸钙板(12MM) 3.面层材料品种、规格、颜色:3mm黑色不锈钢脚线 4.超高降效:综合考虑 5.符合设计图纸以及施工规范要求 | m2 | 3.82 |  | 0
226 | 400*800 米黄色仿石防滑地砖【内3】 | 1.400*800米黄色仿石防滑地砖 2.5厚水泥胶浆(掺防水粉) 3.超高降效:综合考虑 4.符合设计图纸以及施工规范要求 | m2 | 124.84 |  | 0
227 | 600*1200仿大理石墙砖【内6】 | 1.部位:走道/电梯厅 2.安装方式:5厚水泥胶浆(掺防水粉) 3.面层材料品种、规格、颜色:600*1200仿大理石墙砖 4.超高降效:综合考虑 5.符合设计图纸以及施工规范要求 | m2 | 44.7 |  | 0
228 | 无机涂料【内6】 | 1.暖灰色无机涂料，PT-03 2.刮内墙腻子两道 3.内墙无机涂料二道(燃烧性能等级≥A级) 4.超高降效:综合考虑 5.符合设计图纸以及施工规范要求 | m2 | 1925.42 |  | 0
229 | 墙面木纹饰面板 | 1.龙骨材料种类、规格、中距:木龙骨 2.基层材料种类、规格:硅酸钙板(12MM) 3.面层材料品种、规格、颜色:WD-01木纹色饰面板1.2mm 4.超高降效:综合考虑 5.符合设计图纸以及施工规范要求 | m2 | 67.59 |  | 0
230 | 黑色不锈钢 | 1.木龙骨 2.硅酸钙板(12MM) 3.3mm黑色不锈钢 4.部位:卫生间 5.超高降效:综合考虑 6.符合设计图纸以及施工规范要求 | m2 | 1.8 |  | 0
231 | 古铜色不锈钢 | 1.木龙骨 2.硅酸钙板(12MM) 3.3mm古铜色不锈钢 4.部位:门窗处 5.超高降效:综合考虑 6.符合设计图纸以及施工规范要求 | m2 | 30.06 |  | 0
天棚工程
232 | 无机涂料【顶3】 | 1.原顶天棚涂料，PT-01白色无机涂料/PT-05暖灰色无机涂料 2.刷配套防潮涂料一遍 3.无机涂料二道(一底一面) 4.超高降效:综合考虑 5.符合设计图纸以及施工规范要求 | m2 | 1809.28 |  | 0
233 | 双层石膏板天棚吊顶（展开面积） | 1.双层石膏板天棚吊顶 2.龙骨材料种类、规格、中距:轻钢龙骨 3.基层材料种类、规格:双层石膏板（12mm） 4.面层材料品种、规格:白色无机涂料(一底一面) 5.超高降效:综合考虑 6.符合设计图纸以及施工规范要求 | m2 | 1012.38 |  | 0
234 | 金属装饰线，MT-02，黑色不锈钢线条 | 1.线条材料品种、规格、颜色:MT-02，3mm黑色不锈钢线条 2.宽0.034cm 3.超高降效:综合考虑 4.符合设计图纸以及施工规范要求 | m | 240.94 |  | 0
235 | 金属装饰线，MT-02，黑色不锈钢线条 | 1.线条材料品种、规格、颜色:MT-02，3mm黑色不锈钢线条 2.宽0.074cm 3.超高降效:综合考虑 4.符合设计图纸以及施工规范要求 | m | 13.1 |  | 0
236 | 卫生间蹲厕成品隔断 | 1.隔断材料品种、规格、颜色:卫生间蹲厕成品隔断（木纹转印铝板） 2.超高降效:综合考虑 3.符合设计图纸以及施工规范要求 | m2 | 33.28 |  | 0
237 | 卫生间小便器成品隔断 | 1.隔断材料品种、规格、颜色:卫生间小便器成品隔断（木纹转印铝板） 2.超高降效:综合考虑 3.符合设计图纸以及施工规范要求 | m2 | 2.45 |  | 0
238 | 镜面玻璃 | 1.镜面玻璃品种、规格:5mm银镜 2.超高降效:综合考虑 3.符合设计图纸以及施工规范要求 | m2 | 7.66 |  | 0
239 | 洗漱台 | 1.材料品种、规格、颜色:MT-03木纹转印铝板；ST-0220mm厚白色石材(大理石) 2.支架、配件品种、规格:L50*50*4MM镀锌角钢 3.超高降效:综合考虑 4.符合设计图纸以及施工规范要求 | m2 | 3.17 |  | 0
240 | 拖把池 | 1.预制落地污水池600*600 2.其他:详见图集15ZJ51243/2 3.超高降效:综合考虑 4.符合设计图纸以及施工规范要求 | 套 | 1 |  | 0
241 | 坐便器安全抓杆 | 1.材料品种、规格、颜色:坐便器安全抓杆φ40*4 2.超高降效:综合考虑 3.符合设计图纸以及施工规范要求 | 个 | 1 |  | 0
242 | 洗手盆安全抓杆 | 1.材料品种、规格、颜色:洗手盆安全抓杆φ40*4 2.超高降效:综合考虑 3.符合设计图纸以及施工规范要求 | 个 | 2 |  | 0
243 | 消防栓柜 | 1.箱体规格:800*1700mm 2.基层材料种类:5号镀锌角钢 3.面层材料种类:面层归入墙体，只计算框架 4.超高降效:综合考虑 5.符合设计图纸以及施工规范要求 | 个 | 5 |  | 0
四层装饰
地面工程
244 | 600*600地砖【楼6】 | 1.CT-01，600*600地砖 2.5厚水泥胶浆粘结层 3.超高降效:综合考虑 4.符合设计图纸以及施工规范要求 | m2 | 16.96 |  | 0
245 | 600*1200仿石防滑地砖【楼6】 | 1.CT-03，600*1200仿石防滑地砖 2.5厚水泥胶浆粘结层 3.超高降效:综合考虑 4.符合设计图纸以及施工规范要求 | m2 | 741 |  | 0
246 | 600*1200仿石防滑地砖【楼9】 | 1.600*1200仿石防滑地砖 2.20厚M15(1:3)干硬性水泥砂浆面撒素水泥 3.超高降效:综合考虑 4.符合设计图纸以及施工规范要求 | m2 | 32.47 |  | 0
247 | 600*1200仿石防滑地砖【楼11】 | 1.600*1200仿石防滑地砖 2.5厚水泥胶浆粘结层 3.超高降效:综合考虑 4.符合设计图纸以及施工规范要求 | m2 | 154.87 |  | 0
248 | 石材楼地面【门槛石】 | 1.结合层厚度、砂浆配合比:5厚水泥胶浆粘结层 2.面层材料品种、规格、颜色:ST-01门槛石 3.超高降效:综合考虑 4.符合设计图纸以及施工规范要求 | m2 | 2.26 |  | 0
249 | 盲道砖600X600【楼6】 | 1.盲道砖600X600 2.5厚水泥胶浆粘结层 3.超高降效:综合考虑 4.符合设计图纸以及施工规范要求 | m2 | 2.88 |  | 0
250 | 块料楼梯面层【楼12】 | 1.部位:楼梯间 2.粘结层厚度、材料种类:5厚水泥胶浆粘结层 3.面层材料品种、规格、颜色:600*600地砖 4.超高降效:综合考虑 5.符合设计图纸以及施工规范要求 | m2 | 60.06 |  | 0
墙面工程
251 | 古铜色不锈钢脚线 | 1.踢脚线高度:80mm 2.基层材料种类、规格:硅酸钙板(12MM) 3.面层材料品种、规格、颜色:3mm古铜色不锈钢脚线 4.超高降效:综合考虑 5.符合设计图纸以及施工规范要求 | m2 | 41.09 |  | 0
252 | 400*800 米黄色仿石防滑地砖【内3】 | 1.400*800米黄色仿石防滑地砖 2.5厚水泥胶浆(掺防水粉) 3.超高降效:综合考虑 4.符合设计图纸以及施工规范要求 | m2 | 315.54 |  | 0
253 | 600*1200仿大理石墙砖【内6】 | 1.部位:走道/电梯厅 2.安装方式:5厚水泥胶浆(掺防水粉) 3.面层材料品种、规格、颜色:600*1200仿大理石墙砖 4.超高降效:综合考虑 5.符合设计图纸以及施工规范要求 | m2 | 36.18 |  | 0
254 | 无机涂料【内6】 | 1.暖灰色无机涂料，PT-03 2.刮内墙腻子两道 3.内墙无机涂料二道(燃烧性能等级≥A级) 4.超高降效:综合考虑 5.符合设计图纸以及施工规范要求 | m2 | 1514.74 |  | 0
255 | 墙面木纹饰面板 | 1.龙骨材料种类、规格、中距:木龙骨 2.基层材料种类、规格:硅酸钙板(12MM) 3.面层材料品种、规格、颜色:WD-01木纹色饰面板1.2mm 4.超高降效:综合考虑 5.符合设计图纸以及施工规范要求 | m2 | 36.72 |  | 0
256 | 黑色不锈钢 | 1.木龙骨 2.硅酸钙板(12MM) 3.3mm黑色不锈钢 4.部位:卫生间 5.超高降效:综合考虑 6.符合设计图纸以及施工规范要求 | m2 | 1.8 |  | 0
257 | 古铜色不锈钢 | 1.木龙骨 2.硅酸钙板(12MM) 3.3mm古铜色不锈钢 4.部位:门窗处 5.超高降效:综合考虑 6.符合设计图纸以及施工规范要求 | m2 | 20.04 |  | 0
天棚工程
258 | 无机涂料【顶3】 | 1.原顶天棚白色无机涂料，PT-01 2.刷配套防潮涂料一遍 3.无机涂料二道(一底一面) 4.超高降效:综合考虑 5.符合设计图纸以及施工规范要求 | m2 | 766.69 |  | 0
259 | 无机涂料【顶2】 | 1.原顶天棚涂料，PT-01白色无机涂料 2.表面刷无机涂料两遍 3.超高降效:综合考虑 4.符合设计图纸以及施工规范要求 | m2 | 55.89 |  | 0
260 | 双层石膏板天棚吊顶（展开面积） | 1.双层石膏板天棚吊顶 2.龙骨材料种类、规格、中距:轻钢龙骨 3.基层材料种类、规格:双层石膏板（12mm） 4.面层材料品种、规格:白色无机涂料(一底一面) 5.超高降效:综合考虑 6.符合设计图纸以及施工规范要求 | m2 | 290.34 |  | 0
261 | 灰色铝扣板吊顶天棚 | 1.龙骨材料种类、规格、中距:轻钢龙骨 2.面层材料品种、规格:灰色铝扣板 3.部位:卫生间 4.超高降效:综合考虑 5.符合设计图纸以及施工规范要求 | m2 | 34.02 |  | 0
262 | 金属装饰线，MT-02，黑色不锈钢线条 | 1.线条材料品种、规格、颜色:MT-02，3mm黑色不锈钢线条 2.宽0.034cm 3.超高降效:综合考虑 4.符合设计图纸以及施工规范要求 | m | 149.48 |  | 0
263 | 金属装饰线，MT-02，黑色不锈钢线条 | 1.线条材料品种、规格、颜色:MT-02，3mm黑色不锈钢线条 2.宽0.074cm 3.超高降效:综合考虑 4.符合设计图纸以及施工规范要求 | m | 13.1 |  | 0
其它工程
264 | 卫生间蹲厕成品隔断 | 1.隔断材料品种、规格、颜色:2.2m高18厚铝蜂窝板 2.超高降效:综合考虑 3.符合设计图纸以及施工规范要求 | m2 | 24.64 |  | 0
265 | 镜面玻璃 | 1.镜面玻璃品种、规格:5mm银镜 2.超高降效:综合考虑 3.符合设计图纸以及施工规范要求 | m2 | 16.24 |  | 0
266 | 洗漱台 | 1.材料品种、规格、颜色:MT-03木纹转印铝板；ST-0220mm厚白色石材(大理石) 2.支架、配件品种、规格:L50*50*4MM镀锌角钢 3.超高降效:综合考虑 4.符合设计图纸以及施工规范要求 | m2 | 6.72 |  | 0
267 | 消防栓柜 | 1.箱体规格:800*1700mm 2.基层材料种类:5号镀锌角钢 3.面层材料种类:面层归入墙体，只计算框架 4.超高降效:综合考虑 5.符合设计图纸以及施工规范要求 | 个 | 5 |  | 0
五层、六层装饰
地面工程
268 | 600*600地砖【楼6】 | 1.CT-01，600*600地砖 2.5厚水泥胶浆粘结层 3.超高降效:综合考虑 4.符合设计图纸以及施工规范要求 | m2 | 32.76 |  | 0
269 | 600*1200仿石防滑地砖【楼6】 | 1.CT-03，600*1200仿石防滑地砖 2.5厚水泥胶浆粘结层 3.超高降效:综合考虑 4.符合设计图纸以及施工规范要求 | m2 | 1387.28 |  | 0
270 | 600*1200仿石防滑地砖【楼9】 | 1.600*1200仿石防滑地砖 2.20厚M15(1:3)干硬性水泥砂浆面撒素水泥 3.超高降效:综合考虑 4.符合设计图纸以及施工规范要求 | m2 | 140.14 |  | 0
271 | 600*1200仿石防滑地砖【楼11】 | 1.600*1200仿石防滑地砖 2.5厚水泥胶浆粘结层 3.超高降效:综合考虑 4.符合设计图纸以及施工规范要求 | m2 | 210.94 |  | 0
272 | 石材楼地面【门槛石】 | 1.结合层厚度、砂浆配合比:5厚水泥胶浆粘结层 2.面层材料品种、规格、颜色:ST-01门槛石 3.超高降效:综合考虑 4.符合设计图纸以及施工规范要求 | m2 | 4.52 |  | 0
273 | 盲道砖600X600【楼6】 | 1.盲道砖600X600 2.5厚水泥胶浆粘结层 3.超高降效:综合考虑 4.符合设计图纸以及施工规范要求 | m2 | 5.76 |  | 0
274 | 块料楼梯面层【楼12】 | 1.部位:楼梯间 2.粘结层厚度、材料种类:5厚水泥胶浆粘结层 3.面层材料品种、规格、颜色:600*600地砖 4.超高降效:综合考虑 5.符合设计图纸以及施工规范要求 | m2 | 120.12 |  | 0
墙面工程
275 | 古铜色不锈钢脚线 | 1.踢脚线高度:80mm 2.基层材料种类、规格:硅酸钙板(12MM) 3.面层材料品种、规格、颜色:3mm古铜色不锈钢脚线 4.超高降效:综合考虑 5.符合设计图纸以及施工规范要求 | m2 | 91.56 |  | 0
276 | 400*800 米黄色仿石防滑地砖【内3】 | 1.400*800米黄色仿石防滑地砖 2.5厚水泥胶浆(掺防水粉) 3.超高降效:综合考虑 4.符合设计图纸以及施工规范要求 | m2 | 1573.71 |  | 0
277 | 600*1200仿大理石墙砖【内6】 | 1.部位:走道/电梯厅 2.安装方式:5厚水泥胶浆(掺防水粉) 3.面层材料品种、规格、颜色:600*1200仿大理石墙砖 4.超高降效:综合考虑 5.符合设计图纸以及施工规范要求 | m2 | 80.35 |  | 0
278 | 无机涂料【内6】 | 1.暖灰色无机涂料，PT-03 2.刮内墙腻子两道 3.内墙无机涂料二道(燃烧性能等级≥A级) 4.超高降效:综合考虑 5.符合设计图纸以及施工规范要求 | m2 | 3617.94 |  | 0
279 | 墙面木纹饰面板 | 1.龙骨材料种类、规格、中距:木龙骨 2.基层材料种类、规格:硅酸钙板(12MM) 3.面层材料品种、规格、颜色:WD-01木纹色饰面板1.2mm 4.超高降效:综合考虑 5.符合设计图纸以及施工规范要求 | m2 | 99.97 |  | 0
280 | 古铜色不锈钢 | 1.木龙骨 2.硅酸钙板(12MM) 3.3mm古铜色不锈钢 4.部位:门窗处 5.超高降效:综合考虑 6.符合设计图纸以及施工规范要求 | m2 | 26.4 |  | 0
天棚工程
281 | 无机涂料【顶3】 | 1.原顶天棚白色无机涂料，PT-01 2.刷配套防潮涂料一遍 3.无机涂料二道(一底一面) 4.超高降效:综合考虑 5.符合设计图纸以及施工规范要求 | m2 | 1086.74 |  | 0
282 | 无机涂料【顶2】 | 1.原顶天棚涂料，PT-01白色无机涂料 2.表面刷无机涂料两遍 3.超高降效:综合考虑 4.符合设计图纸以及施工规范要求 | m2 | 348 |  | 0
283 | 双层石膏板天棚吊顶（展开面积） | 1.双层石膏板天棚吊顶 2.龙骨材料种类、规格、中距:轻钢龙骨 3.基层材料种类、规格:双层石膏板（12mm） 4.面层材料品种、规格:白色无机涂料(一底一面) 5.超高降效:综合考虑 6.符合设计图纸以及施工规范要求 | m2 | 494 |  | 0
284 | 灰色铝扣板吊顶天棚 | 1.龙骨材料种类、规格、中距:轻钢龙骨 2.面层材料品种、规格:灰色铝扣板 3.部位:卫生间 4.超高降效:综合考虑 5.符合设计图纸以及施工规范要求 | m2 | 147 |  | 0
285 | 金属装饰线，MT-02，黑色不锈钢线条 | 1.线条材料品种、规格、颜色:MT-02，3mm黑色不锈钢线条 2.宽0.034cm 3.超高降效:综合考虑 4.符合设计图纸以及施工规范要求 | m | 560.88 |  | 0
286 | 金属装饰线，MT-02，黑色不锈钢线条 | 1.线条材料品种、规格、颜色:MT-02，3mm黑色不锈钢线条 2.宽0.074cm 3.超高降效:综合考虑 4.符合设计图纸以及施工规范要求 | m | 52.4 |  | 0
287 | 卫生间蹲厕成品隔断 | 1.隔断材料品种、规格、颜色:2.2m高18厚铝蜂窝板 2.超高降效:综合考虑 3.符合设计图纸以及施工规范要求 | m2 | 154 |  | 0
288 | 镜面玻璃 | 1.镜面玻璃品种、规格:5mm银镜 2.超高降效:综合考虑 3.符合设计图纸以及施工规范要求 | m2 | 101.5 |  | 0
289 | 洗漱台 | 1.材料品种、规格、颜色:MT-03木纹转印铝板；ST-0220mm厚白色石材(大理石) 2.支架、配件品种、规格:L50*50*4MM镀锌角钢 3.超高降效:综合考虑 4.符合设计图纸以及施工规范要求 | m2 | 42 |  | 0
290 | 消防栓柜 | 1.箱体规格:800*1700mm 2.基层材料种类:5号镀锌角钢 3.面层材料种类:面层归入墙体，只计算框架 4.超高降效:综合考虑 5.符合设计图纸以及施工规范要求 | 个 | 10 |  | 0
七层装饰
地面工程
291 | 600*600地砖【楼6】 | 1.CT-01，600*600地砖 2.5厚水泥胶浆粘结层 3.超高降效:综合考虑 4.符合设计图纸以及施工规范要求 | m2 | 16.72 |  | 0
292 | 400*800仿石防滑地砖【楼6】 | 1.400*800仿石防滑地砖 2.5厚水泥胶浆粘结层 3.超高降效:综合考虑 4.符合设计图纸以及施工规范要求 | m2 | 104.72 |  | 0
293 | 600*1200仿石防滑地砖【楼6】 | 1.CT-03，600*1200仿石防滑地砖 2.5厚水泥胶浆粘结层 3.超高降效:综合考虑 4.符合设计图纸以及施工规范要求 | m2 | 778.11 |  | 0
294 | 400*800仿石防滑地砖【楼9】 | 1.CT-02，400*800仿石防滑地砖 2.20厚M15(1:3)干硬性水泥砂浆面撒素水泥 3.超高降效:综合考虑 4.符合设计图纸以及施工规范要求 | m2 | 44.29 |  | 0
295 | 石材楼地面【门槛石】 | 1.结合层厚度、砂浆配合比:5厚水泥胶浆粘结层 2.面层材料品种、规格、颜色:ST-01门槛石 3.超高降效:综合考虑 4.符合设计图纸以及施工规范要求 | m2 | 2.26 |  | 0
296 | 盲道砖600X600【楼6】 | 1.盲道砖600X600 2.5厚水泥胶浆粘结层 3.超高降效:综合考虑 4.符合设计图纸以及施工规范要求 | m2 | 2.88 |  | 0
297 | 块料楼梯面层【楼12】 | 1.部位:楼梯间 2.粘结层厚度、材料种类:5厚水泥胶浆粘结层 3.面层材料品种、规格、颜色:600*600地砖 4.超高降效:综合考虑 5.符合设计图纸以及施工规范要求 | m2 | 60.06 |  | 0
298 | 垫层【过厅-舞台】 | 1.混凝土种类:陶粒填充层 2.超高降效:综合考虑 3.符合设计图纸以及施工规范要求 | m3 | 35.59 |  | 0
墙面工程
299 | 古铜色不锈钢收边条【过厅-舞台】 | 1.线条材料品种、规格、颜色:MT-01，3mm古铜色不锈钢收边条 2.宽0.04m 3.超高降效:综合考虑 4.符合设计图纸以及施工规范要求 | m | 22.21 |  | 0
300 | 砌块墙【过厅-舞台】 | 1.砌块品种、规格、强度等级:标准砖 2.砂浆强度等级:水泥砂浆M5.0 3.超高降效:综合考虑 4.符合设计图纸以及施工规范要求 | m3 | 2.33 |  | 0
301 | 细石混凝土楼地面【过厅-舞台】 | 1.找平层厚度、砂浆配合比:50厚细石C20钢筋混凝土找平 2.φ6@250双向 3.超高降效:综合考虑 4.符合设计图纸以及施工规范要求 | m2 | 46.81 |  | 0
302 | 地毯楼地面【过厅-舞台】 | 1.面层材料品种、规格、颜色:红色地毯5mm 2.超高降效:综合考虑 3.符合设计图纸以及施工规范要求 | m2 | 44.49 |  | 0
303 | 古铜色不锈钢脚线 | 1.踢脚线高度:80mm 2.基层材料种类、规格:硅酸钙板(12MM) 3.面层材料品种、规格、颜色:3mm古铜色不锈钢脚线 4.超高降效:综合考虑 5.符合设计图纸以及施工规范要求 | m2 | 33.73 |  | 0
304 | 黑色不锈钢脚线 | 1.踢脚线高度:80mm 2.基层材料种类、规格:硅酸钙板(12MM) 3.面层材料品种、规格、颜色:3mm黑色不锈钢脚线 4.超高降效:综合考虑 5.符合设计图纸以及施工规范要求 | m2 | 3.79 |  | 0
305 | 400*800 米黄色仿石防滑地砖【内3】 | 1.400*800米黄色仿石防滑地砖 2.5厚水泥胶浆(掺防水粉) 3.超高降效:综合考虑 4.符合设计图纸以及施工规范要求 | m2 | 174.23 |  | 0
306 | 无机涂料【内6】 | 1.暖灰色无机涂料，PT-03 2.刮内墙腻子两道 3.内墙无机涂料二道(燃烧性能等级≥A级) 4.超高降效:综合考虑 5.符合设计图纸以及施工规范要求 | m2 | 710.83 |  | 0
307 | 墙面木纹饰面板 | 1.龙骨材料种类、规格、中距:木龙骨 2.基层材料种类、规格:硅酸钙板(12MM) 3.面层材料品种、规格、颜色:WD-01木纹色饰面板1.2mm 4.超高降效:综合考虑 5.符合设计图纸以及施工规范要求 | m2 | 309.41 |  | 0
308 | 墙面木纹转印铝板【内1】 | 1.龙骨材料种类、规格、中距:木龙骨 2.隔离层材料种类、规格:硅酸钙板(12MM) 3.基层材料种类、规格:木夹板基层 4.面层材料品种、规格、颜色:木纹转印铝板1.5mm 5.超高降效:综合考虑 6.符合设计图纸以及施工规范要求 | m2 | 298.01 |  | 0
309 | 黑色不锈钢 | 1.木龙骨 2.硅酸钙板(12MM) 3.3mm黑色不锈钢 4.部位:卫生间 5.超高降效:综合考虑 6.符合设计图纸以及施工规范要求 | m2 | 1.8 |  | 0
310 | 古铜色不锈钢 | 1.木龙骨 2.硅酸钙板(12MM) 3.3mm古铜色不锈钢 4.部位:门窗处 5.超高降效:综合考虑 6.符合设计图纸以及施工规范要求 | m2 | 13.36 |  | 0
311 | 红色无机涂料【舞台】 | 1.红色无机涂料，PT-07 2.刮内墙腻子两道 3.内墙无机涂料二道(燃烧性能等级≥A级) 4.超高降效:综合考虑 5.符合设计图纸以及施工规范要求 | m2 | 18.65 |  | 0
天棚工程
312 | 无机涂料【顶3】 | 1.原顶天棚白色无机涂料，PT-01 2.刷配套防潮涂料一遍 3.无机涂料二道(一底一面) 4.超高降效:综合考虑 5.符合设计图纸以及施工规范要求 | m2 | 129.45 |  | 0
313 | 双层石膏板天棚吊顶（展开面积） | 1.双层石膏板天棚吊顶 2.龙骨材料种类、规格、中距:轻钢龙骨 3.基层材料种类、规格:双层石膏板（12mm） 4.面层材料品种、规格:白色无机涂料(一底一面) 5.超高降效:综合考虑 6.符合设计图纸以及施工规范要求 | m2 | 993.77 |  | 0
314 | 金属装饰线，MT-02，黑色不锈钢线条 | 1.线条材料品种、规格、颜色:MT-02，3mm黑色不锈钢线条 2.宽0.034cm 3.超高降效:综合考虑 4.符合设计图纸以及施工规范要求 | m | 273.32 |  | 0
315 | 金属装饰线，MT-02，黑色不锈钢线条 | 1.线条材料品种、规格、颜色:MT-02，3mm黑色不锈钢线条 2.宽0.074cm 3.超高降效:综合考虑 4.符合设计图纸以及施工规范要求 | m | 171.98 |  | 0
其它工程
316 | 卫生间蹲厕成品隔断 | 1.隔断材料品种、规格、颜色:卫生间蹲厕成品隔断（木纹转印铝板） 2.超高降效:综合考虑 3.符合设计图纸以及施工规范要求 | m2 | 33.28 |  | 0
317 | 卫生间小便器成品隔断 | 1.隔断材料品种、规格、颜色:卫生间小便器成品隔断（木纹转印铝板） 2.超高降效:综合考虑 3.符合设计图纸以及施工规范要求 | m2 | 2.45 |  | 0
318 | 镜面玻璃 | 1.镜面玻璃品种、规格:5mm银镜 2.超高降效:综合考虑 3.符合设计图纸以及施工规范要求 | m2 | 7.66 |  | 0
319 | 洗漱台 | 1.材料品种、规格、颜色:MT-03木纹转印铝板；ST-0220mm厚白色石材(大理石) 2.支架、配件品种、规格:L50*50*4MM镀锌角钢 3.超高降效:综合考虑 4.符合设计图纸以及施工规范要求 | m2 | 3.17 |  | 0
320 | 拖把池 | 1.预制落地污水池600*600 2.其他:详见图集15ZJ51243/2 3.超高降效:综合考虑 4.符合设计图纸以及施工规范要求 | 套 | 1 |  | 0
321 | 坐便器安全抓杆 | 1.材料品种、规格、颜色:坐便器安全抓杆φ40*4 2.超高降效:综合考虑 3.符合设计图纸以及施工规范要求 | 个 | 1 |  | 0
322 | 洗手盆安全抓杆 | 1.材料品种、规格、颜色:洗手盆安全抓杆φ40*4 2.超高降效:综合考虑 3.符合设计图纸以及施工规范要求 | 个 | 2 |  | 0
323 | 消防栓柜 | 1.箱体规格:800*1700mm 2.基层材料种类:5号镀锌角钢 3.面层材料种类:面层归入墙体，只计算框架 4.超高降效:综合考虑 5.符合设计图纸以及施工规范要求 | 个 | 4 |  | 0
3#市民应急安全体验中心-建筑装饰工程
混凝土及钢筋混凝土工程
324 | 地坪 | 1.地坪厚度:8.5cm 2.混凝土强度等级:C20 3.符合设计图纸以及施工规范要求 | m2 | 118.84 |  | 0
325 | 地坪 | 1.地坪厚度:5cm 2.混凝土强度等级:C20 3.符合设计图纸以及施工规范要求 | m2 | 694.62 |  | 0
326 | 水泥砂浆楼地面【坡道】 | 1.15厚1:1.5水泥米石子用斧斩毛，边沿留2O宽，不剁边条 2.15厚1:2.5水泥砂浆找平 3.素水泥砂浆结合层一道(内掺建筑胶) 4.具体详图集:11Z901-20-12 5.符合设计图纸以及施工规范要求 | m2 | 158.17 |  | 0
327 | 坡道 | 1.100厚C15混凝土 2.300厚3:7灰土 3.具体详图集:11Z901-20-12 4.符合设计图纸以及施工规范要求 | m2 | 158.17 |  | 0
楼地面装饰工程
328 | 平面砂浆找平层【楼3】 | 1.钢筋混凝土板(原浆收光) 2.找平层厚度、砂浆配合比:20厚1:3水泥砂浆找平层 3.水井2%坡向地漏,最薄20厚 4.超高降效:综合考虑 5.符合设计图纸以及施工规范要求 | m2 | 96.48 |  | 0
329 | 平面砂浆找平层【楼6】 | 1.钢筋混凝土板(原浆收光) 2.扫浓水泥浆结合层一道 3.找平层厚度、砂浆配合比:30厚M15干硬性水泥砂浆找平层 4.超高降效:综合考虑 5.符合设计图纸以及施工规范要求 | m2 | 7622.77 |  | 0
330 | 平面砂浆找平层【楼9】 | 1.钢筋混凝土板(原浆收光) 2.找平层厚度、砂浆配合比:20厚M15(1:3)水泥砂浆找平层 3.素水泥浆一道 4.超高降效:综合考虑 5.符合设计图纸以及施工规范要求 | m2 | 295.29 |  | 0
331 | 平面砂浆找平层【楼9】 | 1.找平层厚度、砂浆配合比:最薄20厚M20(1:2.5)水泥砂浆找坡,坡向沉箱排水管 2.超高降效:综合考虑 3.符合设计图纸以及施工规范要求 | m2 | 295.29 |  | 0
332 | 卫生间沉箱地面【楼9】 | 1.部位:卫生间 2.陶粒砼回填:LC5.0轻骨料混凝土填充层 3.厚度:300mm 4.超高降效:综合考虑 5.符合设计图纸以及施工规范要求 | m3 | 88.59 |  | 0
333 | 平面砂浆找平层【楼9】 | 1.找平层厚度、砂浆配合比:最薄20厚M20(1:2.5)水泥砂浆找坡,坡向地漏 2.超高降效:综合考虑 3.符合设计图纸以及施工规范要求 | m2 | 295.29 |  | 0
334 | 平面砂浆找平层【楼12】-梯段 | 1.钢筋混凝土板(原浆收光) 2.扫浓水泥浆结合层一道 3.找平层厚度、砂浆配合比:20厚M15干硬性水泥砂浆找平层 4.超高降效:综合考虑 5.符合设计图纸以及施工规范要求 | m2 | 372.45 |  | 0
335 | 平面砂浆找平层【楼17】 | 1.找平层厚度、砂浆配合比:20厚M20水泥砂浆找平(扫素水泥浆一道) 2.超高降效:综合考虑 3.符合设计图纸以及施工规范要求 | m2 | 129.43 |  | 0
336 | 块料楼地面【屋1】 | 1.结合层厚度、砂浆配合比:20厚M15(1:3)干硬性水泥砂浆,面上撒素水泥 2.面层材料品种、规格、颜色:10厚地砖600x600防滑地砖,铺实拍平,缝宽8~10,1:2水泥砂浆勾缝 3.超高降效:综合考虑 4.符合设计图纸以及施工规范要求 | m2 | 869.39 |  | 0
337 | 石材台阶面（台阶） | 1.粘结材料种类:30厚1:2.5水泥砂浆 2.面层材料品种、规格、颜色:800*400*50厚荔枝面芝麻白（踏面）单边切角10x10（按型切割） 3.800*200*25厚荔枝面芝麻白（踢面） | m2 | 26.97 |  | 0
338 | 石材楼地面（台阶平台 ） | 1.结合层厚度、砂浆配合比:30厚1:2.5水泥砂浆 2.面层材料品种、规格、颜色:800*400*50厚荔枝面芝麻白（踏面）单边切角10x10（按型切割） | m2 | 103.76 |  | 0
门窗工程
339 | 成品木质门 | 1.门代号及洞口尺寸:M0922,900*2200mm 2.含门锁等所有五金配件 3.含木饰面油漆 4.超高降效:综合考虑 5.符合图纸及相关规范标准要求 | 樘 | 1 |  | 0
340 | 成品木质门 | 1.门代号及洞口尺寸:M1022,1050*2200mm 2.含门锁等所有五金配件 3.含木饰面油漆 4.超高降效:综合考虑 5.符合图纸及相关规范标准要求 | 樘 | 20 |  | 0
341 | 石材墙面【外4】 | 1.安装方式:M20低碱(1:2.5水泥砂浆)分层捣灌 2.面层材料品种、规格、颜色:30mm光面世贸金麻米白色花岗岩,板缝涂注中性密封胶一道(石材板缝及背面涂防碱背涂剂) 3.墙体按石材的规格设固定点,在固定点处设膨胀螺栓 4.用16号双股铜线与石材绑扎并与膨胀螺栓固定 | m2 | 404.98 |  | 0
措施项目
342 | 满堂脚手架 | 1.满堂脚手架(钢管)基本层3.6m实际高度(m):6 | m2 | 5208.04 |  | 0
343 | 满堂脚手架 | 1.满堂脚手架(钢管)基本层3.6m | m2 | 2737.96 |  | 0
344 | 里脚手架 | 1.里脚手架(钢管)民用建筑基本层3.6m实际高度(m):6 | m2 | 2604.02 |  | 0
345 | 里脚手架 | 1.里脚手架(钢管)民用建筑基本层3.6m实际高度(m):5 | m2 | 1368.98 |  | 0
3#市民应急安全体验中心-室内装饰工程
1层室内装饰
地面工程
346 | 地面瓷砖（CT-02）600*1200仿石防滑地砖【楼6】 | 1.结合层厚度、砂浆配合比:5厚水泥胶浆粘结层 2.面层材料品种、规格、颜色:600*1200仿石防滑地砖 3.超高降效:综合考虑 4.符合设计图纸以及施工规范要求 | m2 | 640.67 |  | 0
347 | 地面瓷砖（CT-05）600*600地砖【楼6】 | 1.结合层厚度、砂浆配合比:5厚水泥胶浆粘结层 2.面层材料品种、规格、颜色:600*600地砖 3.超高降效:综合考虑 4.符合设计图纸以及施工规范要求 | m2 | 46.03 |  | 0
348 | 地面瓷砖，盲道砖600X600【楼6】 | 1.结合层厚度、砂浆配合比:5厚水泥胶浆粘结层 2.面层材料品种、规格、颜色:600X600盲道砖 3.超高降效:综合考虑 4.符合设计图纸以及施工规范要求 | m2 | 4.32 |  | 0
349 | 地面瓷砖（CT-04）400*800仿石防滑地砖【楼9】 | 1.结合层厚度、砂浆配合比:20厚M15(1:3)干硬性水泥砂浆面撒素水泥 2.面层材料品种、规格、颜色:400*800仿石防滑地砖铺实拍平,同色水泥浆擦缝 3.超高降效:综合考虑 4.符合设计图纸以及施工规范要求 | m2 | 58.93 |  | 0
350 | 块料楼梯面层（CT-05）600*600地砖【楼6】 | 1.部位:楼梯间地面 2.结合层厚度、砂浆配合比:5厚水泥胶浆粘结层 3.面层材料品种、规格、颜色:600*600地砖 4.超高降效:综合考虑 5.符合设计图纸以及施工规范要求 | m2 | 20.88 |  | 0
351 | 块料楼梯面层（CT-02）600*1200仿石防滑地砖【楼6】 | 1.部位:楼梯间地面 2.结合层厚度、砂浆配合比:5厚水泥胶浆粘结层 3.面层材料品种、规格、颜色:600*1200仿石防滑地砖 4.超高降效:综合考虑 5.符合设计图纸以及施工规范要求 | m2 | 124.26 |  | 0
352 | 块料楼梯面层（CT-05）600*600地砖【楼12】 | 1.部位:楼梯面层 2.结合层厚度、砂浆配合比:5厚水泥胶浆粘结层 3.面层材料品种、规格、颜色:600*600地砖(带防滑条),同色水泥浆擦缝 4.超高降效:综合考虑 5.符合设计图纸以及施工规范要求 | m2 | 69.01 |  | 0
353 | 块料楼梯面层（CT-02）600*1200仿石防滑地砖【楼12】 | 1.部位:楼梯面层 2.结合层厚度、砂浆配合比:5厚水泥胶浆粘结层 3.面层材料品种、规格、颜色:600*1200仿石防滑地砖(带防滑条),同色水泥浆擦缝 4.超高降效:综合考虑 5.符合设计图纸以及施工规范要求 | m2 | 92.11 |  | 0
354 | 防静电活动地板【楼17】 | 1.面层材料品种、规格、颜色:300高架空防静电活动地板(B1级以上装修材料) 2.防护材料种类:防尘漆一遍 3.超高降效:综合考虑 4.符合设计图纸以及施工规范要求 | m2 | 129.43 |  | 0
355 | 金属踢脚线（MT-04）不锈钢 | 1.踢脚线高度:80mm 2.基层材料种类、规格:9mm硅酸钙板 3.面层材料品种、规格、颜色:3mm厚不锈钢 4.超高降效:综合考虑 5.符合设计图纸以及施工规范要求 | m2 | 15.95 |  | 0
356 | 块料踢脚线（CT-05）600*600地砖 | 1.踢脚线高度:100mm 2.粘贴层厚度、材料种类:15厚M15水泥砂浆打底划纹 3.面层材料品种、规格、颜色:5厚600*600地砖,纯水泥擦缝 4.超高降效:综合考虑 5.符合设计图纸以及施工规范要求 | m2 | 3.09 |  | 0
357 | 石材零星项目（ST-01）20厚黑色大理石 | 1.工程部位:门槛石 2.贴结合层厚度、材料种类:5厚水泥胶浆粘结层 3.面层材料品种、规格、颜色:20厚黑色大理石 4.超高降效:综合考虑 5.符合设计图纸以及施工规范要求 | m2 | 4.48 |  | 0
墙面工程
358 | 墙面瓷砖（CT-03）400*800米黄色墙砖【内3】 | 1.5厚水泥胶浆(掺防水粉)贴瓷片,白水泥檫缝 2.4厚1:1水泥砂浆加水重20%建筑胶镶贴 3.面层材料品种、规格、颜色:400*800米黄色墙砖 4.超高降效:综合考虑 5.符合设计图纸以及施工规范要求 | m2 | 190.26 |  | 0
359 | 抹灰面油漆【内4】 | 1.刮腻子遍数:刮内墙腻子两道 2.油漆品种、刷漆遍数:无机涂料二道(燃烧性能等级≥A级) 3.超高降效:综合考虑 4.符合设计图纸以及施工规范要求 | m2 | 445.07 |  | 0
360 | 抹灰面油漆【内6】 | 1.刮腻子遍数:刮内墙腻子两道 2.油漆品种、刷漆遍数:无机涂料二道(燃烧性能等级≥A级) 3.超高降效:综合考虑 4.符合设计图纸以及施工规范要求 | m2 | 1035.51 |  | 0
361 | 墙面装饰板（MT-09）白色铝合金格栅【内6】 | 1.面层材料品种、规格、颜色:1.5*1200*2400mm白色铝合金格栅 2.超高降效:综合考虑 3.符合设计图纸以及施工规范要求 | m2 | 32.43 |  | 0
362 | 墙面装饰板（MT-10）木纹铝合金格栅【内6】 | 1.面层材料品种、规格、颜色:1.5*1200*5000mm木纹铝合金格栅 2.超高降效:综合考虑 3.符合设计图纸以及施工规范要求 | m2 | 15.54 |  | 0
363 | 墙面装饰板（MT-11）铝单板【内6】 | 1.龙骨材料种类、规格、中距:40X40mm方通烧焊铁架 2.基层材料种类、规格:12mm硅酸钙板 3.面层材料品种、规格、颜色:3*1200*2400mm,浅木纹铝单板 4.超高降效:综合考虑 5.符合设计图纸以及施工规范要求 | m2 | 37.1 |  | 0
364 | 墙面装饰板（MT-12）不锈钢【内6】 | 1.龙骨材料种类、规格、中距:40X40mm方通烧焊铁架 2.基层材料种类、规格:12mm硅酸钙板 3.面层材料品种、规格、颜色:1.5mm厚亮银色不锈钢板 4.超高降效:综合考虑 5.符合设计图纸以及施工规范要求 | m2 | 8.08 |  | 0
365 | 墙面装饰板（MT-08）铝单板【内6】 | 1.龙骨材料种类、规格、中距:40X40mm方通烧焊铁架 2.基层材料种类、规格:12mm硅酸钙板 3.面层材料品种、规格、颜色:3*1200*2400mm灰色亮光铝单板 4.超高降效:综合考虑 5.符合设计图纸以及施工规范要求 | m2 | 32 |  | 0
366 | 金属装饰线（MT-04）黑色不锈钢线条 | 1.线条材料品种、规格、颜色:50*3mm厚黑色不锈钢线条 2.超高降效:综合考虑 3.符合设计图纸以及施工规范要求 | m | 52.82 |  | 0
367 | LED显示屏 | 1.名称:LED显示屏【暂定】 2.超高降效:综合考虑 3.符合设计图纸以及施工规范要求 | m2 | 12.97 |  | 0
368 | 电梯门套（MT-12）不锈钢【内6】 | 1.基层材料种类:9mm硅酸钙板 2.面层材料品种、规格:1.5mm厚亮银色不锈钢板 3.符合设计图纸以及施工规范要求 4.超高降效:综合考虑 | m2 | 6.72 |  | 0
天棚工程
369 | 抹灰面油漆（原顶） | 1.油漆品种、刷漆遍数:无机涂料 2.超高降效:综合考虑 3.符合设计图纸以及施工规范要求 | m2 | 228.24 |  | 0
370 | 吊顶天棚[平面] | 1.部位:卫生间 2.龙骨材料种类、规格、中距:轻钢龙骨标准骨架:主龙骨中距900~1000,次龙骨中距450,横撑龙骨中距900 3.基层材料种类、规格:12mm石膏板 4.面层材料品种、规格:12mm石膏板,自攻螺钉拧牢,孔眼用腻子填平 5.超高降效:综合考虑 6.符合设计图纸以及施工规范要求 | m2 | 59.71 |  | 0
371 | 吊顶天棚[灯槽]200*100mm | 1.部位:卫生间 2.基层材料种类、规格:12mm石膏板 3.面层材料品种、规格:12mm石膏板,自攻螺钉拧牢,孔眼用腻子填平 4.详图号TD01-01 5.超高降效:综合考虑 6.符合设计图纸以及施工规范要求 | m | 16.02 |  | 0
372 | 抹灰面油漆（PT-01）高标环保涂料【顶2】 | 1.油漆品种、刷漆遍数:刷无机涂料二道(一底一面) 2.超高降效:综合考虑 3.符合设计图纸以及施工规范要求 | m2 | 67.08 |  | 0
373 | 吊顶天棚[平面]【顶3】 | 1.龙骨材料种类、规格、中距:轻钢龙骨标准骨架:主龙骨中距900~1000,次龙骨中距450,横撑龙骨中距900 2.基层材料种类、规格:12mm石膏板 3.面层材料品种、规格:12mm石膏板,自攻螺钉拧牢,孔眼用腻子填平 4.超高降效:综合考虑 5.符合设计图纸以及施工规范要求 | m2 | 541.06 |  | 0
374 | 吊顶天棚[灯槽]200*100mm【顶3】 | 1.基层材料种类、规格:12mm石膏板 2.面层材料品种、规格:12mm石膏板,自攻螺钉拧牢,孔眼用腻子填平 3.详图号TD01-01 4.超高降效:综合考虑 5.符合设计图纸以及施工规范要求 | m | 39.4 |  | 0
375 | 抹灰面油漆【顶3】 | 1.纸面石膏板刷配套防潮涂料一遍 2.无机涂料 3.超高降效:综合考虑 4.符合设计图纸以及施工规范要求 | m2 | 559.18 |  | 0
376 | 金属装饰线（MT-04）黑色不锈钢线条 | 1.线条材料品种、规格、颜色:20*3mm厚黑色不锈钢线条 2.超高降效:综合考虑 3.符合设计图纸以及施工规范要求 | m | 188.3 |  | 0
其它工程
377 | 卫生间蹲厕成品隔断 | 1.隔断材料品种、规格、颜色:40mm厚木纹转印铝板 2.超高降效:综合考虑 3.符合设计图纸以及施工规范要求 | m2 | 50.92 |  | 0
378 | 卫生间小便器成品隔断 | 1.隔断材料品种、规格、颜色:40厚木纹转印铝板隔断 2.超高降效:综合考虑 3.符合设计图纸以及施工规范要求 | m2 | 1.61 |  | 0
379 | 洗漱台01，1490*600mm | 1.台柜规格:洗漱台01，1490*600mm 2.材料种类、规格:木纹转印铝板、12mm硅酸钙板、20厚大理石台面等 3.支架、配件品种、规格:L50*50*4mm镀锌角钢 4.详图号QD04 5.超高降效:综合考虑 6.符合设计图纸以及施工规范要求 | 个 | 1 |  | 0
380 | 洗漱台02，1510*600mm | 1.台柜规格:洗漱台02，1510*600mm 2.材料种类、规格:木纹转印铝板、12mm硅酸钙板、20厚大理石台面等 3.支架、配件品种、规格:L50*50*4mm镀锌角钢 4.详图号QD04 5.超高降效:综合考虑 6.符合设计图纸以及施工规范要求 | 个 | 1 |  | 0
381 | 镜面玻璃 | 1.镜面玻璃品种、规格:镜子 2.框材质、断面尺寸:古铜色不锈钢 3.基层材料种类:9mm硅酸钙板 4.龙骨:L50*5热镀锌角钢 5.符合设计图纸以及施工规范要求 6.超高降效:综合考虑 | m2 | 4.03 |  | 0
382 | 无障碍卫生间不锈钢抓杆 | 1.材料品种、规格、颜色:无障碍卫生间不锈钢抓杆 2.符合设计图纸以及施工规范要求 3.超高降效:综合考虑 | 个 | 1 |  | 0
383 | 无障碍卫生间靠墙扶手 | 1.材料品种、规格、颜色:无障碍卫生间靠墙扶手 2.符合设计图纸以及施工规范要求 3.超高降效:综合考虑 | 个 | 1 |  | 0
384 | 无障碍卫生间洗漱台+不锈钢钢架 | 1.材料品种、规格、颜色:无障碍卫生间洗漱台+不锈钢钢架 2.符合设计图纸以及施工规范要求 3.超高降效:综合考虑 | 个 | 1 |  | 0
2层室内装饰
地面工程
385 | 地面瓷砖（CT-02）600*1200仿石防滑地砖【楼6】 | 1.结合层厚度、砂浆配合比:5厚水泥胶浆粘结层 2.面层材料品种、规格、颜色:600*1200仿石防滑地砖 3.超高降效:综合考虑 4.符合设计图纸以及施工规范要求 | m2 | 169.34 |  | 0
386 | 地面瓷砖（CT-04）400*800仿石防滑地砖【楼6】 | 1.结合层厚度、砂浆配合比:5厚水泥胶浆粘结层 2.面层材料品种、规格、颜色:400*800仿石防滑地砖 3.超高降效:综合考虑 4.符合设计图纸以及施工规范要求 | m2 | 101.38 |  | 0
387 | 地面瓷砖（CT-05）600*600地砖【楼6】 | 1.结合层厚度、砂浆配合比:5厚水泥胶浆粘结层 2.面层材料品种、规格、颜色:600*600地砖 3.超高降效:综合考虑 4.符合设计图纸以及施工规范要求 | m2 | 84.85 |  | 0
388 | 地面瓷砖，盲道砖600X600【楼6】 | 1.结合层厚度、砂浆配合比:5厚水泥胶浆粘结层 2.面层材料品种、规格、颜色:600X600盲道砖 3.超高降效:综合考虑 4.符合设计图纸以及施工规范要求 | m2 | 4.32 |  | 0
389 | 地面瓷砖（CT-04）400*800仿石防滑地砖【楼9】 | 1.结合层厚度、砂浆配合比:20厚M15(1:3)干硬性水泥砂浆面撒素水泥 2.面层材料品种、规格、颜色:400*800仿石防滑地砖铺实拍平,同色水泥浆擦缝 3.超高降效:综合考虑 4.符合设计图纸以及施工规范要求 | m2 | 59.01 |  | 0
390 | 块料楼梯面层（CT-05）600*600地砖【楼6】 | 1.部位:楼梯间地面 2.结合层厚度、砂浆配合比:5厚水泥胶浆粘结层 3.面层材料品种、规格、颜色:600*600地砖 4.超高降效:综合考虑 5.符合设计图纸以及施工规范要求 | m2 | 16.27 |  | 0
391 | 块料楼梯面层（CT-05）600*600地砖【楼12】 | 1.部位:楼梯面层 2.结合层厚度、砂浆配合比:5厚水泥胶浆粘结层 3.面层材料品种、规格、颜色:600*600地砖(带防滑条),同色水泥浆擦缝 4.超高降效:综合考虑 5.符合设计图纸以及施工规范要求 | m2 | 70.59 |  | 0
392 | 金属踢脚线（MT-04）不锈钢 | 1.踢脚线高度:80mm 2.基层材料种类、规格:9mm阻燃板 3.面层材料品种、规格、颜色:3mm厚不锈钢 4.超高降效:综合考虑 5.符合设计图纸以及施工规范要求 | m2 | 15.54 |  | 0
393 | 块料踢脚线（CT-05）600*600地砖 | 1.踢脚线高度:100mm 2.粘贴层厚度、材料种类:15厚M15水泥砂浆打底划纹 3.面层材料品种、规格、颜色:5厚600*600地砖,纯水泥擦缝 4.超高降效:综合考虑 5.符合设计图纸以及施工规范要求 | m2 | 6.69 |  | 0
394 | 石材零星项目（ST-01）20厚黑色大理石 | 1.工程部位:门槛石 2.贴结合层厚度、材料种类:5厚水泥胶浆粘结层 3.面层材料品种、规格、颜色:20厚黑色大理石 4.超高降效:综合考虑 5.符合设计图纸以及施工规范要求 | m2 | 1.24 |  | 0
墙面工程
395 | 墙面瓷砖（CT-03）400*800米黄色墙砖【内3】 | 1.5厚水泥胶浆(掺防水粉)贴瓷片,白水泥檫缝 2.4厚1:1水泥砂浆加水重20%建筑胶镶贴 3.面层材料品种、规格、颜色:400*800米黄色墙砖 4.超高降效:综合考虑 5.符合设计图纸以及施工规范要求 | m2 | 190.22 |  | 0
396 | 墙面瓷砖（（CT-01）600*1200米黄色墙砖【内6】 | 1.安装方式:5厚水泥胶浆(掺防水粉)贴内墙瓷片,白水泥檫缝 2.面层材料品种、规格、颜色:600*1200米黄色墙砖 3.超高降效:综合考虑 4.符合设计图纸以及施工规范要求 | m2 | 90.89 |  | 0
397 | 抹灰面油漆【内6】 | 1.刮腻子遍数:刮内墙腻子两道 2.油漆品种、刷漆遍数:无机涂料二道(燃烧性能等级≥A级) 3.超高降效:综合考虑 4.符合设计图纸以及施工规范要求 | m2 | 1173.61 |  | 0
398 | 墙面装饰板（MT-04）不锈钢【内6】 | 1.龙骨材料种类、规格、中距:40X40mm方通烧焊铁架 2.基层材料种类、规格:12mm硅酸钙板 3.面层材料品种、规格、颜色:3mm厚黑色不锈钢板 4.超高降效:综合考虑 5.符合设计图纸以及施工规范要求 | m2 | 7.69 |  | 0
399 | 墙面装饰板（MT-05）铝单板【内6】 | 1.面层材料品种、规格、颜色:1.5*50*120mm浅灰色铝格栅 2.超高降效:综合考虑 3.符合设计图纸以及施工规范要求 | m2 | 32.03 |  | 0
400 | 墙面装饰板（MT-09）白色铝合金格栅【内6】 | 1.面层材料品种、规格、颜色:1.5*1200*2400mm白色铝合金格栅 2.超高降效:综合考虑 3.符合设计图纸以及施工规范要求 | m2 | 7.04 |  | 0
401 | 墙面装饰板（MT-10）木纹铝合金格栅【内6】 | 1.面层材料品种、规格、颜色:1.5*1200*5000mm木纹铝合金格栅 2.超高降效:综合考虑 3.符合设计图纸以及施工规范要求 | m2 | 91.78 |  | 0
402 | 墙面装饰板（MT-08）铝单板【内6】 | 1.龙骨材料种类、规格、中距:40X40mm方通烧焊铁架 2.基层材料种类、规格:12mm硅酸钙板 3.面层材料品种、规格、颜色:3*1200*2400mm灰色亮光铝单板 4.超高降效:综合考虑 5.符合设计图纸以及施工规范要求 | m2 | 9.36 |  | 0
403 | 金属装饰线（MT-04）黑色不锈钢线条 | 1.线条材料品种、规格、颜色:50*3mm厚黑色不锈钢线条 2.超高降效:综合考虑 3.符合设计图纸以及施工规范要求 | m | 7.2 |  | 0
404 | 电梯门套（MT-12）不锈钢【内6】 | 1.基层材料种类:9mm硅酸钙板 2.面层材料品种、规格:1.5mm厚亮银色不锈钢板 3.符合设计图纸以及施工规范要求 4.超高降效:综合考虑 | m2 | 6.72 |  | 0
天棚工程
405 | 格栅吊顶（MT-13）50*120浅灰色铝格栅【顶3】 | 1.面层材料品种、规格:2.5*50*120浅灰色铝格栅 2.超高降效:综合考虑 3.符合设计图纸以及施工规范要求 | m2 | 103.48 |  | 0
406 | 抹灰面油漆（PT-06）高标环保涂料 | 1.油漆品种、刷漆遍数:无机涂料 2.超高降效:综合考虑 3.符合设计图纸以及施工规范要求 | m2 | 103.48 |  | 0
407 | 抹灰面油漆（原顶） | 1.油漆品种、刷漆遍数:无机涂料 2.超高降效:综合考虑 3.符合设计图纸以及施工规范要求 | m2 | 240.36 |  | 0
408 | 吊顶天棚[平面] | 1.部位:卫生间 2.龙骨材料种类、规格、中距:轻钢龙骨标准骨架:主龙骨中距900~1000,次龙骨中距450,横撑龙骨中距900 3.基层材料种类、规格:12mm石膏板 4.面层材料品种、规格:12mm石膏板,自攻螺钉拧牢,孔眼用腻子填平 5.超高降效:综合考虑 6.符合设计图纸以及施工规范要求 | m2 | 59.79 |  | 0
409 | 吊顶天棚[灯槽]200*100mm | 1.部位:卫生间 2.基层材料种类、规格:12mm石膏板 3.面层材料品种、规格:12mm石膏板,自攻螺钉拧牢,孔眼用腻子填平 4.详图号TD01-01 5.超高降效:综合考虑 6.符合设计图纸以及施工规范要求 | m | 16.02 |  | 0
410 | 抹灰面油漆（PT-01）高标环保涂料【顶2】 | 1.油漆品种、刷漆遍数:刷无机涂料二道(一底一面) 2.超高降效:综合考虑 3.符合设计图纸以及施工规范要求 | m2 | 67.16 |  | 0
411 | 吊顶天棚[平面]【顶3】 | 1.龙骨材料种类、规格、中距:轻钢龙骨标准骨架:主龙骨中距900~1000,次龙骨中距450,横撑龙骨中距900 2.基层材料种类、规格:12mm石膏板 3.面层材料品种、规格:12mm石膏板,自攻螺钉拧牢,孔眼用腻子填平 4.超高降效:综合考虑 5.符合设计图纸以及施工规范要求 | m2 | 315.3 |  | 0
412 | 吊顶天棚[灯槽]200*100mm【顶3】 | 1.基层材料种类、规格:12mm石膏板 2.面层材料品种、规格:12mm石膏板,自攻螺钉拧牢,孔眼用腻子填平 3.详图号TD02-03 4.超高降效:综合考虑 5.符合设计图纸以及施工规范要求 | m | 110.18 |  | 0
413 | 抹灰面油漆【顶3】 | 1.纸面石膏板刷配套防潮涂料一遍 2.无机涂料 3.超高降效:综合考虑 4.符合设计图纸以及施工规范要求 | m2 | 371.5 |  | 0
414 | 金属装饰线（MT-04）黑色不锈钢线条 | 1.线条材料品种、规格、颜色:20*3mm厚黑色不锈钢线条 2.超高降效:综合考虑 3.符合设计图纸以及施工规范要求 | m | 126.2 |  | 0
其它工程
415 | 卫生间蹲厕成品隔断 | 1.隔断材料品种、规格、颜色:木纹转印铝板 2.超高降效:综合考虑 3.符合设计图纸以及施工规范要求 | m2 | 50.92 |  | 0
416 | 卫生间小便器成品隔断 | 1.隔断材料品种、规格、颜色:木纹转印铝板 2.超高降效:综合考虑 3.符合设计图纸以及施工规范要求 | m2 | 1.61 |  | 0
417 | 洗漱台01，1490*600mm | 1.台柜规格:洗漱台01，1490*600mm 2.材料种类、规格:木纹转印铝板、12mm硅酸钙板、20厚大理石台面等 3.支架、配件品种、规格:L50*50*4mm镀锌角钢 4.详图号QD04 5.超高降效:综合考虑 6.符合设计图纸以及施工规范要求 | 个 | 1 |  | 0
418 | 洗漱台02，1510*600mm | 1.台柜规格:洗漱台02，1510*600mm 2.材料种类、规格:木纹转印铝板、12mm硅酸钙板、20厚大理石台面等 3.支架、配件品种、规格:L50*50*4mm镀锌角钢 4.详图号QD04 5.超高降效:综合考虑 6.符合设计图纸以及施工规范要求 | 个 | 1 |  | 0
419 | 镜面玻璃 | 1.镜面玻璃品种、规格:镜子 2.框材质、断面尺寸:古铜色不锈钢 3.基层材料种类:9mm阻燃板 4.龙骨:L50*5热镀锌角钢 5.符合设计图纸以及施工规范要求 6.超高降效:综合考虑 | m2 | 4.03 |  | 0
420 | 无障碍卫生间不锈钢抓杆 | 1.材料品种、规格、颜色:无障碍卫生间不锈钢抓杆 2.符合设计图纸以及施工规范要求 3.超高降效:综合考虑 | 个 | 1 |  | 0
421 | 无障碍卫生间靠墙扶手 | 1.材料品种、规格、颜色:无障碍卫生间靠墙扶手 2.符合设计图纸以及施工规范要求 3.超高降效:综合考虑 | 个 | 1 |  | 0
422 | 无障碍卫生间洗漱台+不锈钢钢架 | 1.材料品种、规格、颜色:无障碍卫生间洗漱台+不锈钢钢架 2.符合设计图纸以及施工规范要求 3.超高降效:综合考虑 | 个 | 1 |  | 0
3层室内装饰
地面工程
423 | 地面瓷砖（CT-05）600*600地砖【楼6】 | 1.结合层厚度、砂浆配合比:5厚水泥胶浆粘结层 2.面层材料品种、规格、颜色:600*600地砖 3.超高降效:综合考虑 4.符合设计图纸以及施工规范要求 | m2 | 138.34 |  | 0
424 | 地面瓷砖，盲道砖600X600【楼6】 | 1.结合层厚度、砂浆配合比:5厚水泥胶浆粘结层 2.面层材料品种、规格、颜色:600X600盲道砖 3.超高降效:综合考虑 4.符合设计图纸以及施工规范要求 | m2 | 4.32 |  | 0
425 | 地面瓷砖（CT-04）400*800仿石防滑地砖【楼9】 | 1.结合层厚度、砂浆配合比:20厚M15(1:3)干硬性水泥砂浆面撒素水泥 2.面层材料品种、规格、颜色:400*800仿石防滑地砖铺实拍平,同色水泥浆擦缝 3.超高降效:综合考虑 4.符合设计图纸以及施工规范要求 | m2 | 58.63 |  | 0
426 | 块料楼梯面层（CT-05）600*600地砖【楼6】 | 1.部位:楼梯间地面 2.结合层厚度、砂浆配合比:5厚水泥胶浆粘结层 3.面层材料品种、规格、颜色:600*600地砖 4.超高降效:综合考虑 5.符合设计图纸以及施工规范要求 | m2 | 15.82 |  | 0
427 | 块料楼梯面层（CT-05）600*600地砖【楼12】 | 1.部位:楼梯面层 2.结合层厚度、砂浆配合比:5厚水泥胶浆粘结层 3.面层材料品种、规格、颜色:600*600地砖(带防滑条),同色水泥浆擦缝 4.超高降效:综合考虑 5.符合设计图纸以及施工规范要求 | m2 | 70.6 |  | 0
428 | 金属踢脚线（MT-04）不锈钢 | 1.踢脚线高度:80mm 2.基层材料种类、规格:9mm阻燃板 3.面层材料品种、规格、颜色:3mm厚不锈钢 4.超高降效:综合考虑 5.符合设计图纸以及施工规范要求 | m2 | 8.92 |  | 0
429 | 块料踢脚线（CT-05）600*600地砖 | 1.踢脚线高度:100mm 2.粘贴层厚度、材料种类:15厚M15水泥砂浆打底划纹 3.面层材料品种、规格、颜色:5厚600*600地砖,纯水泥擦缝 4.超高降效:综合考虑 5.符合设计图纸以及施工规范要求 | m2 | 8.44 |  | 0
430 | 石材零星项目（ST-01）20厚黑色大理石 | 1.工程部位:门槛石 2.贴结合层厚度、材料种类:5厚水泥胶浆粘结层 3.面层材料品种、规格、颜色:20厚黑色大理石 4.超高降效:综合考虑 5.符合设计图纸以及施工规范要求 | m2 | 1.24 |  | 0
墙面工程
431 | 墙面瓷砖（CT-03）400*800米黄色墙砖【内3】 | 1.5厚水泥胶浆(掺防水粉)贴瓷片,白水泥檫缝 2.4厚1:1水泥砂浆加水重20%建筑胶镶贴 3.面层材料品种、规格、颜色:400*800米黄色墙砖 4.超高降效:综合考虑 5.符合设计图纸以及施工规范要求 | m2 | 189.95 |  | 0
432 | 墙面瓷砖（（CT-01）600*1200米黄色墙砖【内6】 | 1.安装方式:5厚水泥胶浆(掺防水粉)贴内墙瓷片,白水泥檫缝 2.面层材料品种、规格、颜色:600*1200米黄色墙砖 3.超高降效:综合考虑 4.符合设计图纸以及施工规范要求 | m2 | 68.42 |  | 0
433 | 抹灰面油漆【内6】 | 1.刮腻子遍数:刮内墙腻子两道 2.油漆品种、刷漆遍数:无机涂料二道(燃烧性能等级≥A级) 3.超高降效:综合考虑 4.符合设计图纸以及施工规范要求 | m2 | 796.19 |  | 0
434 | 墙面装饰板（MT-04）不锈钢【内6】 | 1.龙骨材料种类、规格、中距:40X40mm方通烧焊铁架 2.基层材料种类、规格:12mm硅酸钙板 3.面层材料品种、规格、颜色:3mm厚黑色不锈钢板 4.超高降效:综合考虑 5.符合设计图纸以及施工规范要求 | m2 | 6.04 |  | 0
435 | 电梯门套（MT-12）不锈钢【内6】 | 1.基层材料种类:9mm硅酸钙板 2.面层材料品种、规格:1.5mm厚亮银色不锈钢板 3.符合设计图纸以及施工规范要求 4.超高降效:综合考虑 | m2 | 6.72 |  | 0
天棚工程
436 | 格栅吊顶（MT-13）50*120浅灰色铝格栅【顶3】 | 1.面层材料品种、规格:2.5*50*120浅灰色铝格栅 2.超高降效:综合考虑 3.符合设计图纸以及施工规范要求 | m2 | 39.97 |  | 0
437 | 抹灰面油漆（PT-06）高标环保涂料 | 1.油漆品种、刷漆遍数:无机涂料 2.超高降效:综合考虑 3.符合设计图纸以及施工规范要求 | m2 | 39.97 |  | 0
438 | 抹灰面油漆（原顶） | 1.油漆品种、刷漆遍数:无机涂料 2.超高降效:综合考虑 3.符合设计图纸以及施工规范要求 | m2 | 171.25 |  | 0
439 | 吊顶天棚[平面] | 1.部位:卫生间 2.龙骨材料种类、规格、中距:轻钢龙骨标准骨架:主龙骨中距900~1000,次龙骨中距450,横撑龙骨中距900 3.基层材料种类、规格:12mm石膏板 4.面层材料品种、规格:12mm石膏板,自攻螺钉拧牢,孔眼用腻子填平 5.超高降效:综合考虑 6.符合设计图纸以及施工规范要求 | m2 | 60.7 |  | 0
440 | 吊顶天棚[灯槽]200*100mm | 1.部位:卫生间 2.基层材料种类、规格:12mm石膏板 3.面层材料品种、规格:12mm石膏板,自攻螺钉拧牢,孔眼用腻子填平 4.详图号TD01-01 5.超高降效:综合考虑 6.符合设计图纸以及施工规范要求 | m | 16.02 |  | 0
441 | 抹灰面油漆（PT-01）高标环保涂料【顶2】 | 1.油漆品种、刷漆遍数:刷无机涂料二道(一底一面) 2.超高降效:综合考虑 3.符合设计图纸以及施工规范要求 | m2 | 68.07 |  | 0
442 | 吊顶天棚[平面]【顶3】 | 1.龙骨材料种类、规格、中距:轻钢龙骨标准骨架:主龙骨中距900~1000,次龙骨中距450,横撑龙骨中距900 2.基层材料种类、规格:12mm石膏板 3.面层材料品种、规格:12mm石膏板,自攻螺钉拧牢,孔眼用腻子填平 4.油漆品种、刷漆遍数:无机涂料 5.超高降效:综合考虑 6.符合设计图纸以及施工规范要求 | m2 | 63.84 |  | 0
443 | 吊顶天棚[平面]【顶3】 | 1.龙骨材料种类、规格、中距:轻钢龙骨标准骨架:主龙骨中距900~1000,次龙骨中距450,横撑龙骨中距900 2.基层材料种类、规格:12mm石膏板 3.面层材料品种、规格:12mm石膏板,自攻螺钉拧牢,孔眼用腻子填平 4.超高降效:综合考虑 5.符合设计图纸以及施工规范要求 | m2 | 63.84 |  | 0
444 | 抹灰面油漆【顶3】 | 1.纸面石膏板刷配套防潮涂料一遍 2.无机涂料 3.超高降效:综合考虑 4.符合设计图纸以及施工规范要求 | m2 | 63.84 |  | 0
445 | 金属装饰线（MT-04）黑色不锈钢线条 | 1.线条材料品种、规格、颜色:20*3mm厚黑色不锈钢线条 2.超高降效:综合考虑 3.符合设计图纸以及施工规范要求 | m | 16.02 |  | 0
其它工程
446 | 卫生间蹲厕成品隔断 | 1.隔断材料品种、规格、颜色:木纹转印铝板 2.超高降效:综合考虑 3.符合设计图纸以及施工规范要求 | m2 | 37.22 |  | 0
447 | 卫生间小便器成品隔断 | 1.隔断材料品种、规格、颜色:木纹转印铝板 2.超高降效:综合考虑 3.符合设计图纸以及施工规范要求 | m2 | 1.61 |  | 0
448 | 洗漱台01，1490*600mm | 1.台柜规格:洗漱台01，1490*600mm 2.材料种类、规格:木纹转印铝板、12mm硅酸钙板、20厚大理石台面等 3.支架、配件品种、规格:L50*50*4mm镀锌角钢 4.详图号QD04 5.超高降效:综合考虑 6.符合设计图纸以及施工规范要求 | 个 | 1 |  | 0
449 | 洗漱台02，1510*600mm | 1.台柜规格:洗漱台02，1510*600mm 2.材料种类、规格:木纹转印铝板、12mm硅酸钙板、20厚大理石台面等 3.支架、配件品种、规格:L50*50*4mm镀锌角钢 4.详图号QD04 5.超高降效:综合考虑 6.符合设计图纸以及施工规范要求 | 个 | 1 |  | 0
450 | 镜面玻璃 | 1.镜面玻璃品种、规格:镜子 2.框材质、断面尺寸:古铜色不锈钢 3.基层材料种类:9mm阻燃板 4.龙骨:L50*5热镀锌角钢 5.符合设计图纸以及施工规范要求 6.超高降效:综合考虑 | m2 | 4.03 |  | 0
451 | 无障碍卫生间不锈钢抓杆 | 1.材料品种、规格、颜色:无障碍卫生间不锈钢抓杆 2.符合设计图纸以及施工规范要求 3.超高降效:综合考虑 | 个 | 1 |  | 0
452 | 无障碍卫生间靠墙扶手 | 1.材料品种、规格、颜色:无障碍卫生间靠墙扶手 2.符合设计图纸以及施工规范要求 3.超高降效:综合考虑 | 个 | 1 |  | 0
453 | 无障碍卫生间洗漱台+不锈钢钢架 | 1.材料品种、规格、颜色:无障碍卫生间洗漱台+不锈钢钢架 2.符合设计图纸以及施工规范要求 3.超高降效:综合考虑 | 个 | 1 |  | 0
4层室内装饰
地面工程
454 | 地面瓷砖（CT-05）600*600地砖【楼6】 | 1.结合层厚度、砂浆配合比:5厚水泥胶浆粘结层 2.面层材料品种、规格、颜色:600*600地砖 3.超高降效:综合考虑 4.符合设计图纸以及施工规范要求 | m2 | 96.54 |  | 0
455 | 地面瓷砖，盲道砖600X600【楼6】 | 1.结合层厚度、砂浆配合比:5厚水泥胶浆粘结层 2.面层材料品种、规格、颜色:600X600盲道砖 3.超高降效:综合考虑 4.符合设计图纸以及施工规范要求 | m2 | 4.32 |  | 0
456 | 地面瓷砖（CT-04）400*800仿石防滑地砖【楼9】 | 1.结合层厚度、砂浆配合比:20厚M15(1:3)干硬性水泥砂浆面撒素水泥 2.面层材料品种、规格、颜色:400*800仿石防滑地砖铺实拍平,同色水泥浆擦缝 3.超高降效:综合考虑 4.符合设计图纸以及施工规范要求 | m2 | 59.26 |  | 0
457 | 块料楼梯面层（CT-05）600*600地砖【楼6】 | 1.部位:楼梯间地面 2.结合层厚度、砂浆配合比:5厚水泥胶浆粘结层 3.面层材料品种、规格、颜色:600*600地砖 4.超高降效:综合考虑 5.符合设计图纸以及施工规范要求 | m2 | 15.82 |  | 0
458 | 块料楼梯面层（CT-05）600*600地砖【楼12】 | 1.部位:楼梯面层 2.结合层厚度、砂浆配合比:5厚水泥胶浆粘结层 3.面层材料品种、规格、颜色:600*600地砖(带防滑条),同色水泥浆擦缝 4.超高降效:综合考虑 5.符合设计图纸以及施工规范要求 | m2 | 70.15 |  | 0
459 | 金属踢脚线（MT-04）不锈钢 | 1.踢脚线高度:80mm 2.基层材料种类、规格:9mm阻燃板 3.面层材料品种、规格、颜色:3mm厚不锈钢 4.超高降效:综合考虑 5.符合设计图纸以及施工规范要求 | m2 | 8.84 |  | 0
460 | 块料踢脚线（CT-05）600*600地砖 | 1.踢脚线高度:100mm 2.粘贴层厚度、材料种类:15厚M15水泥砂浆打底划纹 3.面层材料品种、规格、颜色:5厚600*600地砖,纯水泥擦缝 4.超高降效:综合考虑 5.符合设计图纸以及施工规范要求 | m2 | 5.94 |  | 0
461 | 石材零星项目（ST-01）20厚黑色大理石 | 1.工程部位:门槛石 2.贴结合层厚度、材料种类:5厚水泥胶浆粘结层 3.面层材料品种、规格、颜色:20厚黑色大理石 4.超高降效:综合考虑 5.符合设计图纸以及施工规范要求 | m2 | 0.94 |  | 0
墙面工程
462 | 墙面瓷砖（CT-03）400*800米黄色墙砖【内3】 | 1.5厚水泥胶浆(掺防水粉)贴瓷片,白水泥檫缝 2.4厚1:1水泥砂浆加水重20%建筑胶镶贴 3.面层材料品种、规格、颜色:400*800米黄色墙砖 4.超高降效:综合考虑 5.符合设计图纸以及施工规范要求 | m2 | 192.57 |  | 0
463 | 墙面瓷砖（（CT-01）600*1200米黄色墙砖【内6】 | 1.安装方式:5厚水泥胶浆(掺防水粉)贴内墙瓷片,白水泥檫缝 2.面层材料品种、规格、颜色:600*1200米黄色墙砖 3.超高降效:综合考虑 4.符合设计图纸以及施工规范要求 | m2 | 66.38 |  | 0
464 | 抹灰面油漆【内6】 | 1.刮腻子遍数:刮内墙腻子两道 2.油漆品种、刷漆遍数:无机涂料二道(燃烧性能等级≥A级) 3.超高降效:综合考虑 4.符合设计图纸以及施工规范要求 | m2 | 602.48 |  | 0
465 | 墙面装饰板（MT-12）不锈钢【内6】 | 1.龙骨材料种类、规格、中距:40X40mm方通烧焊铁架 2.基层材料种类、规格:12mm硅酸钙板 3.面层材料品种、规格、颜色:1.5mm厚亮银色不锈钢板 4.超高降效:综合考虑 5.符合设计图纸以及施工规范要求 | m2 | 5.72 |  | 0
466 | 墙面装饰板（MT-08）铝单板【内6】 | 1.龙骨材料种类、规格、中距:40X40mm方通烧焊铁架 2.基层材料种类、规格:12mm硅酸钙板 3.面层材料品种、规格、颜色:3*1200*2400mm灰色亮光铝单板 4.超高降效:综合考虑 5.符合设计图纸以及施工规范要求 | m2 | 7.56 |  | 0
467 | 金属装饰线（MT-04）黑色不锈钢线条 | 1.线条材料品种、规格、颜色:50*3mm厚黑色不锈钢线条 2.超高降效:综合考虑 3.符合设计图纸以及施工规范要求 | m | 7.2 |  | 0
468 | 电梯门套（MT-12）不锈钢【内6】 | 1.基层材料种类:9mm硅酸钙板 2.面层材料品种、规格:1.5mm厚亮银色不锈钢板 3.符合设计图纸以及施工规范要求 4.超高降效:综合考虑 | m2 | 6.72 |  | 0
天棚工程
469 | 格栅吊顶（MT-13）50*120浅灰色铝格栅【顶3】 | 1.面层材料品种、规格:2.5*50*120浅灰色铝格栅 2.超高降效:综合考虑 3.符合设计图纸以及施工规范要求 | m2 | 51.76 |  | 0
470 | 抹灰面油漆（PT-06）高标环保涂料 | 1.油漆品种、刷漆遍数:无机涂料 2.超高降效:综合考虑 3.符合设计图纸以及施工规范要求 | m2 | 51.76 |  | 0
471 | 抹灰面油漆（原顶） | 1.油漆品种、刷漆遍数:无机涂料 2.超高降效:综合考虑 3.符合设计图纸以及施工规范要求 | m2 | 86.54 |  | 0
472 | 吊顶天棚[平面] | 1.部位:卫生间 2.龙骨材料种类、规格、中距:轻钢龙骨标准骨架:主龙骨中距900~1000,次龙骨中距450,横撑龙骨中距900 3.基层材料种类、规格:12mm石膏板 4.面层材料品种、规格:12mm石膏板,自攻螺钉拧牢,孔眼用腻子填平 5.超高降效:综合考虑 6.符合设计图纸以及施工规范要求 | m2 | 61.39 |  | 0
473 | 吊顶天棚[灯槽]200*100mm | 1.部位:卫生间 2.基层材料种类、规格:12mm石膏板 3.面层材料品种、规格:12mm石膏板,自攻螺钉拧牢,孔眼用腻子填平 4.详图号TD01-01 5.超高降效:综合考虑 6.符合设计图纸以及施工规范要求 | m | 16.02 |  | 0
474 | 抹灰面油漆（PT-01）高标环保涂料【顶2】 | 1.油漆品种、刷漆遍数:刷无机涂料二道(一底一面) 2.超高降效:综合考虑 3.符合设计图纸以及施工规范要求 | m2 | 68.76 |  | 0
475 | 吊顶天棚[平面]【顶3】 | 1.龙骨材料种类、规格、中距:轻钢龙骨标准骨架:主龙骨中距900~1000,次龙骨中距450,横撑龙骨中距900 2.基层材料种类、规格:12mm石膏板 3.面层材料品种、规格:12mm石膏板,自攻螺钉拧牢,孔眼用腻子填平 4.超高降效:综合考虑 5.符合设计图纸以及施工规范要求 | m2 | 141.37 |  | 0
476 | 吊顶天棚[灯槽]200*100mm【顶3】 | 1.基层材料种类、规格:12mm石膏板 2.面层材料品种、规格:12mm石膏板,自攻螺钉拧牢,孔眼用腻子填平 3.详图号TD02-03 4.超高降效:综合考虑 5.符合设计图纸以及施工规范要求 | m | 45.01 |  | 0
477 | 抹灰面油漆【顶3】 | 1.纸面石膏板刷配套防潮涂料一遍 2.无机涂料 3.超高降效:综合考虑 4.符合设计图纸以及施工规范要求 | m2 | 164.32 |  | 0
478 | 金属装饰线（MT-04）黑色不锈钢线条 | 1.线条材料品种、规格、颜色:20*3mm厚黑色不锈钢线条 2.超高降效:综合考虑 3.符合设计图纸以及施工规范要求 | m | 61.03 |  | 0
其它工程
479 | 卫生间蹲厕成品隔断 | 1.隔断材料品种、规格、颜色:木纹转印铝板 2.超高降效:综合考虑 3.符合设计图纸以及施工规范要求 | m2 | 50.92 |  | 0
480 | 卫生间小便器成品隔断 | 1.隔断材料品种、规格、颜色:木纹转印铝板 2.超高降效:综合考虑 3.符合设计图纸以及施工规范要求 | m2 | 1.61 |  | 0
481 | 洗漱台01，1490*600mm | 1.台柜规格:洗漱台01，1490*600mm 2.材料种类、规格:木纹转印铝板、12mm硅酸钙板、20厚大理石台面等 3.支架、配件品种、规格:L50*50*4mm镀锌角钢 4.详图号QD04 5.超高降效:综合考虑 6.符合设计图纸以及施工规范要求 | 个 | 1 |  | 0
482 | 洗漱台02，1510*600mm | 1.台柜规格:洗漱台02，1510*600mm 2.材料种类、规格:木纹转印铝板、12mm硅酸钙板、20厚大理石台面等 3.支架、配件品种、规格:L50*50*4mm镀锌角钢 4.详图号QD04 5.超高降效:综合考虑 6.符合设计图纸以及施工规范要求 | 个 | 1 |  | 0
483 | 镜面玻璃 | 1.镜面玻璃品种、规格:镜子 2.框材质、断面尺寸:古铜色不锈钢 3.基层材料种类:9mm阻燃板 4.龙骨:L50*5热镀锌角钢 5.符合设计图纸以及施工规范要求 6.超高降效:综合考虑 | m2 | 4.03 |  | 0
484 | 无障碍卫生间不锈钢抓杆 | 1.材料品种、规格、颜色:无障碍卫生间不锈钢抓杆 2.符合设计图纸以及施工规范要求 3.超高降效:综合考虑 | 个 | 1 |  | 0
485 | 无障碍卫生间靠墙扶手 | 1.材料品种、规格、颜色:无障碍卫生间靠墙扶手 2.符合设计图纸以及施工规范要求 3.超高降效:综合考虑 | 个 | 1 |  | 0
486 | 无障碍卫生间洗漱台+不锈钢钢架 | 1.材料品种、规格、颜色:无障碍卫生间洗漱台+不锈钢钢架 2.符合设计图纸以及施工规范要求 3.超高降效:综合考虑 | 个 | 1 |  | 0
5层室内装饰
地面工程
487 | 地面瓷砖（CT-02）600*1200仿石防滑地砖【楼6】 | 1.结合层厚度、砂浆配合比:5厚水泥胶浆粘结层 2.面层材料品种、规格、颜色:600*1200仿石防滑地砖 3.超高降效:综合考虑 4.符合设计图纸以及施工规范要求 | m2 | 669.48 |  | 0
488 | 地面瓷砖（CT-04）400*800仿石防滑地砖【楼6】 | 1.结合层厚度、砂浆配合比:5厚水泥胶浆粘结层 2.面层材料品种、规格、颜色:400*800仿石防滑地砖 3.超高降效:综合考虑 4.符合设计图纸以及施工规范要求 | m2 | 138.19 |  | 0
489 | 地面瓷砖（CT-05）600*600地砖【楼6】 | 1.结合层厚度、砂浆配合比:5厚水泥胶浆粘结层 2.面层材料品种、规格、颜色:600*600地砖 3.超高降效:综合考虑 4.符合设计图纸以及施工规范要求 | m2 | 19.48 |  | 0
490 | 地面瓷砖，盲道砖600X600【楼6】 | 1.结合层厚度、砂浆配合比:5厚水泥胶浆粘结层 2.面层材料品种、规格、颜色:600X600盲道砖 3.超高降效:综合考虑 4.符合设计图纸以及施工规范要求 | m2 | 4.32 |  | 0
491 | 地面瓷砖（CT-04）400*800仿石防滑地砖【楼9】 | 1.结合层厚度、砂浆配合比:20厚M15(1:3)干硬性水泥砂浆面撒素水泥 2.面层材料品种、规格、颜色:400*800仿石防滑地砖铺实拍平,同色水泥浆擦缝 3.超高降效:综合考虑 4.符合设计图纸以及施工规范要求 | m2 | 59.01 |  | 0
492 | 块料楼梯面层（CT-05）600*600地砖【楼6】 | 1.部位:楼梯间地面 2.结合层厚度、砂浆配合比:5厚水泥胶浆粘结层 3.面层材料品种、规格、颜色:600*600地砖 4.超高降效:综合考虑 5.符合设计图纸以及施工规范要求 | m2 | 16.27 |  | 0
493 | 金属踢脚线（MT-04）不锈钢 | 1.踢脚线高度:80mm 2.基层材料种类、规格:9mm阻燃板 3.面层材料品种、规格、颜色:3mm厚不锈钢 4.超高降效:综合考虑 5.符合设计图纸以及施工规范要求 | m2 | 35.84 |  | 0
494 | 块料踢脚线（CT-05）600*600地砖 | 1.踢脚线高度:100mm 2.粘贴层厚度、材料种类:15厚M15水泥砂浆打底划纹 3.面层材料品种、规格、颜色:5厚600*600地砖,纯水泥擦缝 4.超高降效:综合考虑 5.符合设计图纸以及施工规范要求 | m2 | 4.44 |  | 0
495 | 石材零星项目（ST-01）20厚黑色大理石 | 1.工程部位:门槛石 2.贴结合层厚度、材料种类:5厚水泥胶浆粘结层 3.面层材料品种、规格、颜色:20厚黑色大理石 4.超高降效:综合考虑 5.符合设计图纸以及施工规范要求 | m2 | 0.32 |  | 0
墙面工程
496 | 墙面瓷砖（CT-03）400*800米黄色墙砖【内3】 | 1.5厚水泥胶浆(掺防水粉)贴瓷片,白水泥檫缝 2.4厚1:1水泥砂浆加水重20%建筑胶镶贴 3.面层材料品种、规格、颜色:400*800米黄色墙砖 4.超高降效:综合考虑 5.符合设计图纸以及施工规范要求 | m2 | 195.4 |  | 0
497 | 墙面瓷砖（（CT-01）600*1200米黄色墙砖【内6】 | 1.安装方式:5厚水泥胶浆(掺防水粉)贴内墙瓷片,白水泥檫缝 2.面层材料品种、规格、颜色:600*1200米黄色墙砖 3.超高降效:综合考虑 4.符合设计图纸以及施工规范要求 | m2 | 60.73 |  | 0
498 | 抹灰面油漆【内6】 | 1.刮腻子遍数:刮内墙腻子两道 2.油漆品种、刷漆遍数:无机涂料二道(燃烧性能等级≥A级) 3.超高降效:综合考虑 4.符合设计图纸以及施工规范要求 | m2 | 1472.07 |  | 0
499 | 墙面装饰板（MT-01）不锈钢【内6】 | 1.龙骨材料种类、规格、中距:40X40mm方通烧焊铁架 2.基层材料种类、规格:12mm硅酸钙板 3.面层材料品种、规格、颜色:3mm厚古铜色不锈钢板 4.超高降效:综合考虑 5.符合设计图纸以及施工规范要求 | m2 | 14.12 |  | 0
500 | 墙面装饰板（MT-07）铝单板【内6】 | 1.龙骨材料种类、规格、中距:40X40mm方通烧焊铁架 2.基层材料种类、规格:12mm硅酸钙板 3.面层材料品种、规格、颜色:3*1200*2400*2.5mm灰色哑光铝单板 4.超高降效:综合考虑 5.符合设计图纸以及施工规范要求 | m2 | 104.58 |  | 0
501 | 电梯门套（MT-12）不锈钢【内6】 | 1.基层材料种类:9mm硅酸钙板 2.面层材料品种、规格:1.5mm厚亮银色不锈钢板 3.符合设计图纸以及施工规范要求 4.超高降效:综合考虑 | m2 | 6.72 |  | 0
天棚工程
502 | 抹灰面油漆（原顶） | 1.油漆品种、刷漆遍数:无机涂料 2.超高降效:综合考虑 3.符合设计图纸以及施工规范要求 | m2 | 110.14 |  | 0
503 | 吊顶天棚[平面] | 1.部位:卫生间 2.龙骨材料种类、规格、中距:轻钢龙骨标准骨架:主龙骨中距900~1000,次龙骨中距450,横撑龙骨中距900 3.基层材料种类、规格:12mm石膏板 4.面层材料品种、规格:12mm石膏板,自攻螺钉拧牢,孔眼用腻子填平 5.超高降效:综合考虑 6.符合设计图纸以及施工规范要求 | m2 | 60.55 |  | 0
504 | 吊顶天棚[灯槽]200*100mm | 1.部位:卫生间 2.基层材料种类、规格:12mm石膏板 3.面层材料品种、规格:12mm石膏板,自攻螺钉拧牢,孔眼用腻子填平 4.详图号TD01-01 5.超高降效:综合考虑 6.符合设计图纸以及施工规范要求 | m | 16.02 |  | 0
505 | 抹灰面油漆（PT-01）高标环保涂料【顶2】 | 1.油漆品种、刷漆遍数:刷无机涂料二道(一底一面) 2.超高降效:综合考虑 3.符合设计图纸以及施工规范要求 | m2 | 67.92 |  | 0
506 | 吊顶天棚[平面]【顶3】 | 1.龙骨材料种类、规格、中距:轻钢龙骨标准骨架:主龙骨中距900~1000,次龙骨中距450,横撑龙骨中距900 2.基层材料种类、规格:12mm石膏板 3.面层材料品种、规格:12mm石膏板,自攻螺钉拧牢,孔眼用腻子填平 4.超高降效:综合考虑 5.符合设计图纸以及施工规范要求 | m2 | 743.93 |  | 0
507 | 吊顶天棚[灯槽]200*100mm【顶3】 | 1.基层材料种类、规格:12mm石膏板 2.面层材料品种、规格:12mm石膏板,自攻螺钉拧牢,孔眼用腻子填平 3.详图号TD02-03 4.超高降效:综合考虑 5.符合设计图纸以及施工规范要求 | m | 109.05 |  | 0
508 | 抹灰面油漆【顶3】 | 1.纸面石膏板刷配套防潮涂料一遍 2.无机涂料 3.超高降效:综合考虑 4.符合设计图纸以及施工规范要求 | m2 | 799.54 |  | 0
509 | 金属装饰线（MT-04）黑色不锈钢线条 | 1.线条材料品种、规格、颜色:20*3mm厚黑色不锈钢线条 2.超高降效:综合考虑 3.符合设计图纸以及施工规范要求 | m | 125.07 |  | 0
其它工程
510 | 卫生间蹲厕成品隔断 | 1.隔断材料品种、规格、颜色:木纹转印铝板 2.超高降效:综合考虑 3.符合设计图纸以及施工规范要求 | m2 | 37.22 |  | 0
511 | 卫生间小便器成品隔断 | 1.隔断材料品种、规格、颜色:木纹转印铝板 2.超高降效:综合考虑 3.符合设计图纸以及施工规范要求 | m2 | 1.61 |  | 0
512 | 洗漱台01，1490*600mm | 1.台柜规格:洗漱台01，1490*600mm 2.材料种类、规格:木纹转印铝板、12mm硅酸钙板、20厚大理石台面等 3.支架、配件品种、规格:L50*50*4mm镀锌角钢 4.详图号QD04 5.超高降效:综合考虑 6.符合设计图纸以及施工规范要求 | 个 | 1 |  | 0
513 | 洗漱台02，1510*600mm | 1.台柜规格:洗漱台02，1510*600mm 2.材料种类、规格:木纹转印铝板、12mm硅酸钙板、20厚大理石台面等 3.支架、配件品种、规格:L50*50*4mm镀锌角钢 4.详图号QD04 5.超高降效:综合考虑 6.符合设计图纸以及施工规范要求 | 个 | 1 |  | 0
514 | 镜面玻璃 | 1.镜面玻璃品种、规格:镜子 2.框材质、断面尺寸:古铜色不锈钢 3.基层材料种类:9mm阻燃板 4.龙骨:L50*5热镀锌角钢 5.符合设计图纸以及施工规范要求 6.超高降效:综合考虑 | m2 | 3.47 |  | 0
515 | 无障碍卫生间不锈钢抓杆 | 1.材料品种、规格、颜色:无障碍卫生间不锈钢抓杆 2.符合设计图纸以及施工规范要求 3.超高降效:综合考虑 | 个 | 1 |  | 0
516 | 无障碍卫生间靠墙扶手 | 1.材料品种、规格、颜色:无障碍卫生间靠墙扶手 2.符合设计图纸以及施工规范要求 3.超高降效:综合考虑 | 个 | 1 |  | 0
517 | 无障碍卫生间洗漱台+不锈钢钢架 | 1.材料品种、规格、颜色:无障碍卫生间洗漱台+不锈钢钢架 2.符合设计图纸以及施工规范要求 3.超高降效:综合考虑 | 个 | 1 |  | 0
4#大门门岗-建筑装饰工程
楼面及防水工程
518 | 楼(地)面涂膜防水-楼9 | 1.防水膜品种:1.5厚聚合物水泥防水涂料（II型） 2.符合设计图纸以及施工规范要求 | m2 | 2.25 |  | 0
519 | 楼(地)面涂膜防水-楼9（第二遍） | 1.防水膜品种:1.5厚聚合物水泥防水涂料（II型） 2.符合设计图纸以及施工规范要求 | m2 | 2.25 |  | 0
楼地面装饰工程
520 | 块料楼地面-楼6 | 1.找平层厚度、砂浆配合比:扫水泥浆结合层一道，30厚M15干硬性水泥砂浆找平层 2.结合层厚度、砂浆配合比:5厚水泥胶浆粘结层 3.面层材料品种、规格、颜色:800*800*10厚防滑耐磨砖 4.符合设计图纸以及施工规范要求 | m2 | 10.2 |  | 0
521 | 块料台阶面-楼6 | 1.找平层厚度、砂浆配合比:扫水泥浆结合层一道，30厚M15干硬性水泥砂浆找平层 2.粘结材料种类:5厚水泥胶浆粘结层 3.面层材料品种、规格、颜色:800*800*10厚防滑耐磨砖 4.符合设计图纸以及施工规范要求 | m2 | 8.55 |  | 0
522 | 块料楼地面-楼9 | 1.找平层厚度、砂浆配合比:20厚M15水泥砂浆 2.素水泥浆一道 3.最薄20厚M20水泥砂浆找坡，坡向沉箱排水管 4.LC5.0轻骨料混凝土填充层（209mm） 5.最薄20厚M20水泥砂浆找坡，坡向地漏 6.结合层厚度、砂浆配合比:20厚M15干硬性水泥砂浆，面撒素水泥 7.面层材料品种、规格、颜色:300*300*8厚成品防滑地砖铺实拍平,同色水泥浆擦缝 8.符合设计图纸以及施工规范要求 | m2 | 2.25 |  | 0
523 | 块料踢脚线-踢3 | 1.踢脚线高度:100mm 2.墙体基层基面清理 3.粘贴层厚度、材料种类:15厚M15水泥砂浆打底划纹 4.面层材料品种、规格、颜色:5厚瓷砖贴面(同地砖)，纯水泥擦缝 5.符合设计图纸以及施工规范要求 | m2 | 1.32 |  | 0
524 | 块料楼地面-屋2（不上人屋面） | 1.找平层厚度、砂浆配合比:30厚M15干硬性水泥砂浆找平层 2.面层材料品种、规格、颜色:10厚防滑耐磨砖 3.符合设计图纸以及施工规范要求 | m2 | 36.13 |  | 0
525 | 米白色石材墙面-外4 | 1.墙体类型:外墙 2.安装方式:粘贴 3.面层材料品种、规格、颜色:20厚大理石，板缝涂注中性密封胶一道（石材板缝及背面涂防碱背涂剂） 4.M20低碱(1:2.5水泥砂浆)分层捣灌 5.用16号双股铜线与石材绑扎并与膨胀螺栓固定，墙体按石材的规格设固定点,在固定点处设膨胀螺栓。 6.刷专用界面剂一遍(或按当地要求做法) 7.部位:门岗外墙、屋面造型大样顶部 8.符合设计图纸以及施工规范要求 | m2 | 47.47 |  | 0
526 | 浅灰色石材墙面-外4 | 1.墙体类型:外墙 2.安装方式:粘贴 3.面层材料品种、规格、颜色:20厚大理石，板缝涂注中性密封胶一道（石材板缝及背面涂防碱背涂剂） 4.M20低碱(1:2.5水泥砂浆)分层捣灌 5.用16号双股铜线与石材绑扎并与膨胀螺栓固定，墙体按石材的规格设固定点,在固定点处设膨胀螺栓。 6.刷专用界面剂一遍(或按当地要求做法) 7.部位:门岗外墙、屋面造型大样顶部 8.符合设计图纸以及施工规范要求 | m2 | 111.16 |  | 0
油漆、涂料、裱糊工程
527 | 抹灰面油漆-顶2 | 1.腻子种类:车库用防污防霉耐水三合一腻子 2.刮腻子遍数:两遍 3.油漆品种、刷漆遍数:刷白色防水防霉涂料（内墙涂料）二道（一底一面） 4.符合设计图纸以及施工规范要求 | m2 | 13.16 |  | 0
528 | 抹灰面油漆-内6 | 1.刮腻子遍数:两道 2.油漆品种、刷漆遍数:乳胶漆(或内墙无机涂料)二道(燃烧性能等级≥A级) 3.部位:门岗 4.符合设计图纸以及施工规范要求 | m2 | 36.35 |  | 0
529 | 满刮腻子-顶6 | 1.腻子种类:车库用防污防霉耐水三合一腻子 2.刮腻子遍数:两遍 3.符合设计图纸以及施工规范要求 | m2 | 10.2 |  | 0
530 | 外墙真石漆 | 1.刮腻子遍数:两遍 2.油漆品种、刷漆遍数:喷滚刷（真石漆）一底两面 3.符合设计图纸以及施工规范要求 | m2 | 10.01 |  | 0
531 | 抹灰面油漆-内6 | 1.刮腻子遍数:两遍 2.油漆品种、刷漆遍数:乳胶漆两遍 3.符合设计图纸以及施工规范要求 | m2 | 36.35 |  | 0
措施项目
532 | 里脚手架 | 1.搭设高度:3.6m内 | m2 | 15.84 |  | 0
地下室-室内装饰工程
楼地面装饰工程
533 | 水泥砂浆楼地面-楼3 | 1.找平层厚度、砂浆配合比:20厚1:3水泥砂浆找平层。(水井2%坡向地漏,最薄20厚) 2.使用部位:风井、排烟井、电梯井、排气井、水管井、强弱电井、各类风机房 3.在洞内、地下室内、库内或暗室内进行施工 | m2 | 150.15 |  | 0
534 | 水泥砂浆楼地面-楼5 | 1.找平层厚度、砂浆配合比:20厚1:2.5水泥砂浆抹面压光(保护层) 2.使用部位:电梯基坑,集水井 3.在洞内、地下室内、库内或暗室内进行施工 | m2 | 88.71 |  | 0
535 | 平面砂浆找平层-楼6 | 1.扫浓水泥浆结合层一道。 2.找平层厚度、砂浆配合比:30厚M15干硬性水泥砂浆找平层。 3.使用部位:电梯厅、前室、合用前室、楼梯间、通道、走道、集气室、防化通信、配件库 4.在洞内、地下室内、库内或暗室内进行施工 | m2 | 447.12 |  | 0
536 | 块料楼地面-楼6 | 1.结合层厚度、砂浆配合比:5厚水泥胶浆粘结层。 2.面层材料品种、规格、颜色:10厚800x800防滑耐磨砖 3.使用部位:电梯厅、前室、合用前室、楼梯间、通道、走道、集气室、防化通信、配件库 4.在洞内、地下室内、库内或暗室内进行施工 | m2 | 447.12 |  | 0
537 | 平面砂浆找平层-楼11 | 1.找平层厚度、砂浆配合比:20厚1:3水泥砂浆找平层 2.使用部位:生活水泵房、消防泵房、报警阀间 3.在洞内、地下室内、库内或暗室内进行施工 | m2 | 92.11 |  | 0
538 | 平面砂浆找平层-楼11 | 1.泡沫混凝土垫层兼找坡,最低处30厚 2.使用部位:生活水泵房、消防泵房、报警阀间 3.在洞内、地下室内、库内或暗室内进行施工 | m2 | 92.11 |  | 0
539 | 块料楼地面-楼11 | 1.结合层厚度、砂浆配合比:5厚水泥胶浆粘结层 2.面层材料品种、规格、颜色:8厚800x800防滑地砖,同色水泥擦缝 3.使用部位:生活水泵房、消防泵房、报警阀间 4.在洞内、地下室内、库内或暗室内进行施工 | m2 | 92.11 |  | 0
540 | 平面砂浆找平层-楼12 | 1.找平层厚度、砂浆配合比:20厚M15干硬性水泥砂浆找平层。 2.使用部位:（楼梯间、通道、走道）踏步 3.在洞内、地下室内、库内或暗室内进行施工 | m2 | 67.91 |  | 0
541 | 块料楼地面-楼12 | 1.扫浓水泥浆结合层一道。 2.结合层厚度、砂浆配合比:5厚水泥胶浆粘结层。 3.面层材料品种、规格、颜色:5厚步级砖(带防滑条),同色水泥浆擦缝。 4.使用部位:（楼梯间、通道、走道）踏步 5.在洞内、地下室内、库内或暗室内进行施工 | m2 | 67.91 |  | 0
542 | 细石混凝土楼地面-楼14 | 1.素水泥浆结合层 2.面层厚度、混凝土强度等级:最薄处40厚C30细石混凝土往圆心找坡,原浆压光。(按≤6m双向切缝缝内嵌聚氨酯密封膏) 3.使用部位:汽车坡道室内 4.在洞内、地下室内、库内或暗室内进行施工 | m2 | 123.02 |  | 0
543 | 细石混凝土楼地面-楼15 | 1.面层厚度、混凝土强度等级:最薄处40厚C30细石混凝土往圆心找坡,原浆压光。(按≤6m双向切缝,缝内嵌聚氨酯密封膏) 2.使用部位:汽车坡道室外 3.在洞内、地下室内、库内或暗室内进行施工 | m2 | 245.31 |  | 0
544 | 细石混凝土楼地面-楼16 | 1.素水泥浆结合层 2.面层厚度、混凝土强度等级:80厚C30细石混凝土摊铺找平(使用激光整平机械)内3配C6@200x200单层双向钢筋网片(据上表面20mm) 3.使用部位:汽车库 4.在洞内、地下室内、库内或暗室内进行施工 | m2 | 2961.77 |  | 0
545 | 自流坪楼地面-楼16 | 1.环氧彩砂自流平3.0mm 2.在洞内、地下室内、库内或暗室内进行施工 | m2 | 2961.77 |  | 0
546 | 踢脚线-楼16 | 1.环氧彩砂圆弧角踢脚线150mm需要现场做样确认,大货方可施工施工方需提供施工工艺 2.在洞内、地下室内、库内或暗室内进行施工 | m2 | 100.73 |  | 0
547 | 踢3：瓷砖踢脚线 | 1.5厚100mm高瓷砖贴面(同地砖),纯水泥擦缝 2.15厚M15水泥砂浆打底划纹 3.墙体基层基面清理 4.在洞内、地下室内、库内或暗室内进行施工 | m2 | 5.54 |  | 0
548 | 水泥砂浆楼地面（水池） | 1.找平层厚度、砂浆配合比:15厚M20水泥砂浆保护层抹光。 2.部位:水池底板 3.在洞内、地下室内、库内或暗室内进行施工 | m2 | 295.83 |  | 0
墙、柱面装饰与隔断、幕墙工程
549 | 块料墙面-内3 | 1.墙体类型:内墙 2.面层材料品种、规格、颜色:5厚水泥胶浆(掺防水粉)贴6厚200X300内墙瓷片,白水泥檫缝。 3.缝宽、嵌缝材料种类:4厚1:1水泥砂浆加水重20%建筑胶镶贴 4.部位:生活水泵房、消防泵房、报警阀间 5.在洞内、地下室内、库内或暗室内进行施工 | m2 | 308.98 |  | 0
550 | 块料柱面-内3（独立柱） | 1.墙体类型:内墙 2.5厚水泥胶浆(掺防水粉)贴6厚200X300内墙瓷片,白水泥檫缝。 3.4厚1:1水泥砂浆加水重20%%%建筑胶镶贴 4.部位:生活水泵房、消防泵房、报警阀间 5.在洞内、地下室内、库内或暗室内进行施工 | m2 | 36.24 |  | 0
油漆、涂料、裱糊工程
551 | 抹灰面油漆-踢41 | 1.刮腻子遍数:满刮白乳胶水泥腻子，打磨平整 2.聚氨酯底涂一遍 3.聚氨酯涂料两遍 4.聚氨酯罩面涂料两遍 5.在洞内、地下室内、库内或暗室内进行施工 | m2 | 21.6 |  | 0
552 | 抹灰面油漆-内4、内6（非人防做法） | 1.刮腻子遍数:刮内墙腻子两道 2.油漆品种、刷漆遍数:乳胶漆(或内墙无机涂料)二道(燃烧性能等级≥A级) 3.部位:电梯厅、前室、合用前室、集气室、防化通信、配件库、楼梯、通道、走道、各类风机房 4.在洞内、地下室内、库内或暗室内进行施工 | m2 | 1481.54 |  | 0
553 | 抹灰面油漆-内13 | 1.刮腻子遍数:刮内墙腻子二道(车库用防污防霉耐水三合一腻子) 2.部位:汽车库、汽车坡道(室内)、汽车坡道(室外) 3.在洞内、地下室内、库内或暗室内进行施工 | m2 | 2831.02 |  | 0
554 | 抹灰面油漆-顶2 | 1.刮腻子遍数:白色耐水防霉腻子两道 2.油漆品种、刷漆遍数:刷白色防水防霉涂料(内墙涂料)二道(一底一面) 3.部位:生活水泵房、消防泵房、报警阀间 4.在洞内、地下室内、库内或暗室内进行施工 | m2 | 120.32 |  | 0
555 | 抹灰面油漆-顶6 | 1.刮腻子遍数:刮腻子2道。 2.部位:楼梯间、通道、走道、电梯厅、前室、合用前室、集气室、防化通信、配件库 3.在洞内、地下室内、库内或暗室内进行施工 | m2 | 503.05 |  | 0
556 | 抹灰面油漆-顶6 | 1.刮腻子遍数:刮腻子2道。(车库用防污防霉耐水三合一腻子) 2.部位:汽车库、汽车坡道(室内)、汽车坡道(室外) 3.在洞内、地下室内、库内或暗室内进行施工 | m2 | 4194.4 |  | 0
557 | 抹灰面油漆-顶（人防） | 1.刮腻子遍数:白水泥浆涂刷两遍 2.素混凝土面层修补平整 3.部位:密闭通道、防毒通道、滤毒室、检查脱衣室、检查穿衣室、淋浴间、扩散室、除尘室 4.在洞内、地下室内、库内或暗室内进行施工 | m2 | 231.81 |  | 0
558 | 抹灰面油漆-独立柱内13 | 1.刮腻子遍数:刮内墙腻子二道(车库用防污防霉耐水三合一腻子) 2.部位:汽车库、汽车坡道(室内)、汽车坡道(室外) 3.在洞内、地下室内、库内或暗室内进行施工 | m2 | 431.97 |  | 0
措施项目
559 | 满堂脚手架 | 1.搭设高度:满堂脚手架(钢管)基本层3.6m实际高度(m):5.7 | m2 | 1700 |  | 0
560 | 满堂脚手架 | 1.搭设高度:4.25m | m2 | 2683.41 |  | 0
561 | 里脚手架 | 1.搭设高度:里脚手架(钢管)民用建筑基本层3.6m实际高度(m):5.7 | m2 | 850 |  | 0
562 | 里脚手架 | 1.搭设高度:里脚手架(钢管)民用建筑基本层3.6m实际高度(m):4.25 | m2 | 1341.71 |  | 0
室外消防训练模块-建筑坍塌救援训练区建筑装饰工程
楼地面装饰工程
563 | 水泥砂浆楼地面【楼3】 | 1.找平层厚度、砂浆配合比:20厚1:3水泥砂浆找平层 | m2 | 464.82 |  | 0
564 | 水泥砂浆楼地面【楼13】 | 1.面层厚度、砂浆配合比:20厚M15水泥砂浆抹面压实赶光 | m2 | 9.87 |  | 0
565 | 水泥砂浆踢脚线【踢1】 | 1.底层厚度、砂浆配合比:12厚M15水泥砂浆打底划纹 2.面层厚度、砂浆配合比:8厚M15水泥砂浆抹光 | m2 | 3.23 |  | 0
油漆、涂料、裱糊工程
566 | 满刮腻子【顶6】 | 1.腻子种类:刮腻子2道 | m2 | 20.06 |  | 0
567 | 满刮腻子【内13】 | 1.刮腻子遍数:刮内墙腻子二道 | m2 | 109.65 |  | 0
568 | 抹灰面油漆【外1】 | 1.刮腻子遍数:刮外墙腻子 2.油漆品种、刷漆遍数:喷或滚刷底涂料一遍，喷滚刷外墙涂料两遍 3.部位:灰色高级外墙涂料 | m2 | 598.83 |  | 0
措施项目
569 | 里脚手架 | 1.搭设高度:里脚手架(钢管)民用建筑基本层3.6m | m2 | 540 |  | 0
室外消防训练模块-水域灾害救援训练区建筑装饰工程
混凝土及钢筋混凝土工程
570 | 室外地坪 | 1.地坪厚度:100mm 2.混凝土强度等级:C20 3.其他:混凝土泵送费 | m2 | 873.12 |  | 0
门窗工程
571 | 金属(塑钢)门 | 1.门代号及洞口尺寸:M1022，1000*2200 2.门框、扇材质:塑钢平开门 | 樘 | 3 |  | 0
572 | 成品铝合金门 | 1.门代号及洞口尺寸:铝合金门TLM33'22,3350*2200 2.10MM厚浅灰色钢化安全玻璃 3.门框、扇材质:90系列银色铝合金框 4.含门锁等所有五金配件 | 樘 | 1 |  | 0
573 | 成品铝合金门 | 1.门代号及洞口尺寸:铝合金门TLM3222,3200*2200 2.10MM厚浅灰色钢化安全玻璃 3.门框、扇材质:90系列银色铝合金框 4.含门锁等所有五金配件 | 樘 | 1 |  | 0
楼地面装饰工程
574 | 楼3：水泥砂浆楼地面 | 1.20厚1:3水泥砂浆找平层(水井2%坡向地漏，最薄20厚) 2.钢筋混凝土楼板(原浆收光) | m2 | 256.53 |  | 0
575 | 楼5：水泥砂浆楼地面 | 1.20厚1:2.5水泥砂浆抹面压光(保护层) 2.钢筋混凝土楼板(原浆收光) | m2 | 4.5 |  | 0
576 | 楼9：地砖面4（(有沉箱卫生间)） | 1.8厚300X300成品防滑砖 2.1:2.5水泥砂浆找平层找坡1.5% 3.基层处理剂一道 4.钢筋混凝土屋面板(原浆收光),阴阳角做圆弧处理(R100) | m2 | 110.68 |  | 0
577 | 楼11：地砖面6 | 1.8厚300X300泳池专用防滑砖,同色水泥擦缝 2.7厚防水砂浆 3.20厚1:3水泥砂浆找平层 4.泡沫混凝土垫层兼找坡,最低处30厚 5.钢筋混凝土楼板 6.部位:游泳池通道 | m2 | 106.25 |  | 0
578 | 楼11：地砖面6 | 1.8厚100X100浅蓝色泳池专用面砖,同色水泥擦缝 2.7厚防水砂浆 3.20厚1:3水泥砂浆找平层 4.泡沫混凝土垫层兼找坡,最低处30厚 5.钢筋混凝土楼板 6.部位:标准泳池 | m2 | 500 |  | 0
579 | 楼11：地砖面6 | 1.8厚800X800防滑耐磨砖,同色水泥擦缝 2.5厚水泥胶浆粘结层 3.泡沫混凝土垫层兼找坡,最低处30厚 4.钢筋混凝土楼板 5.部位:泵房、泳池净化设备室 | m2 | 246.03 |  | 0
580 | 楼11：水泥砂浆楼地面 | 1.20厚1:3水泥砂浆找平层 2.泡沫混凝土垫层兼找坡,最低处30厚 3.钢筋混凝土楼板 4.部位:前端蓄水池、翻滚流区、倒V型流区、漩涡流区、微笑流区、回流区、沸腾线区域、皱眉流区、白水水域区、深潜、中心水域、泵房、泳池净化设备室、游泳池通道、标准泳池 | m2 | 4707.28 |  | 0
581 | 水池1：水泥砂浆楼地面 | 1.找平层厚度、砂浆配合比:15厚M20水泥砂浆保护层抹光 2.部位:前端蓄水池、翻滚流区、倒V型流区、漩涡流区、微笑流区、回流区、沸腾线区域、皱眉流区、白水水域区、深潜、中心水域 | m2 | 3855 |  | 0
582 | 楼12：步级砖面 | 1.8厚800X800防滑耐磨砖 2.5厚水泥胶浆粘结层 3.20厚M15干硬性水泥砂浆找平层 4.扫浓水泥浆结合层一道 5.钢筋混凝土板(原浆收光) | m2 | 4.79 |  | 0
583 | 楼12：地砖面7 | 1.8厚800X800防滑耐磨砖 2.5厚水泥胶浆粘结层 3.20厚M15干硬性水泥砂浆找平层 4.扫浓水泥浆结合层一道 5.钢筋混凝土板(原浆收光) | m2 | 135.38 |  | 0
584 | 楼13：步级砂浆面 | 1.踏步边缘设8厚45mm宽灰色地砖防滑条,与踏步面平 2.水泥砂浆楼梯挡水线上返20mm宽度50mm(剪刀梯无挡水线) 3.20厚M15水泥砂浆抹面压实赶光 4.钢筋混凝土板(原浆收光) | m2 | 29.28 |  | 0
585 | 楼13：水泥砂浆面 | 1.20厚M15水泥砂浆抹面压实赶光 2.钢筋混凝土板(原浆收光) | m2 | 200.29 |  | 0
586 | 踢1：水泥砂浆踢脚线 | 1.底层厚度、砂浆配合比:12厚M15水泥砂浆打底划纹 2.面层厚度、砂浆配合比:8厚M15水泥砂浆抹光 3.墙体基层基面清理 | m2 | 7.24 |  | 0
587 | 踢3：块料踢脚线 | 1.5厚100mm高瓷砖贴面(同地砖),纯水泥擦缝 2.15厚M15水泥砂浆打底划纹 3.墙体基层基面清理 | m2 | 17.97 |  | 0
油漆、涂料、裱糊工程
588 | 顶2：防霉涂料 | 1.刷白色防霉涂料漆2遍((燃烧性能等级≥A级) 2.白色耐水防霉腻子两道 3.钢筋混凝土板底,表面清理干净 | m2 | 395.47 |  | 0
589 | 顶6：腻子顶棚 | 1.刮腻子2道(车库用防污防霉耐水三合一腻子) 2.钢筋混凝土板底,表面清理干净 | m2 | 388.67 |  | 0
590 | 抹灰面油漆【内9】 | 1.油漆品种、刷漆遍数:内墙防霉涂料一底一面 2.刮腻子遍数:刮耐水防霉内墙腻子(两遍) | m2 | 862.53 |  | 0
591 | 满刮腻子【内13】 | 1.腻子种类:刮内墙腻子二道 | m2 | 778.83 |  | 0
其它工程
592 | 卫生间蹲厕成品隔断 | 1.隔断材料品种、规格、颜色:卫生间蹲厕成品抗倍特板隔断 2.图集索引:11J935-11-2 | m2 | 119.36 |  | 0
593 | 卫生间小便器成品隔断 | 1.隔断材料品种、规格、颜色:卫生间小便器成品隔断 2.图集索引:11J935-11-2 | m2 | 2.7 |  | 0
594 | 洗漱台，1700*550 | 1.材料品种、规格、颜色:洗漱台，1700*550*20厚人造大理石台板 2.超高降效:综合考虑 | 个 | 2 |  | 0
595 | 拖把池 | 1.材料品种、规格、颜色:成品陶瓷拖把池，600*550 2.图集索引:11J935-17-1 | 个 | 2 |  | 0
措施项目
596 | 满堂基础脚手架 | 1.搭设高度:5.2~10.0m | m2 | 1417.99 |  | 0
597 | 里脚手架 |  | m2 | 709 |  | 0
室外消防训练模块-综合训练塔建筑装饰工程（地下）
楼地面装饰工程
598 | 块料楼地面【屋1】 | 1.超高降效:综合考虑 2.结合层厚度、砂浆配合比:20厚M15(1:3)干硬性水泥砂浆,面上撒素水泥 3.面层材料品种、规格、颜色:10厚地砖,铺实拍平,缝宽8~10,1:2水泥砂浆勾缝,设分格缝≤3mx3m,留10mm宽缝,填1:3石灰砂浆 | m2 | 226 |  | 0
599 | 块料楼地面【天沟】 | 1.超高降效:综合考虑 2.结合层厚度、砂浆配合比:20厚M15(1:3)干硬性水泥砂浆,面上撒素水泥 3.面层材料品种、规格、颜色:10厚600x600防滑地砖 4.镀锌钢网（0.9@12.7×12.7） | m2 | 8.82 |  | 0
600 | 水泥砂浆楼地面【楼3】 | 1.找平层厚度、砂浆配合比:20厚1:3水泥砂浆找平层 2.在洞内、地下室内、库内或暗室内进行施工 | m2 | 1.76 |  | 0
601 | 水泥砂浆楼地面【楼3】-水管井 | 1.找平层厚度、砂浆配合比:最薄处20厚1:3水泥砂浆找平层，2%坡向地漏 2.在洞内、地下室内、库内或暗室内进行施工 | m2 | 1.76 |  | 0
602 | 块料楼地面【楼6】 | 1.扫浓水泥浆结合层一道。 2.找平层厚度、砂浆配合比:30厚M15干硬性水泥砂浆找平层 3.结合层厚度、砂浆配合比:5厚水泥胶浆粘结层 4.面层材料品种、规格、颜色:300*300防滑地砖 5.在洞内、地下室内、库内或暗室内进行施工 | m2 | 16.64 |  | 0
603 | 水泥砂浆楼地面【楼13】 | 1.找平层厚度、砂浆配合比:20厚M15水泥砂浆抹面压实赶光 2.在洞内、地下室内、库内或暗室内进行施工 | m2 | 45.48 |  | 0
604 | 水泥砂浆楼地面【楼13】-楼梯踏步 | 1.找平层厚度、砂浆配合比:20厚M15水泥砂浆抹面压实赶光 2.8厚45mm宽灰色地砖防滑条 3.在洞内、地下室内、库内或暗室内进行施工 | m2 | 23.84 |  | 0
605 | 细石混凝土楼地面【楼16】 | 1.找平层厚度、砂浆配合比:最薄40厚C30细石混凝土(双向6@250钢筋网) 2.纵横6m(或沿柱中)切缝,缝宽6mm(扫素水泥浆一道) 3.在洞内、地下室内、库内或暗室内进行施工 | m2 | 749.12 |  | 0
606 | 水泥砂浆楼地面【楼16】 | 1.找平层厚度、砂浆配合比:抛洒金刚砂耐磨骨料收光(金刚砂含量每平方不得少于5KG) 2.在洞内、地下室内、库内或暗室内进行施工 | m2 | 749.12 |  | 0
607 | 块料楼地面【楼10】 | 1.结合层厚度、砂浆配合比:素水泥浆结合层 2.面层材料品种、规格、颜色:600*600防滑地砖,纯白色水泥浆擦缝 3.在洞内、地下室内、库内或暗室内进行施工 | m2 | 6.2 |  | 0
608 | 水泥砂浆楼地面【楼5】 | 1.找平层厚度、砂浆配合比:20厚1:2.5水泥砂浆抹面压光 2.在洞内、地下室内、库内或暗室内进行施工 | m2 | 28.6 |  | 0
609 | 水泥砂浆踢脚线【踢1】 | 1.底层厚度、砂浆配合比:12厚M15水泥砂浆打底划纹 2.面层厚度、砂浆配合比:8厚M15水泥砂浆抹光 3.在洞内、地下室内、库内或暗室内进行施工 | m2 | 3.06 |  | 0
油漆、涂料、裱糊工程
610 | 吊顶天棚【顶3】 | 1.龙骨材料种类、规格、中距:轻钢龙骨标准骨架:主龙骨中距900~1000,次龙骨中距450,横撑龙骨中距900 2.面层材料品种、规格:9厚900x2700的纸面石膏板,自攻螺钉拧牢,孔眼用腻子填平 3.纸面石膏板刷配套防潮涂料一遍 4.在洞内、地下室内、库内或暗室内进行施工 | m2 | 16.64 |  | 0
611 | 满刮腻子【顶6】 | 1.腻子种类:刮腻子2道 2.在洞内、地下室内、库内或暗室内进行施工 | m2 | 993.32 |  | 0
612 | 满刮腻子【内13】 | 1.腻子种类:刮内墙腻子二道 2.在洞内、地下室内、库内或暗室内进行施工 | m2 | 1367.7 |  | 0
613 | 水泥砂浆楼地面【排水沟】 | 1.找平层厚度、砂浆配合比:15厚混合砂浆找平 2.在洞内、地下室内、库内或暗室内进行施工 | m2 | 22.09 |  | 0
614 | 楼(地)面卷材防水【排水沟】 | 1.卷材品种、规格、厚度:1.5厚湿铺自粘改性沥青防水卷材(无胎体) 2.在洞内、地下室内、库内或暗室内进行施工 | m2 | 22.09 |  | 0
615 | 水泥砂浆楼地面【排水沟】 | 1.找平层厚度、砂浆配合比:M20水泥砂浆找纵坡，i=0.5% 2.在洞内、地下室内、库内或暗室内进行施工 | m2 | 22.09 |  | 0
措施项目
616 | 满堂脚手架 | 1.搭设高度:满堂脚手架(钢管)基本层3.6m实际高度(m):5.5 | m2 | 840.16 |  | 0
617 | 里脚手架 | 1.搭设高度:里脚手架(钢管)民用建筑基本层3.6m实际高度(m):5.5 | m2 | 432 |  | 0
室外消防训练模块-综合训练塔建筑装饰工程（地上）
门窗工程
618 | 塑料门 | 1.门代号及洞口尺寸:M1122，1100*2200 2.超高降效:综合考虑 3.塑料门 | m2 | 2 |  | 0
619 | 塑钢推拉门 | 1.门代号及洞口尺寸:推拉门TLM4024，4000*2400 2.超高降效:综合考虑 3.门框、扇材质:塑钢门 | 樘 | 6 |  | 0
620 | 塑钢推拉窗 | 1.窗代号及洞口尺寸:塑钢窗C1606，1600*600 2.超高降效:综合考虑 3.框、扇材质:塑钢 4.玻璃品种、厚度:6mm白玻璃 | 樘 | 1 |  | 0
621 | 塑钢推拉窗 | 1.窗代号及洞口尺寸:塑钢窗C1612，1600*1200 2.超高降效:综合考虑 3.框、扇材质:塑钢 4.玻璃品种、厚度:6mm白玻璃 | 樘 | 12 |  | 0
622 | 塑钢推拉窗 | 1.窗代号及洞口尺寸:塑钢窗C2018，2000*1800 2.超高降效:综合考虑 3.框、扇材质:塑钢 4.玻璃品种、厚度:6mm白玻璃 | 樘 | 6 |  | 0
623 | 塑钢窗平开窗 | 1.窗代号及洞口尺寸:塑钢窗GC2010，2000*1000 2.超高降效:综合考虑 3.框、扇材质:塑钢 4.玻璃品种、厚度:6mm白玻璃 | 樘 | 1 |  | 0
624 | 塑钢窗平开窗 | 1.窗代号及洞口尺寸:塑钢窗GC4010，4000*1000 2.框、扇材质:塑钢 3.玻璃品种、厚度:6mm白玻璃 4.超高降效:综合考虑 | 樘 | 1 |  | 0
楼地面装饰工程
625 | 水泥砂浆楼地面【楼3】 | 1.找平层厚度、砂浆配合比:20厚1:3水泥砂浆找平层 2.超高降效:综合考虑 | m2 | 93.09 |  | 0
626 | 水泥砂浆楼地面【楼3】-水管井 | 1.找平层厚度、砂浆配合比:最薄处20厚1:3水泥砂浆找平层，2%坡向地漏 2.超高降效:综合考虑 | m2 | 21.12 |  | 0
627 | 块料楼地面【楼6】 | 1.扫浓水泥浆结合层一道。 2.找平层厚度、砂浆配合比:30厚M15干硬性水泥砂浆找平层 3.结合层厚度、砂浆配合比:5厚水泥胶浆粘结层 4.面层材料品种、规格、颜色:300*300防滑地砖 5.超高降效:综合考虑 | m2 | 1051.68 |  | 0
628 | 水泥砂浆楼地面【楼9】 | 1.找平层厚度、砂浆配合比:20厚M15(1:3)水泥砂浆找平层 2.素水泥浆遍数:素水泥浆一道 3.超高降效:综合考虑 | m2 | 34.4 |  | 0
629 | 水泥砂浆楼地面【楼9】 | 1.找平层厚度、砂浆配合比:最薄20厚M20(1:2.5)水泥砂浆找坡,坡向沉箱排水管 2.超高降效:综合考虑 | m2 | 34.4 |  | 0
630 | 垫层【楼9】 | 1.种类:LC5.0轻骨料混凝土填充层 2.超高降效:综合考虑 | m3 | 12.35 |  | 0
631 | 水泥砂浆楼地面【楼9】 | 1.找平层厚度、砂浆配合比:最薄20厚M20(1:2.5)水泥砂浆找坡,坡向地漏 2.超高降效:综合考虑 | m2 | 34.4 |  | 0
632 | 块料楼地面【楼9】 | 1.结合层厚度、砂浆配合比:20厚M15(1:3)干硬性水泥砂浆面撒素水泥 2.面层材料品种、规格、颜色:8厚成品防滑地砖铺实拍平,同色水泥浆擦缝 3.超高降效:综合考虑 | m2 | 34.4 |  | 0
633 | 水泥砂浆楼地面【楼13】 | 1.面层厚度、砂浆配合比:20厚M15水泥砂浆抹面压实赶光 2.超高降效:综合考虑 | m2 | 106.52 |  | 0
634 | 水泥砂浆楼地面【楼13】-楼梯踏步 | 1.面层厚度、砂浆配合比:20厚M15水泥砂浆抹面压实赶光 2.水泥砂浆楼梯挡水线上返20mm宽度50mm 3.8厚45mm宽灰色地砖防滑条 4.超高降效:综合考虑 | m2 | 125.56 |  | 0
635 | 水泥砂浆楼地面【楼7】 | 1.找平层厚度、砂浆配合比:10厚1:3水泥砂浆保护层 2.超高降效:综合考虑 | m2 | 465.31 |  | 0
636 | 块料楼地面【楼7】 | 1.结合层厚度、砂浆配合比:30厚M15干硬性水泥砂浆 2.面层材料品种、规格、颜色:防滑地砖300*300 3.超高降效:综合考虑 | m2 | 465.31 |  | 0
637 | 垫层【楼11】 | 1.混凝土种类:泡沫混凝土垫层兼找坡,最低处30厚 2.超高降效:综合考虑 | m3 | 77.3 |  | 0
638 | 水泥砂浆楼地面【楼11】 | 1.找平层厚度、砂浆配合比:20厚1:3水泥砂浆找平层 2.超高降效:综合考虑 | m2 | 1234.71 |  | 0
639 | 块料楼地面【楼11】 | 1.结合层厚度、砂浆配合比:5厚水泥胶浆粘结层 2.面层材料品种、规格、颜色:8厚防滑地砖,同色水泥擦缝 3.超高降效:综合考虑 | m2 | 1234.71 |  | 0
640 | 块料楼地面【楼10】 | 1.结合层厚度、砂浆配合比:素水泥浆结合层 2.面层材料品种、规格、颜色:600*600防滑地砖,纯白色水泥浆擦缝 3.超高降效:综合考虑 | m2 | 223.61 |  | 0
641 | 水泥砂浆踢脚线【踢1】 | 1.底层厚度、砂浆配合比:12厚M15水泥砂浆打底划纹 2.面层厚度、砂浆配合比:8厚M15水泥砂浆抹光 3.超高降效:综合考虑 | m2 | 22.89 |  | 0
642 | 块料踢脚线【踢3】 | 1.粘贴层厚度、材料种类:15厚M15水泥砂浆打底划纹 2.面层材料品种、规格、颜色:5厚100mm高瓷砖贴面(同地砖),纯水泥擦缝 3.超高降效:综合考虑 | m2 | 70.61 |  | 0
643 | 水泥砂浆楼地面【排水浅沟】 | 1.找平层厚度、砂浆配合比:15厚混合砂浆找平M20水泥砂浆找纵坡，i=0.5% 2.超高降效:综合考虑 | m2 | 90.08 |  | 0
油漆、涂料、裱糊工程
644 | 抹灰面油漆【顶2】 | 1.刮腻子遍数:白色耐水防霉腻子两道 2.油漆品种、刷漆遍数:刷白色防霉涂料漆2遍((燃烧性能等级≥A级) 3.超高降效:综合考虑 | m2 | 394.28 |  | 0
645 | 吊顶天棚【顶3】 | 1.龙骨材料种类、规格、中距:轻钢龙骨标准骨架:主龙骨中距900~1000,次龙骨中距450,横撑龙骨中距900 2.面层材料品种、规格:9厚900x2700的纸面石膏板,自攻螺钉拧牢,孔眼用腻子填平 3.纸面石膏板刷配套防潮涂料一遍 4.超高降效:综合考虑 | m2 | 1051.68 |  | 0
646 | 满刮腻子【顶6】 | 1.腻子种类:刮腻子2道 2.超高降效:综合考虑 | m2 | 317.96 |  | 0
647 | 抹灰面油漆【内9】 | 1.腻子种类:刮耐水防霉内墙腻子(两遍) 2.油漆品种、刷漆遍数:内墙防霉涂料一底一面 3.超高降效:综合考虑 | m2 | 201.51 |  | 0
648 | 满刮腻子【内13】 | 1.腻子种类:刮内墙腻子二道 2.超高降效:综合考虑 | m2 | 3297.97 |  | 0
其它工程
649 | 卫生间蹲厕成品隔断 | 1.隔断材料品种、规格、颜色:卫生间蹲厕成品隔断 2.超高降效:综合考虑 | m2 | 185.68 |  | 0
650 | 镜面玻璃 | 1.镜面玻璃品种、规格:8厘银镜 2.超高降效 | m2 | 3.06 |  | 0
651 | 卫生间小便器成品隔断 | 1.隔断材料品种、规格、颜色:卫生间小便器成品隔断 2.超高降效:综合考虑 | m2 | 2.24 |  | 0
652 | 洗漱台，1700*550 | 1.材料品种、规格、颜色:洗漱台，1700*550*20厚人造大理石台板 2.超高降效:综合考虑 | 个 | 2 |  | 0
653 | 拖把池 | 1.材料品种、规格、颜色:洗漱台，750*550 2.超高降效:综合考虑 | 个 | 2 |  | 0
措施项目
654 | 满堂脚手架 | 1.搭设高度:满堂脚手架(钢管)基本层4.5内m | m2 | 1067.09 |  | 0
655 | 里脚手架 | 1.搭设高度:里脚手架(钢管)民用建筑基本层3.6m实际高度(m):4.5内 | m2 | 554.85 |  | 0
656 | 里脚手架 | 1.搭设高度:里脚手架(钢管)民用建筑基本层3.6m | m2 | 2997 |  | 0
| 不含税合计 |  |  |  |  | 0
| 税金（税率 %） |  |  |  |  | 0
| 含税合计 |  |  |  |  | 0