## 编制说明 (hidden)
编制说明
1、招标范围：松山湖（生态园）机器人智能装备制造产业加速器6号宿舍楼装修工程-建筑机电安装工程专业分包施工所包含的全部工程内容及其他为实现合同目的所涉及的承包范围。详见工程量清单及施工图纸，具体内容按照施工图纸、图纸会审、设计变更通知，甲方修改通知等设计文件，并按照相关标准规范、施工组织设计、专项施工方案、分项工程技术交底等有关技术文件的要求施工，确保工程验收质量，并有义务协助工程通过主管部门验收合格。
2、本项目单价包干，总价包含人工费、材料费、材料损耗、场内外运输费、装卸费、现场安装、施工所需的操作平台、其他辅材、成品保护、垃圾清理等措施费用，文明工地增加费、夜间施工费、赶工措施费等投标人在投标单价中综合考虑。满足本项目设计参数及项目技术要求，并通过政府验收。以上价格为开工程专用增值税发票适用。
3、工程量计算规则：采用《广东省房屋建筑与装饰工程综合定额(2018)》《广东省通用安装工程综合定额（2018）》《广东省市政工程综合定额（2018）》《广东省园林绿化工程综合定额(2018)》等2018年相关专业现行定额及有关规定
4、本项目报价需根据招标文件及技术标准和工序要求等进行综合考虑，中标后不再调整。
5、报价人应巨细无疑考虑现场、图纸等实际情况(如:运输条件、施工场地等)；报价人也应深入理解技术要求和验收要求,所有在招标时提供的文件均认为已完整无误包含在单价之中。
6、对于其他变更增加或减少工程，相同或相近项目单价优先采用清单中单价结算，清单中没有适用或类似于变更工程的价格，按中标下浮率下浮后确定变更工程价款。中标下浮率=(1-中标价格/采购控制价)x100%。
7、各投标单位结合现场实际情况及施工图纸，应详细充分、确保准确无疑地与项目部工程师及设计人员沟通，确保所供的构件数量、尺寸及型号与现场工程需要的尺寸及型号准确无误，对于因沟通不够引起的误工和返工， 由投标方承担经济损失。
8、本次招标范围以招标清单项目特征描述、大样节点做法表和答疑确认部位为准，具体详招标清单。
9、本次招标投标报价需投标单位自行填报。

## 汇总表
报价汇总表
项目名称：松山湖（生态园）机器人智能装备制造产业加速器6号宿舍楼装修工程-机电安装工程专业分包
序号 | 项目名称 | 金额 | 备注
1 | 给排水工程 | 0
2 | 电气工程 | 0
3 | 弱电工程 | 0
4 | 消防工程 | 0
5 | 通风工程 | 0
6 | 抗震支架 | 0
7 | 不含税合计 | 0
8 | 税金（9%） | 0
9 | 合计 | 0

## 表-03 单项工程招标控制价汇总表 (hidden)
单项工程招标控制价汇总表
工程名称：松山湖（生态园）机器人智能装备制造产业加速器6号宿舍楼装修工程-劳务分包 |  |  |  | 第 1 页 共 1 页
序号 | 单位工程名称 | 金额（元） | 其中：（元）
|  |  | 暂估价 |  | 绿色施工安全防护措施费 | 规费
1 | 2-12层装饰工程 | 3039516.61 |  |  | 205192.85
2 | 13-17层装饰工程 | 0 |  |  | 174007.24
3 | 电梯厅装饰工程 | #REF! |  |  | 0
合计 |  | 5702578.69 |  |  | 383035.93
注：本表适用于单项工程招标控制价或投标报价的汇总。暂估价包括分部分项工程中的暂估价和专业工程工程暂估价。
表—03

## 给排水工程
报价表
工程名称：给排水工程
序号 | 项目编码 | 项目名称 | 项目特征描述 | 计量 单位 | 工程数量 | 金额（元）
[6 empty] | 综合单价 | 合价
冷水系统
1 | 031001007001 | 复合管 | 1.安装部位:室内 2.介质:冷水 3.材质、规格:衬塑复合钢管 DN100 4.连接形式:螺纹连接 5.压力试验及吹、洗设计要求:管道消毒、冲洗 6.其他:满足招标文件、设计图纸、技术需求、标准和规范等相关要求。 | m | 178.31
2 | 031001007002 | 复合管 | 1.安装部位:室内 2.介质:冷水 3.材质、规格:衬塑复合钢管 DN80 4.连接形式:螺纹连接 5.压力试验及吹、洗设计要求:管道消毒、冲洗 6.其他:满足招标文件、设计图纸、技术需求、标准和规范等相关要求。 | m | 52.73
3 | 031001007003 | 复合管 | 1.安装部位:室内 2.介质:冷水 3.材质、规格:衬塑复合钢管 DN50 4.连接形式:螺纹连接 5.压力试验及吹、洗设计要求:管道消毒、冲洗 6.其他:满足招标文件、设计图纸、技术需求、标准和规范等相关要求。 | m | 766.55
4 | 031001007004 | 复合管 | 1.安装部位:室内 2.介质:冷水 3.材质、规格:衬塑复合钢管 DN40 4.连接形式:螺纹连接 5.压力试验及吹、洗设计要求:管道消毒、冲洗 6.其他:满足招标文件、设计图纸、技术需求、标准和规范等相关要求。 | m | 383.19
5 | 031001007005 | 复合管 | 1.安装部位:室内 2.介质:冷水 3.材质、规格:衬塑复合钢管 DN25 4.连接形式:螺纹连接 5.压力试验及吹、洗设计要求:管道消毒、冲洗 6.其他:满足招标文件、设计图纸、技术需求、标准和规范等相关要求。 | m | 103.50
6 | 031001006001 | 塑料管 | 1.安装部位:室内 2.介质:冷水 3.材质、规格:S4系列PPR给水管1.00MPa DN20 4.连接形式:热熔连接 5.压力试验及吹、洗设计要求:管道消毒、冲洗 6.其他:满足招标文件、设计图纸、技术需求、标准和规范等相关要求。 | m | 1549.58
7 | 031001006002 | 塑料管 | 1.安装部位:室内 2.介质:冷水 3.材质、规格:S4系列PPR给水管1.00MPa DN15 4.连接形式:热熔连接 5.压力试验及吹、洗设计要求:管道消毒、冲洗 6.其他:满足招标文件、设计图纸、技术需求、标准和规范等相关要求。 | m | 2251.83
8 | 031003003001 | 焊接法兰阀门 | 1.类型:闸阀 2.规格、压力等级:DN100 3.连接形式:法兰连接 4.其他:满足招标文件、设计图纸、技术需求、标准和规范等相关要求。 | 个 | 3.00
9 | 031003003002 | 焊接法兰阀门 | 1.类型:闸阀 2.规格、压力等级:DN80 3.连接形式:法兰连接 4.其他:满足招标文件、设计图纸、技术需求、标准和规范等相关要求。 | 个 | 1.00
10 | 031003003003 | 焊接法兰阀门 | 1.类型:闸阀 2.规格、压力等级:DN50 3.连接形式:法兰连接 4.其他:满足招标文件、设计图纸、技术需求、标准和规范等相关要求。 | 个 | 23.00
11 | 031003013001 | 水表组 | 1.类型:水表组 2.安装部位(室内外):室内 3.型号、规格:DN20 4.连接形式:螺纹连接 5.附件配置:智能水表*1截止阀*1 6.其他:满足招标文件、设计图纸、技术需求、标准和规范等相关要求。 | 组 | 368.00
12 | 031003013002 | 水表组 | 1.类型:水表组 2.安装部位(室内外):室内 3.型号、规格:DN80 4.连接形式:螺纹连接 5.附件配置:智能水表*1闸阀*1 6.其他:满足招标文件、设计图纸、技术需求、标准和规范等相关要求。 | 组 | 1.00
13 | 031003013003 | 水表组 | 1.类型:水表组 2.安装部位(室内外):室内 3.型号、规格:DN100 4.连接形式:法兰连接 5.附件配置:水表*1、闸阀*2、止回阀*1 6.其他:满足招标文件、设计图纸、技术需求、标准和规范等相关要求。 | 组 | 1.00
14 | 031003006001 | 减压器 | 1.类型:减压阀组 2.规格、压力等级:DN20 3.连接形式:螺纹连接 4.附件配置:减压阀*1、可曲挠软接头*1、蝶阀*1、压力表*2 5.其他:满足招标文件、设计图纸、技术需求、标准和规范等相关要求。 | 组 | 230.00
15 | 031003003004 | 焊接法兰阀门 | 1.类型:止回阀 2.规格、压力等级:DN100 3.连接形式:法兰连接 4.其他:满足招标文件、设计图纸、技术需求、标准和规范等相关要求。 | 个 | 1.00
16 | 031003001001 | 螺纹阀门 | 1.类型:截止阀 2.规格、压力等级:DN40 3.连接形式:螺纹连接 4.其他:满足招标文件、设计图纸、技术需求、标准和规范等相关要求。 | 个 | 23.00
17 | 031003008001 | 除污器(过滤器) | 1.类型:Y型过滤器 2.规格、压力等级:DN100 3.连接形式:法兰连接 4.其他:满足招标文件、设计图纸、技术需求、标准和规范等相关要求。 | 组 | 1.00
18 | 031003001002 | 螺纹阀门 | 1.类型:自动排气阀 2.规格、压力等级:DN15 3.连接形式:螺纹连接 4.其他:满足招标文件、设计图纸、技术需求、标准和规范等相关要求。 | 个 | 2.00
19 | 031002003001 | 套管 | 1.名称、类型:穿楼板套管 2.材质:钢制 3.规格:DN25 4.其他:满足招标文件、设计图纸、技术需求、标准和规范等相关要求。 | 个 | 23.00
20 | 031002003002 | 套管 | 1.名称、类型:穿楼板套管 2.材质:钢制 3.规格:DN40 4.其他:满足招标文件、设计图纸、技术需求、标准和规范等相关要求。 | 个 | 92.00
21 | 031002003003 | 套管 | 1.名称、类型:穿楼板套管 2.材质:钢制 3.规格:DN50 4.其他:满足招标文件、设计图纸、技术需求、标准和规范等相关要求。 | 个 | 207.00
22 | 031002003004 | 套管 | 1.名称、类型:穿楼板套管 2.材质:钢制 3.规格:DN100 4.其他:满足招标文件、设计图纸、技术需求、标准和规范等相关要求。 | 个 | 27.00
23 | 031002003005 | 套管 | 1.名称、类型:穿楼板防水套管 2.材质:钢制 3.规格:DN100 4.其他:满足招标文件、设计图纸、技术需求、标准和规范等相关要求。 | 个 | 3.00
24 | 030413003001 | 打洞(孔) | 1.名称:打洞（孔） 2.规格:φ50 3.类型:楼板 4.其他:满足招标文件、设计图纸、技术需求、标准和规范等相关要求。 | 个 | 322.00
25 | 030413003002 | 打洞(孔) | 1.名称:打洞（孔） 2.规格:φ100 3.类型:楼板 4.其他:满足招标文件、设计图纸、技术需求、标准和规范等相关要求。 | 个 | 30.00
26 | 030413002001 | 凿(压)槽 | 1.名称:开槽及恢复 2.规格:宽×深(mm以内) 70×70 3.填充(恢复)方式:水泥砂浆修补 4.其他:满足招标文件、设计图纸、技术需求、标准和规范等相关要求。 | m | 808.00
27 | 030413001001 | 铁构件 | 1.名称:支架 2.管架形式:支架制作与安装 3.涂刷遍数、漆膜厚度:除锈后刷樟丹二道,灰色调和漆二道 4.其他:满足招标文件、设计图纸、技术需求、标准和规范等相关要求。 | kg | 776.76
热水系统
28 | 031001007006 | 复合管 | 1.安装部位:室内 2.介质:热水 3.材质、规格:衬塑复合钢管 DN150 4.连接形式:沟槽连接 5.压力试验及吹、洗设计要求:管道消毒、冲洗 6.其他:满足招标文件、设计图纸、技术需求、标准和规范等相关要求。 | m | 44.83
29 | 031001007007 | 复合管 | 1.安装部位:室内 2.介质:热水 3.材质、规格:衬塑复合钢管 DN100 4.连接形式:螺纹连接 5.压力试验及吹、洗设计要求:管道消毒、冲洗 6.其他:满足招标文件、设计图纸、技术需求、标准和规范等相关要求。 | m | 157.44
30 | 031001007008 | 复合管 | 1.安装部位:室内 2.介质:热水 3.材质、规格:衬塑复合钢管 DN65 4.连接形式:螺纹连接 5.压力试验及吹、洗设计要求:管道消毒、冲洗 6.其他:满足招标文件、设计图纸、技术需求、标准和规范等相关要求。 | m | 68.20
31 | 031001007009 | 复合管 | 1.安装部位:室内 2.介质:热水 3.材质、规格:衬塑复合钢管 DN50 4.连接形式:螺纹连接 5.压力试验及吹、洗设计要求:管道消毒、冲洗 6.其他:满足招标文件、设计图纸、技术需求、标准和规范等相关要求。 | m | 1080.23
32 | 031001007010 | 复合管 | 1.安装部位:室内 2.介质:热水 3.材质、规格:衬塑复合钢管 DN25 4.连接形式:螺纹连接 5.压力试验及吹、洗设计要求:管道消毒、冲洗 6.其他:满足招标文件、设计图纸、技术需求、标准和规范等相关要求。 | m | 103.50
33 | 031001006003 | 塑料管 | 1.安装部位:室内 2.介质:热水 3.材质、规格:S3.2系列PPR给水管1.6MPa DN20 4.连接形式:热熔连接 5.压力试验及吹、洗设计要求:管道消毒、冲洗 6.其他:满足招标文件、设计图纸、技术需求、标准和规范等相关要求。 | m | 929.59
34 | 031001006004 | 塑料管 | 1.安装部位:室内 2.介质:热水 3.材质、规格:S3.2系列PPR给水管1.6MPa DN15 4.连接形式:热熔连接 5.压力试验及吹、洗设计要求:管道消毒、冲洗 6.其他:满足招标文件、设计图纸、技术需求、标准和规范等相关要求。 | m | 1589.60
35 | 031208002001 | 管道绝热 | 1.绝热材料品种:聚氨酯材料 2.绝热厚度:30mm 3.管道外径:φ57mm以下（DN25~50) 4.其他:满足招标文件、设计图纸、技术需求、标准和规范等相关要求。 | m3 | 10.07
36 | 031208002002 | 管道绝热 | 1.绝热材料品种:聚氨酯材料 2.绝热厚度:40mm 3.管道外径:φ133mm以下（DN65~100) 4.其他:满足招标文件、设计图纸、技术需求、标准和规范等相关要求。 | m3 | 4.21
37 | 031208002003 | 管道绝热 | 1.绝热材料品种:聚氨酯材料 2.绝热厚度:50mm 3.管道外径:φ133mm以下（>DN100) 4.其他:满足招标文件、设计图纸、技术需求、标准和规范等相关要求。 | m3 | 1.56
38 | 031006006001 | 直热式热泵主机 | 1.名称:直热式热泵主机 2.型号、规格:热泵额定制热量:98kW 热泵额定输入功率:21.2kW 热泵最大输入功率:62kW COP:4.48,一级能效 防水等级:IPX5 制冷剂:R410A 水系统最高承压:1.1MPa 运行重量:1220kg 适用环境温度:-10~48℃ 机组外形尺寸:2400×1300×2260mm 3.备注:槽钢基础 4.其他:满足招标文件、设计图纸、技术需求、标准和规范等相关要求。 | 组 | 2.00
39 | 031006015001 | 水箱 | 1.材质、类型:承压储热水箱 2.型号、规格:水箱容积:20吨 净重:4130kg 额定工作压力:0.6MPa 外形尺寸:φ2200*5825 材质:内胆SUS304不锈钢、中间50厚 聚氨脂发泡保温,外包SUS201不锈钢保护层。 3.含:减震器 4.备注:槽钢基础 5.其他:满足招标文件、设计图纸、技术需求、标准和规范等相关要求。 | 台 | 2.00
40 | 030109012001 | 热泵循环泵 | 1.名称:热泵循环泵 2.规格:Q=50T/h,H=20m.N=5.5KW 3.减振装置形式、数量:减震器 4.备注:槽钢基础 5.其他:满足招标文件、设计图纸、技术需求、标准和规范等相关要求。 | 台 | 2.00
41 | 031006005001 | 太阳能集热装置 | 1.名称:平板式太阳能集热器 2.型号、规格:集热面积2㎡,运行重量35kg 3.备注:连接件的尺寸、规格、荷载、位置及安全要求由厂家提供 4.其他:满足招标文件、设计图纸、技术需求、标准和规范等相关要求。 | 套 | 20.00
42 | 030109012002 | 太阳能循环泵 | 1.名称:太阳能循环泵 2.规格:Q=3T/h,H=15m.N=0.55KW 3.减振装置形式、数量:减震器 4.备注:槽钢基础 5.其他:满足招标文件、设计图纸、技术需求、标准和规范等相关要求。 | 台 | 2.00
43 | 030109012003 | 热水回水循环泵 | 1.名称:热水回水循环泵 2.规格:Q=10T/h,H=12m.N=1.5KW 3.减振装置形式、数量:减震器 4.备注:槽钢基础 5.其他:满足招标文件、设计图纸、技术需求、标准和规范等相关要求。 | 台 | 2.00
44 | 030109001001 | 热水动力泵 | 1.名称:热水动力泵 2.规格:Q=10T/h,H=12m.N=1.5KW 3.减振装置形式、数量:减震器 4.备注:槽钢基础 5.其他:满足招标文件、设计图纸、技术需求、标准和规范等相关要求。 | 台 | 2.00
45 | 031006011001 | 紫外线杀菌设备 | 1.名称:紫外线光催化二氧化钛(AOT)消毒装置 2.规格:额定流量50m3/h,额定功率560W 3.其他:满足招标文件、设计图纸、技术需求、标准和规范等相关要求。 | 台 | 1.00
46 | 031006004001 | 膨胀罐（耐高温型) | 1.名称:膨胀罐（耐高温型) 2.型号、规格:500L 3.其他:满足招标文件、设计图纸、技术需求、标准和规范等相关要求。 | 台 | 1.00
47 | 031003003005 | 焊接法兰阀门 | 1.类型:闸阀 2.规格、压力等级:DN150 3.连接形式:法兰连接 4.其他:满足招标文件、设计图纸、技术需求、标准和规范等相关要求。 | 个 | 6.00
48 | 030601001001 | 温度仪表 | 1.名称:温度计 2.其他:满足招标文件、设计图纸、技术需求、标准和规范等相关要求。 | 支 | 4.00
49 | 031003003006 | 焊接法兰阀门 | 1.类型:闸阀 2.规格、压力等级:DN100 3.连接形式:法兰连接 4.其他:满足招标文件、设计图纸、技术需求、标准和规范等相关要求。 | 个 | 6.00
50 | 031003003007 | 焊接法兰阀门 | 1.类型:闸阀 2.规格、压力等级:DN65 3.连接形式:法兰连接 4.其他:满足招标文件、设计图纸、技术需求、标准和规范等相关要求。 | 个 | 12.00
51 | 031003003008 | 焊接法兰阀门 | 1.类型:闸阀 2.规格、压力等级:DN50 3.连接形式:法兰连接 4.其他:满足招标文件、设计图纸、技术需求、标准和规范等相关要求。 | 个 | 58.00
52 | 031003003009 | 焊接法兰阀门 | 1.类型:止回阀 2.规格、压力等级:DN150 3.连接形式:法兰连接 4.其他:满足招标文件、设计图纸、技术需求、标准和规范等相关要求。 | 个 | 2.00
53 | 031003003010 | 焊接法兰阀门 | 1.类型:止回阀 2.规格、压力等级:DN65 3.连接形式:法兰连接 4.其他:满足招标文件、设计图纸、技术需求、标准和规范等相关要求。 | 个 | 4.00
54 | 031003003011 | 焊接法兰阀门 | 1.类型:止回阀 2.规格、压力等级:DN50 3.连接形式:法兰连接 4.其他:满足招标文件、设计图纸、技术需求、标准和规范等相关要求。 | 个 | 2.00
55 | 031003001003 | 螺纹阀门 | 1.类型:泄水阀 2.规格、压力等级:DN25 3.连接形式:螺纹连接 4.其他:满足招标文件、设计图纸、技术需求、标准和规范等相关要求。 | 个 | 1.00
56 | 031003001004 | 螺纹阀门 | 1.类型:截止阀 2.规格、压力等级:DN20 3.连接形式:螺纹连接 4.其他:满足招标文件、设计图纸、技术需求、标准和规范等相关要求。 | 个 | 230.00
57 | 031003001005 | 螺纹阀门 | 1.类型:止回阀 2.规格、压力等级:DN20 3.连接形式:螺纹连接 4.其他:满足招标文件、设计图纸、技术需求、标准和规范等相关要求。 | 个 | 115.00
58 | 031003013004 | 水表组 | 1.类型:水表组 2.安装部位(室内外):室内 3.型号、规格:DN20 4.连接形式:螺纹连接 5.附件配置:智能水表*1截止阀*1 6.其他:满足招标文件、设计图纸、技术需求、标准和规范等相关要求。 | 组 | 253.00
59 | 031003013005 | 水表组 | 1.类型:水表组 2.安装部位(室内外):室内 3.型号、规格:DN80 4.连接形式:螺纹连接 5.附件配置:智能水表*1闸阀*1 6.其他:满足招标文件、设计图纸、技术需求、标准和规范等相关要求。 | 组 | 1.00
60 | 031003006002 | 减压器 | 1.类型:减压阀组 2.规格、压力等级:DN100 3.连接形式:法兰连接 4.附件配置:减压阀*1、可曲挠软接头*1、蝶阀*1、压力表*2 5.其他:满足招标文件、设计图纸、技术需求、标准和规范等相关要求。 | 组 | 1.00
61 | 031003006003 | 减压器 | 1.类型:减压阀组 2.规格、压力等级:DN20 3.连接形式:螺纹连接 4.附件配置:减压阀*1、可曲挠软接头*1、截止阀*1、压力表*2 5.其他:满足招标文件、设计图纸、技术需求、标准和规范等相关要求。 | 组 | 230.00
62 | 031003008002 | 除污器(过滤器) | 1.类型:Y型过滤器 2.规格、压力等级:DN150 3.连接形式:法兰连接 4.其他:满足招标文件、设计图纸、技术需求、标准和规范等相关要求。 | 组 | 2.00
63 | 031003008003 | 除污器(过滤器) | 1.类型:Y型过滤器 2.规格、压力等级:DN100 3.连接形式:法兰连接 4.其他:满足招标文件、设计图纸、技术需求、标准和规范等相关要求。 | 组 | 2.00
64 | 031003008004 | 除污器(过滤器) | 1.类型:Y型过滤器 2.规格、压力等级:DN65 3.连接形式:法兰连接 4.其他:满足招标文件、设计图纸、技术需求、标准和规范等相关要求。 | 组 | 4.00
65 | 031003008005 | 除污器(过滤器) | 1.类型:Y型过滤器 2.规格、压力等级:DN50 3.连接形式:法兰连接 4.其他:满足招标文件、设计图纸、技术需求、标准和规范等相关要求。 | 组 | 2.00
66 | 031003010001 | 软接头(软管) | 1.类型:可曲挠橡胶接头 2.规格:DN150 3.连接形式:法兰连接 4.其他:满足招标文件、设计图纸、技术需求、标准和规范等相关要求。 | 个 | 4.00
67 | 031003010002 | 软接头(软管) | 1.类型:可曲挠橡胶接头 2.规格:DN100 3.连接形式:法兰连接 4.其他:满足招标文件、设计图纸、技术需求、标准和规范等相关要求。 | 个 | 4.00
68 | 031003010003 | 软接头(软管) | 1.类型:可曲挠橡胶接头 2.规格:DN65 3.连接形式:法兰连接 4.其他:满足招标文件、设计图纸、技术需求、标准和规范等相关要求。 | 个 | 8.00
69 | 031003010004 | 软接头(软管) | 1.类型:可曲挠橡胶接头 2.规格:DN50 3.连接形式:法兰连接 4.其他:满足招标文件、设计图纸、技术需求、标准和规范等相关要求。 | 个 | 4.00
70 | 031003001006 | 螺纹阀门 | 1.类型:自动排气阀 2.规格、压力等级:DN15 3.连接形式:螺纹连接 4.其他:满足招标文件、设计图纸、技术需求、标准和规范等相关要求。 | 个 | 2.00
71 | 031002003006 | 套管 | 1.名称、类型:穿楼板套管 2.材质:钢制 3.规格:DN50 4.其他:满足招标文件、设计图纸、技术需求、标准和规范等相关要求。 | 个 | 245.00
72 | 031002003007 | 套管 | 1.名称、类型:穿楼板套管 2.材质:钢制 3.规格:DN100 4.其他:满足招标文件、设计图纸、技术需求、标准和规范等相关要求。 | 个 | 5.00
73 | 031002003008 | 套管 | 1.名称、类型:穿楼板防水套管 2.材质:钢制 3.规格:DN50 4.其他:满足招标文件、设计图纸、技术需求、标准和规范等相关要求。 | 个 | 1.00
74 | 031002003009 | 套管 | 1.名称、类型:穿楼板防水套管 2.材质:钢制 3.规格:DN100 4.其他:满足招标文件、设计图纸、技术需求、标准和规范等相关要求。 | 个 | 1.00
75 | 030413003003 | 打洞(孔) | 1.名称:打洞（孔） 2.规格:φ50 3.类型:楼板 4.其他:满足招标文件、设计图纸、技术需求、标准和规范等相关要求。 | 个 | 246.00
76 | 030413003004 | 打洞(孔) | 1.名称:打洞（孔） 2.规格:φ100 3.类型:楼板 4.其他:满足招标文件、设计图纸、技术需求、标准和规范等相关要求。 | 个 | 6.00
77 | 030413002002 | 凿(压)槽 | 1.名称:开槽及恢复 2.规格:宽×深(mm以内) 70×70 3.填充(恢复)方式:水泥砂浆修补 4.其他:满足招标文件、设计图纸、技术需求、标准和规范等相关要求。 | m | 643.85
78 | 030413001002 | 铁构件 | 1.名称:支架 2.管架形式:支架制作与安装 3.涂刷遍数、漆膜厚度:除锈后刷樟丹二道,灰色调和漆二道 4.其他:满足招标文件、设计图纸、技术需求、标准和规范等相关要求。 | kg | 218.36
79 | 040502011001 | 补偿器(波纹管) | 1.名称:金属波纹补偿器 2.规格:DN100 3.其他:满足招标文件、设计图纸、技术需求、标准和规范等相关要求。 | 个 | 2
排水系统
80 | 031001006005 | 塑料管 | 1.安装部位:室内 2.介质:排水 3.材质、规格:UPVC降噪排水管 DN100 4.连接形式:粘接 5.其他:满足招标文件、设计图纸、技术需求、标准和规范等相关要求。 | m | 1520.18
81 | 031001006006 | 塑料管 | 1.安装部位:室内 2.介质:排水 3.材质、规格:UPVC降噪排水管 DN75 4.连接形式:粘接 5.其他:满足招标文件、设计图纸、技术需求、标准和规范等相关要求。 | m | 1893.23
82 | 031001006007 | 塑料管 | 1.安装部位:室内 2.介质:排水 3.材质、规格:UPVC降噪排水管 DN50 4.连接形式:粘接 5.其他:满足招标文件、设计图纸、技术需求、标准和规范等相关要求。 | m | 110.40
83 | 031002001001 | 成品管卡 | 1.名称:成品管卡 2.其他:满足招标文件、设计图纸、技术需求、标准和规范等相关要求。 | 个 | 418
84 | 031004003001 | 洗脸盆（2~12层台下式） | 1.材质:陶瓷 2.规格、类型:洗脸盆 3.附件名称、数量:含水龙头、排水附件、连接管等 4.其他:满足招标文件、设计图纸、技术需求、标准和规范等相关要求。 | 组 | 253.00
85 | 031004003002 | 洗脸盆（13~17层台上式） | 1.材质:陶瓷 2.规格、类型:洗脸盆 3.附件名称、数量:含水龙头、排水附件、连接管等 4.其他:满足招标文件、设计图纸、技术需求、标准和规范等相关要求。 | 组 | 5.00
86 | 031004003003 | 洗脸盆（13~17层台下式） | 1.材质:陶瓷 2.规格、类型:洗脸盆 3.附件名称、数量:含水龙头、排水附件、连接管等 4.其他:满足招标文件、设计图纸、技术需求、标准和规范等相关要求。 | 组 | 110.00
87 | 031004004001 | 洗菜盆 | 1.名称:洗菜盆 2.规格、类型:不锈钢 3.附件名称、数量:含水龙头、排水附件、连接管等 4.其他:满足招标文件、设计图纸、技术需求、标准和规范等相关要求。 | 组 | 110.00
88 | 031004006001 | 大便器 | 1.材质:陶瓷 2.规格、类型:坐便器 3.附件名称、数量:含存水弯、自闭式冲洗阀及所需附配件 4.其他:满足招标文件、设计图纸、技术需求、标准和规范等相关要求。 | 组 | 368.00
89 | 031004010001 | 淋浴器 | 1.名称:淋浴器 2.附件名称、数量:含截止阀*2及所有配件 3.其他:满足招标文件、设计图纸、技术需求、标准和规范等相关要求。 | 套 | 368.00
90 | 031004014001 | 给、排水附(配)件 | 1.名称:洗衣机水龙头 2.型号、规格:DN15 3.其他:满足招标文件、设计图纸、技术需求、标准和规范等相关要求。 | 个 | 110.00
91 | 031006012001 | 热水器、开水炉 | 1.能源种类:储热式热水器 2.其他:满足招标文件、设计图纸、技术需求、标准和规范等相关要求。 | 台 | 115
92 | 031004014002 | 给、排水附(配)件 | 1.名称:沉箱地漏 2.材质:塑料 3.型号、规格:DN50 4.其他:满足招标文件、设计图纸、技术需求、标准和规范等相关要求。 | 个 | 368.00
93 | 031004014003 | 给、排水附(配)件 | 1.名称:地漏 2.材质:不锈钢 3.型号、规格:DN75 4.其他:满足招标文件、设计图纸、技术需求、标准和规范等相关要求。 | 个 | 593.00
94 | 031002003010 | 套管 | 1.名称、类型:穿楼板套管 2.材质:钢制 3.规格:DN100 4.其他:满足招标文件、设计图纸、技术需求、标准和规范等相关要求。 | 个 | 235.00
95 | 031002003011 | 套管 | 1.名称、类型:穿楼板防水套管 2.材质:钢制 3.规格:DN100 4.其他:满足招标文件、设计图纸、技术需求、标准和规范等相关要求。 | 个 | 5.00
96 | 030413003005 | 打洞(孔) | 1.名称:打洞（孔） 2.规格:φ100 3.类型:楼板 4.其他:满足招标文件、设计图纸、技术需求、标准和规范等相关要求。 | 个 | 240.00
一 |  | 分部分项工程合计
二 |  | 措施项目费 | 绿色施工安全防护措施单列费+其他措施项目费
| 2.1 | 绿色施工安全防护措施费 |  | 项 | 1
| 2.2 | 措施其他项目
1 | 031302007001 | 高层施工增加 |  | 项 | 1
2 | 031301017001 | 脚手架搭拆费 |  | 项 | 1
三 |  | 其他项目 |  | 元
不含税合计

## 电气工程
报价表
工程名称：电气工程
序号 | 项目编码 | 项目名称 | 项目特征描述 | 计量 单位 | 工程数量 | 金额（元）
[6 empty] | 综合单价 | 合价
1 | 030404019001 | 控制开关 | 1.名称:AW-LC1~16电表箱增加出线开关 2.规格:S201-C40 3.其他:满足招标文件、设计图纸、技术需求、标准和规范等相关要求。 | 个 | 48.00
2 | 030404019002 | 控制开关 | 1.名称:2~17层宿舍户内配电箱增加出线开关 2.规格:GS202-C20 3.其他:满足招标文件、设计图纸、技术需求、标准和规范等相关要求。 | 个 | 1380.00
3 | 030404019003 | 控制开关 | 1.名称:宿舍应急照明总箱6ALE-YJ新增出线开关 2.规格:S201-C20 3.其他:满足招标文件、设计图纸、技术需求、标准和规范等相关要求。 | 个 | 12.00
4 | 030404019004 | 控制开关 | 1.名称:更换热泵配电箱的出线开关（拆除、安装） 2.规格:T1N-160/R80A/4P/0.03 3.其他:满足招标文件、设计图纸、技术需求、标准和规范等相关要求。 | 个 | 3.00
5 | 030404019005 | 控制开关 | 1.名称:更换热泵配电箱的出线开关（拆除、安装） 2.规格:GS204-C20/0.03 3.其他:满足招标文件、设计图纸、技术需求、标准和规范等相关要求。 | 个 | 1.00
6 | 030404017001 | 配电箱 | 1.名称:新增2~12层宿舍户内配电箱AL-SS 2.规格:柜体定制,详见配电系统图,含防雷器及配套空开 3.安装方式:悬挂式 4.其他:满足招标文件、设计图纸、技术需求、标准和规范等相关要求。 | 台 | 33.00
7 | 030404017002 | 配电箱 | 1.名称:新增13~17层宿舍户内配电箱AL-SS2 2.规格:柜体定制,详见配电系统图,含防雷器及配套空开 3.安装方式:悬挂式 4.其他:满足招标文件、设计图纸、技术需求、标准和规范等相关要求。 | 台 | 15.00
8 | 030404017003 | 配电箱 | 1.名称:新增应急照明配电箱ALE3~5、7~9、11~12 2.规格:柜体定制,详见配电系统图,含防雷器及配套空开 3.安装方式:悬挂式 4.其他:满足招标文件、设计图纸、技术需求、标准和规范等相关要求。 | 台 | 8.00
9 | 030404017004 | 配电箱 | 1.名称:新增应急照明配电箱ALE13、15~17 2.规格:柜体定制,详见配电系统图,含防雷器及配套空开 3.安装方式:悬挂式 4.其他:满足招标文件、设计图纸、技术需求、标准和规范等相关要求。 | 台 | 4.00
10 | 030404031001 | 小电器 | 1.名称:新增单相电表 2.规格:15(60)A 3.其他:满足招标文件、设计图纸、技术需求、标准和规范等相关要求。 | 个 | 48.00
11 | 030408001001 | 电力电缆 | 1.名称:电力电缆 2.规格:WDZ-YJE-3x25+2x16 3.材质:铜芯 4.敷设方式、部位:综合考虑 5.其他:满足招标文件、设计图纸、技术需求、标准和规范等相关要求。 | m | 96.66
12 | 030408001002 | 电力电缆 | 1.名称:电力电缆 2.规格:WDZ-YJE-3X10 3.材质:铜芯 4.敷设方式、部位:综合考虑 5.其他:满足招标文件、设计图纸、技术需求、标准和规范等相关要求。 | m | 1550.32
13 | 030408001003 | 电力电缆 | 1.名称:电力电缆 2.规格:WDZ-YJE-5X10 3.材质:铜芯 4.敷设方式、部位:综合考虑 5.其他:满足招标文件、设计图纸、技术需求、标准和规范等相关要求。 | m | 34.98
14 | 030408001004 | 电力电缆 | 1.名称:矿物质电缆 2.规格:RTTZ-3X4 3.材质:铜芯 4.敷设方式、部位:综合考虑 5.其他:满足招标文件、设计图纸、技术需求、标准和规范等相关要求。 | m | 667.83
15 | 030408006001 | 电力电缆头 | 1.名称:电力电缆头 2.规格:35mm2以下 3.安装部位:户内 4.电压等级(kV):1kV 5.其他:满足招标文件、设计图纸、技术需求、标准和规范等相关要求。 | 个 | 4.00
16 | 030408006002 | 电力电缆头 | 1.名称:电力电缆头 2.规格:16mm2以下 3.安装部位:户内 4.电压等级(kV):1kV 5.其他:满足招标文件、设计图纸、技术需求、标准和规范等相关要求。 | 个 | 8.00
17 | 030411004001 | 配线 | 1.名称:配线 2.规格:WDZ-BYJ-4 3.材质:铜芯 4.配线部位:综合考虑 5.其他:满足招标文件、设计图纸、技术需求、标准和规范等相关要求。 | m | 52680.25
18 | 030411004002 | 配线 | 1.名称:配线 2.规格:WDZ-BYJ-2.5 3.材质:铜芯 4.配线部位:综合考虑 5.其他:满足招标文件、设计图纸、技术需求、标准和规范等相关要求。 | m | 42121.15
19 | 030411001001 | 配管 | 1.名称:配管 2.材质:塑料管 3.规格:PC20 4.配置形式:暗配 5.其他:满足招标文件、设计图纸、技术需求、标准和规范等相关要求。 | m | 23933.71
20 | 030411001002 | 配管 | 1.名称:配管 2.材质:电线管 3.规格:MT20 4.配置形式:暗配 5.其他:满足招标文件、设计图纸、技术需求、标准和规范等相关要求。 | m | 641.69
21 | 030411001003 | 配管 | 1.名称:配管 2.材质:塑料管 3.规格:PC32 4.配置形式:暗配 5.其他:满足招标文件、设计图纸、技术需求、标准和规范等相关要求。 | m | 187.37
22 | 030411001004 | 配管 | 1.名称:配管 2.材质:镀锌钢管 3.规格:SC50 4.配置形式:明配 5.其他:满足招标文件、设计图纸、技术需求、标准和规范等相关要求。 | m | 2.27
23 | 030411001005 | 配管 | 1.名称:配管 2.材质:镀锌钢管 3.规格:SC25 4.配置形式:明配 5.其他:满足招标文件、设计图纸、技术需求、标准和规范等相关要求。 | m | 41.02
24 | 030411001006 | 配管 | 1.名称:金属软管 2.规格:DN20 3.配置形式:吊顶内 4.其他:满足招标文件、设计图纸、技术需求、标准和规范等相关要求。 | m | 1345.50
25 | 030413002003 | 凿(压)槽 | 1.名称:开槽及恢复 2.规格:宽×深(mm以内) 70×70 3.填充(恢复)方式:水泥砂浆修补 4.其他:满足招标文件、设计图纸、技术需求、标准和规范等相关要求。 | m | 5376.85
26 | 070201273001 | 管内导线 拆除 | 1.名称:原有应急照明箱出线接头拆除，接入新增应急照明配电箱 2.其他:满足招标文件、设计图纸、技术需求、标准和规范等相关要求。 3.其他:满足招标文件、设计图纸、技术需求、标准和规范等相关要求。 | m单线 | 60
27 | 030411001007 | 配管 | 1.名称:镀锌钢管 2.规格:SC20 3.配置形式:暗配 4.其他:满足招标文件、设计图纸、技术需求、标准和规范等相关要求。 | m | 8.00
28 | 030411004003 | 配线 | 1.名称:配线 2.配线形式:管内穿线 3.规格:WDZN-RYJS-1X1.5 4.材质:铜芯 5.配线部位:暗敷 6.其他:满足招标文件、设计图纸、技术需求、标准和规范等相关要求。 | m | 19.20
29 | 030411004004 | 配线 | 1.名称:配线 2.配线形式:管内穿线 3.规格:WDZN-BYJ-2.5 4.材质:铜芯 5.配线部位:暗敷 6.其他:满足招标文件、设计图纸、技术需求、标准和规范等相关要求。 | m | 38.40
30 | 030411002001 | 线槽 | 1.名称:封闭式金属线槽 2.规格:MR150*100 3.其他:满足招标文件、设计图纸、技术需求、标准和规范等相关要求。 | m | 47.56
31 | 030413001003 | 铁构件 | 1.名称:桥架支架 2.规格:除锈后刷樟丹二道,灰色调和漆二道 3.其他:满足招标文件、设计图纸、技术需求、标准和规范等相关要求。 | kg | 57.55
32 | 030412004001 | 装饰灯 | 1.名称:LED灯带 2.规格:功率：8W/m 色温：4000K 光效：100Lm/W 3.其他:满足招标文件、设计图纸、技术需求、标准和规范等相关要求。 | m | 672.45
33 | 030412005001 | 荧光灯 | 1.名称:LED灯盘 2.规格:功率：24W 色温：4000K 光效：80lm/W 3.其他:满足招标文件、设计图纸、技术需求、标准和规范等相关要求。 | 套 | 15.00
34 | 030412004002 | 装饰灯 | 1.名称:角度射灯(防眩) 2.规格:功率：10W 色温：4000K 光束角：24° 3.其他:满足招标文件、设计图纸、技术需求、标准和规范等相关要求。 | 套 | 230.00
35 | 030412004003 | 装饰灯 | 1.名称:角度筒灯(防眩) 2.规格:功率：10W 色温：4000K 光通量：1100lm 规格：4寸 3.其他:满足招标文件、设计图纸、技术需求、标准和规范等相关要求。 | 套 | 1720.00
36 | 030412001001 | 普通灯具 | 1.名称:吸顶灯 2.规格:功率：48W 色温：4000K 光通量：4080lm 颜色：白色 发光角度：120° 3.其他:满足招标文件、设计图纸、技术需求、标准和规范等相关要求。 | 套 | 1221.00
37 | 030412004004 | 装饰灯 | 1.名称:双面多信息复合标志灯(A型灯具) 2.规格:3W(独立地址编码,光源传感器) 3.安装形式:吊链式 4.其他:满足招标文件、设计图纸、技术需求、标准和规范等相关要求。 | 套 | 32.00
38 | 030411006001 | 接线盒 | 1.名称:接线盒 2.其他:满足招标文件、设计图纸、技术需求、标准和规范等相关要求。 | 个 | 3218.00
39 | 030404035001 | 插座 | 1.名称:备用五孔插座 2.其他:满足招标文件、设计图纸、技术需求、标准和规范等相关要求。 | 个 | 220.00
40 | 030404035002 | 插座 | 1.名称:冰箱五孔插座 2.其他:满足招标文件、设计图纸、技术需求、标准和规范等相关要求。 | 个 | 110.00
41 | 030404035003 | 插座 | 1.名称:防淋贱五孔插座 2.其他:满足招标文件、设计图纸、技术需求、标准和规范等相关要求。 | 个 | 630.00
42 | 030404035004 | 插座 | 1.名称:防水五孔插座 2.其他:满足招标文件、设计图纸、技术需求、标准和规范等相关要求。 | 个 | 315.00
43 | 030404035005 | 插座 | 1.名称:风筒五孔插座 2.其他:满足招标文件、设计图纸、技术需求、标准和规范等相关要求。 | 个 | 5.00
44 | 030404035006 | 插座 | 1.名称:净水器防淋贱五孔插座 2.其他:满足招标文件、设计图纸、技术需求、标准和规范等相关要求。 | 个 | 110.00
45 | 030404035007 | 插座 | 1.名称:空调插座 2.其他:满足招标文件、设计图纸、技术需求、标准和规范等相关要求。 | 个 | 368.00
46 | 030404035008 | 插座 | 1.名称:垃圾处理器防淋贱五孔插座 2.其他:满足招标文件、设计图纸、技术需求、标准和规范等相关要求。 | 个 | 110.00
47 | 030404035009 | 插座 | 1.名称:热水器插座 2.其他:满足招标文件、设计图纸、技术需求、标准和规范等相关要求。 | 个 | 115.00
48 | 030404035010 | 插座 | 1.名称:五孔插座 2.其他:满足招标文件、设计图纸、技术需求、标准和规范等相关要求。 | 个 | 1958.00
49 | 030404035011 | 插座 | 1.名称:洗衣机防淋贱五孔插座 2.其他:满足招标文件、设计图纸、技术需求、标准和规范等相关要求。 | 个 | 115.00
50 | 030404034001 | 照明开关 | 1.名称:单联单控开关 2.其他:满足招标文件、设计图纸、技术需求、标准和规范等相关要求。 | 个 | 363.00
51 | 030404034002 | 照明开关 | 1.名称:双联单控开关 2.其他:满足招标文件、设计图纸、技术需求、标准和规范等相关要求。 | 个 | 631.00
52 | 030404034003 | 照明开关 | 1.名称:三联单控开关 2.其他:满足招标文件、设计图纸、技术需求、标准和规范等相关要求。 | 个 | 110.00
53 | 030404034004 | 照明开关 | 1.名称:三联双控开关 2.其他:满足招标文件、设计图纸、技术需求、标准和规范等相关要求。 | 个 | 10.00
54 | 030404034005 | 照明开关 | 1.名称:四联双控开关 2.其他:满足招标文件、设计图纸、技术需求、标准和规范等相关要求。 | 个 | 220.00
55 | 030404034006 | 照明开关 | 1.名称:感应开关 2.其他:满足招标文件、设计图纸、技术需求、标准和规范等相关要求。 | 个 | 170.00
56 | 030411006002 | 接线盒 | 1.名称:预留出线盒 2.其他:满足招标文件、设计图纸、技术需求、标准和规范等相关要求。 | 个 | 675.00
57 | 030411006003 | 接线盒 | 1.名称:开关(插座)接线盒 2.其他:满足招标文件、设计图纸、技术需求、标准和规范等相关要求。 | 个 | 5560.00
58 | 030409008001 | 等电位端子箱、测试板 | 1.名称:LEB 2.备注:移位拆除 3.其他:满足招标文件、设计图纸、技术需求、标准和规范等相关要求。 | 台 | 111.00
59 | 030409008002 | 等电位端子箱、测试板 | 1.名称:LEB 2.备注:移位安装 3.其他:满足招标文件、设计图纸、技术需求、标准和规范等相关要求。 | 台 | 111.00
60 | 030409008003 | 等电位端子箱、测试板 | 1.名称:LEB 2.备注:新增 3.其他:满足招标文件、设计图纸、技术需求、标准和规范等相关要求。 | 台 | 70.00
61 | 030414002001 | 送配电装置系统 | 1.名称:送配电装置系统 2.电压等级(kV):1 KV以下 3.其他:满足招标文件、设计图纸、技术需求、标准和规范等相关要求。 | 系统 | 1
一 |  | 分部分项工程合计
二 |  | 措施项目费 | 绿色施工安全防护措施单列费+其他措施项目费
| 2.1 | 绿色施工安全防护措施费 |  | 项 | 1
| 2.2 | 措施其他项目
1 | 031302007001 | 高层施工增加 |  | 项 | 1
2 | 031301017001 | 脚手架搭拆费 |  | 项 | 1
三 |  | 其他项目 |  | 元
不含税合计

## 弱电工程
报价表
工程名称：弱电工程
序号 | 项目编码 | 项目名称 | 项目特征描述 | 计量 单位 | 工程数量 | 金额（元）
[6 empty] | 综合单价 | 合价
1 | 030411005001 | 接线箱 | 1.名称:入户多媒体信息箱 2.安装形式:暗装 3.其他:满足招标文件、设计图纸、技术需求、标准和规范等相关要求。 | 个 | 48.00
2 | 030502010001 | 配线架 | 1.名称:12口配线架 2.其他:满足招标文件、设计图纸、技术需求、标准和规范等相关要求。 | 个 | 5.00
3 | 030501012001 | 交换机 | 1.名称:16口POE光口交换机 2.其他:满足招标文件、设计图纸、技术需求、标准和规范等相关要求。 | 台 | 6.00
4 | 030507008001 | 监控摄像设备 | 1.名称:高清网络摄像机 2.规格:400万像素 3.其他:满足招标文件、设计图纸、技术需求、标准和规范等相关要求。 | 台 | 64.00
5 | 030502004001 | 电视、电话插座 | 1.名称:电视插座 2.其他:满足招标文件、设计图纸、技术需求、标准和规范等相关要求。 | 个 | 368.00
6 | 030502012001 | 信息插座 | 1.名称:网络插座 2.其他:满足招标文件、设计图纸、技术需求、标准和规范等相关要求。 | 个 | 368.00
7 | 030404035012 | 插座 | 1.名称:弱电箱插座 2.其他:满足招标文件、设计图纸、技术需求、标准和规范等相关要求。 | 个 | 48.00
8 | 粤030503013001 | 抄表采集系统设备 | 1.名称:信号采集器 2.型号:无线 3.其他:满足招标文件、设计图纸、技术需求、标准和规范等相关要求。 | 台 | 3.00
9 | 030501013001 | 网络服务器 | 1.名称:系统接收服务器 2.备注:含连接所需管线 3.其他:满足招标文件、设计图纸、技术需求、标准和规范等相关要求。 | 台 | 1
10 | 080902001001 | 计算机 | 1.名称:控制电脑 2.其他:满足招标文件、设计图纸、技术需求、标准和规范等相关要求。 | 台 | 1.00
11 | 080609003001 | 网关设备 | 1.名称:应用控制网关 2.其他:满足招标文件、设计图纸、技术需求、标准和规范等相关要求。 | 台 | 1.00
12 | 030501011001 | 防火墙 | 1.名称:网络出口防火墙 2.其他:满足招标文件、设计图纸、技术需求、标准和规范等相关要求。 | 套 | 1.00
13 | 030411001008 | 配管 | 1.名称:配管 2.材质:塑料管 3.规格:PC20 4.配置形式:暗配 5.其他:满足招标文件、设计图纸、技术需求、标准和规范等相关要求。 | m | 3225.52
14 | 030411004005 | 配线 | 1.名称:配线 2.规格:WDZ-BYJ-4 3.材质:铜芯 4.配线部位:暗敷 5.其他:满足招标文件、设计图纸、技术需求、标准和规范等相关要求。 | m | 172.80
15 | 030502007001 | 光缆 | 1.名称:四芯光纤 2.规格:4芯 3.敷设方式:线槽敷设 4.其他:满足招标文件、设计图纸、技术需求、标准和规范等相关要求。 | m | 207.10
16 | 030502007002 | 光缆 | 1.名称:1芯入户皮线光缆 2.规格:1芯 3.敷设方式:管内敷设 4.其他:满足招标文件、设计图纸、技术需求、标准和规范等相关要求。 | m | 1872.45
17 | 030502007003 | 光缆 | 1.名称:1芯入户皮线光缆 2.规格:1芯 3.敷设方式:线槽敷设 4.其他:满足招标文件、设计图纸、技术需求、标准和规范等相关要求。 | m | 8749.21
18 | 030502005001 | 双绞线缆 | 1.名称:CAT6六类网线 2.规格:UTP Cat6 3.敷设方式:管内穿线 4.其他:满足招标文件、设计图纸、技术需求、标准和规范等相关要求。 | m | 5551.89
19 | 030502005002 | 双绞线缆 | 1.名称:CAT6六类网线 2.规格:UTP Cat6 3.敷设方式:线槽配线 4.其他:满足招标文件、设计图纸、技术需求、标准和规范等相关要求。 | m | 2221.44
20 | 030413002004 | 凿(压)槽 | 1.名称:开槽及恢复 2.规格:宽×深(mm以内) 70×70 3.填充(恢复)方式:水泥砂浆修补 4.其他:满足招标文件、设计图纸、技术需求、标准和规范等相关要求。 | m | 354.30
21 | 030502019001 | 双绞线缆测试 | 1.测试类别:双绞线缆测试 2.其他:满足招标文件、设计图纸、技术需求、标准和规范等相关要求。 | 链路 | 368
22 | 030502014001 | 光纤连接 | 1.方法:熔接法 2.其他:满足招标文件、设计图纸、技术需求、标准和规范等相关要求。 | 芯 | 736
一 |  | 分部分项工程合计
二 |  | 措施项目费 | 绿色施工安全防护措施单列费+其他措施项目费
| 2.1 | 绿色施工安全防护措施费 |  | 项 | 1
| 2.2 | 措施其他项目
1 | 031302007001 | 高层施工增加 |  | 项 | 1
2 | 031301017001 | 脚手架搭拆费 |  | 项 | 1
三 |  | 其他项目 |  | 元
不含税合计

## 消防工程
报价表
工程名称：消防工程
序号 | 项目编码 | 项目名称 | 项目特征描述 | 计量 单位 | 工程数量 | 金额（元）
[6 empty] | 综合单价 | 合价
消防电整改
1 | 030904007001 | 消防广播(扬声器) | 1.名称:消防广播 2.安装方式:吸顶安装 3.拆除 4.其他:满足招标文件、设计图纸、技术需求、标准和规范等相关要求。 | 个 | 20.00
2 | 030904007002 | 消防广播(扬声器) | 1.名称:消防广播 2.安装方式:壁装 3.安装 4.其他:满足招标文件、设计图纸、技术需求、标准和规范等相关要求。 | 个 | 20.00
3 | 030904007003 | 消防广播(扬声器) | 1.名称:消防广播 2.安装方式:壁装 3.新增 4.其他:满足招标文件、设计图纸、技术需求、标准和规范等相关要求。 | 个 | 16.00
4 | 030904001001 | 点型探测器 | 1.名称:点型光电火灾感烟探测器 2.备注:拆除 3.其他:满足招标文件、设计图纸、技术需求、标准和规范等相关要求。 | 个 | 155.00
5 | 030904001002 | 点型探测器 | 1.名称:点型光电火灾感烟探测器 2.备注:安装 3.其他:满足招标文件、设计图纸、技术需求、标准和规范等相关要求。 | 个 | 155.00
6 | 030904001003 | 点型探测器 | 1.名称:点型光电火灾感烟探测器 2.规格:JBF4101 3.安装方式:嵌入式 4.备注:新增 5.其他:满足招标文件、设计图纸、技术需求、标准和规范等相关要求。 | 个 | 32.00
7 | 030904008001 | 模块(模块箱) | 1.名称:输入模块 2.其他:满足招标文件、设计图纸、技术需求、标准和规范等相关要求。 | 个 | 32
8 | 030411001009 | 配管 | 1.名称:镀锌钢管 2.材质:SC 3.规格:DN20 4.配置形式:暗配 5.其他:满足招标文件、设计图纸、技术需求、标准和规范等相关要求。 | m | 1152.06
9 | 030411001010 | 配管 | 1.名称:金属软管 2.规格:DN20 3.配置形式:吊顶内 4.其他:满足招标文件、设计图纸、技术需求、标准和规范等相关要求。 | m | 112.00
10 | 030411004006 | 配线 | 1.名称:配线 2.配线形式:管内穿线 3.规格:ZN-RVS-2*1.5 4.材质:铜芯 5.配线部位:暗敷 6.其他:满足招标文件、设计图纸、技术需求、标准和规范等相关要求。 | m | 1272.06
11 | 030413002005 | 凿(压)槽 | 1.名称:开槽及恢复 2.规格:宽×深(mm以内) 70×70 3.填充(恢复)方式:水泥砂浆修补 4.其他:满足招标文件、设计图纸、技术需求、标准和规范等相关要求。 | m | 72.40
消防水整改
12 | 030901003001 | 水喷淋(雾)喷头 | 1.名称:68℃上直立型喷头 2.有无吊顶:无吊顶 3.材质、型号、规格:DN15 4.备注:安装 5.其他:满足招标文件、设计图纸、技术需求、标准和规范等相关要求。 | 个 | 352.00
13 | 030901003002 | 水喷淋(雾)喷头 | 1.名称:68℃上直立型喷头 2.有无吊顶:有吊顶 3.材质、型号、规格:DN15 4.备注:拆除 5.其他:满足招标文件、设计图纸、技术需求、标准和规范等相关要求。 | 个 | 760.00
14 | 030901003003 | 水喷淋(雾)喷头 | 1.名称:68℃下喷头 2.有无吊顶:有吊顶 3.材质、型号、规格:DN15 4.备注:新增 5.其他:满足招标文件、设计图纸、技术需求、标准和规范等相关要求。 | 个 | 645.00
15 | 030901001001 | 水喷淋钢管 | 1.安装部位:室内 2.材质、规格:热浸锌钢管 DN25 3.连接形式:螺纹连接 4.备注:拆除 5.其他:满足招标文件、设计图纸、技术需求、标准和规范等相关要求。 | m | 530.38
16 | 030901001002 | 水喷淋钢管 | 1.安装部位:室内 2.材质、规格:热浸锌钢管 DN25 3.连接形式:螺纹连接 4.备注:安装 5.其他:满足招标文件、设计图纸、技术需求、标准和规范等相关要求。 | m | 530.38
17 | 030901001003 | 水喷淋钢管 | 1.安装部位:室内 2.材质、规格:热浸锌钢管 DN25 3.连接形式:螺纹连接 4.管道刷油:油防锈漆二道，面漆刷桔红色 5.备注:新增 6.其他:满足招标文件、设计图纸、技术需求、标准和规范等相关要求。 | m | 1003.60
18 | 031002001002 | 管道支架 | 1.名称:管道支架 2.管架形式:支架制作与安装 3.涂刷遍数、漆膜厚度:除锈后刷樟丹二道,灰色调和漆二道 4.其他:满足招标文件、设计图纸、技术需求、标准和规范等相关要求。 | kg | 928.82
一 |  | 分部分项工程合计
二 |  | 措施项目费 | 绿色施工安全防护措施单列费+其他措施项目费
| 2.1 | 绿色施工安全防护措施费 |  | 项 | 1
| 2.2 | 措施其他项目
1 | 031302007001 | 高层施工增加 |  | 项 | 1
2 | 031301017001 | 脚手架搭拆费 |  | 项 | 1
三 |  | 其他项目 |  | 元
不含税合计

## 通风工程
报价表
工程名称：通风工程
序号 | 项目编码 | 项目名称 | 项目特征描述 | 计量 单位 | 工程数量 | 金额（元）
[6 empty] | 综合单价 | 合价
1 | 030404033001 | 风扇 | 1.名称:天花排气扇 2.规格:风量L=100m3/h 静压H=50Pa N=30W/220V/50Hz 噪声≤38dB(A) 3.安装方式:嵌入式 4.其他:满足招标文件、设计图纸、技术需求、标准和规范等相关要求。 | 台 | 368.00
2 | 030702001001 | 碳钢通风管道 | 1.名称:镀锌钢板风管 2.材质:镀锌薄钢板 3.形状:圆形 4.规格:φ100 5.板材厚度:0.5 6.其他:满足招标文件、设计图纸、技术需求、标准和规范等相关要求。 | m2 | 580.71
3 | 030703008001 | 不锈钢风口、散流器、百叶窗 | 1.名称:不锈钢防虫网罩 2.规格:φ100 3.形式:圆形 4.其他:满足招标文件、设计图纸、技术需求、标准和规范等相关要求。 | 个 | 368.00
4 | 030413003006 | 打洞(孔) | 1.名称:打洞（孔） 2.规格:φ100 3.类型:墙面 4.其他:满足招标文件、设计图纸、技术需求、标准和规范等相关要求。 | 个 | 604
一 |  | 分部分项工程合计
二 |  | 措施项目费 | 绿色施工安全防护措施单列费+其他措施项目费
| 2.1 | 绿色施工安全防护措施费 |  | 项 | 1
| 2.2 | 措施其他项目
1 | 031302007001 | 高层施工增加 |  | 项 | 1
2 | 031301017001 | 脚手架搭拆费 |  | 项 | 1
三 |  | 其他项目 |  | 元
不含税合计

## 抗震支架
报价表
工程名称：抗震支架
序号 | 项目编码 | 项目名称 | 项目特征描述 | 计量 单位 | 工程数量 | 金额（元）
[6 empty] | 综合单价 | 合价
1 | 030413001004 | 侧向抗震支架 DN100（工程量暂定） | 1.名称:侧向抗震支架 DN100 2.材质:型钢 3.规格:DN100 4.其他:满足招标文件、设计图纸、技术需求、标准和规范等相关要求。 | 套 | 13
2 | 030413001005 | 纵向抗震支架 DN100（工程量暂定） | 1.名称:纵向抗震支架 DN100 2.材质:型钢 3.规格:DN100 4.其他:满足招标文件、设计图纸、技术需求、标准和规范等相关要求。 | 套 | 7
一 |  | 分部分项工程合计
二 |  | 措施项目费 | 绿色施工安全防护措施单列费+其他措施项目费
| 2.1 | 绿色施工安全防护措施费 |  | 项 | 1
三 |  | 其他项目 |  | 元
不含税合计