## 汇总表
东莞市应急消防救援训练基地-发电机采购安装工程 报价费用汇总表
序号 | 费用名称 | 采购控制价 （元） | 采购限价 （控制价下浮7.5%） （元） | 不含税报价 （元） | 含税报价 （元） | 备注
1 | 发电机采购工程 | 584396.51 | 540566.77 | 0 | 0
汇总报价 |  |  | 小写： | 0
|  |  | 大写： | 0

## 编制说明
编制说明
1、采购范围：东莞市应急消防救援训练基地-发电机采购安装工程，本项目所包含的全部工程内容及其他为实现合同目的所涉及的承包范围。
2、本项目为固定单价合同，按图纸范围所有工序和工作内容的专业深化设计、包工、包料、包辅材、包机械设备、包制安、包调试、包安全、包质量、包材料设备价格变化风险费、包施工用水电设备及相关费用、包预埋、包意外伤害保险、包缺陷修复维修及售后服务、包与其他分包单位的配合等；清单中所列项目为完成本工程所需的所有项目，完成此项工程所需的其它工序而未列项的项目，如施工所需的操作平台、送样、成品保护、垃圾清理等专业措施费用，文明工地增加费、夜间施工费、赶工措施费等投标人需在投标单价中综合考虑。满足本项目设计参数及项目技术要求，并通过业主及政府验收合格。请投标单位在所列项目的综合单价综合考虑，不再单独计算。以上价格为开工程专用增值税发票适用。
3、工程量计算规则：采用《广东省通用安装工程综合定额（2018）》等2018年相关专业现行定额及有关规定。
4、本专业工程施工过程中因分包单位原因的开槽由分包单位自行封堵。非本分包单位范围内的孔洞封堵工作，若发包人需由分包单位负责处理的，分包单位应无条件施工，但费用需另行签证计算。
5、投标人应巨细无遗考虑现场、图纸等实际情况(如:运输条件、施工场地等)；投标人也应深入理解技术要求和验收要求,所有在招标时提供的文件均认为已完整无误包含在单价之中。
6、对于其他变更增加或减少工程，相同或相近项目单价优先采用清单中单价结算，无法套用上述计价方式的，按中标下浮率下浮后确定变更工程价款。中标下浮率=(1-中标价格/采购控制价)x100%。
7、各投标单位结合现场实际情况及施工图纸，应详细充分、确保准确无疑地与项目部工程师及设计人员沟通，确保所供的构件数量、尺寸及型号与现场工程需要的尺寸及型号准确无误，对于因沟通不够引起的误工和返工，由投标方承担经济损失。
8、本项目报价需根据采购文件及技术标准和工序要求等进行综合考虑，中标后不再调整。
9、本次采购范围以采购清单项目特征描述和建筑构造做法表和答疑确认部位为准，具体详采购清单。
10、品牌要求（等同或优于）：详品牌要求表，进场前需按品牌报送要求报审，经采购人审核同意方可使用。

## 清单
东莞市应急消防救援训练基地-发电机采购安装工程清单表
序号 | 项目名称 | 项目特征描述 | 计量单位 | 工程量 | 投标 |  | 备注
[5 empty] | 综合单价 | 综合合价
柴油发电机
1 | 柴油发电机组 | 1.名称:柴油发电机组 2.型号:600KW，含配套配电控制柜 3.含:控制屏主材价、发电机检查接线、排风导风罩 4.其他:详见图纸，满足设计、技术规范要求 | 台 | 1 |  | 0
2 | 发电机系统调试 | 1.名称:发电机系统调试 2.容量(kW):1500kW以下 3.其他:详见图纸，满足设计、技术规范要求 | 系统 | 1 |  | 0
3 | 低压开关柜(屏) | 1.名称:低压配电柜FF1 2.规格:800x2200x1000 4.基础型钢形式、规格:10#槽钢基础 5.其他:详见图纸，满足设计、技术规范要求 | 台 | 1 |  | 0
4 | 低压开关柜(屏) | 1.名称:低压配电柜FF2 2.规格:800x2200x1000 4.基础型钢形式、规格:10#槽钢基础 5.其他:详见图纸，满足设计、技术规范要求 | 台 | 1 |  | 0
5 | 低压密集型母线槽 | 1.名称:低压密集型耐火母线槽 2.型号:1250A 3.其他:详见图纸，满足设计、技术规范要求 | m | 4.5 |  | 0
6 | 母线槽始端箱、终端箱 | 1.名称:母线槽始端箱、终端箱 2.规格:1250A 3.其他:详见图纸，满足设计、技术规范要求 | 台 | 2 |  | 0
7 | 送配电装置系统 | 1.名称:送配电装置系统 2.电压等级(kV):1kv 3.其他:详见图纸，满足设计、技术规范要求 | 系统 | 3 |  | 0
8 | 发电机配电房电气模拟图板、电房安健环标识牌、灭火器、高压工具、警示牌、挡鼠板、接地装置等相关工程 | 1.名称:发电机配电房电气模拟图板、电房安健环标识牌、灭火器、高压工具、警示牌、挡鼠板、接地装置等相关工程 2.其他:详见图纸，满足设计、技术规范要求 | 项 | 1 |  | 0
9 | 发电机机房消声排烟等环保项目 | 1.名称:发电机机房消声排烟等环保项目 2.含水浴净化器、颗粒扑集器、排烟管保温包扎,外饰铝皮、排风消声器等 3.其他:详见图纸，满足设计、技术规范要求 | 项 | 1 |  | 0
| 不含税合计 |  |  |  |  | 0
| 税金（税率 %） |  |  |  |  | 0
| 含税合计 |  |  |  |  | 0