## 封面
道滘小河项目工业东路现场检测及原材料检测
采 购 控 制 价
编 制 人：
审 核 人：
封-2

## 限价汇总表
道滘小河项目工业东路现场检测及原材料检测采购工程限价费用汇总表
序号 | 费用名称 | 采购控制价 | 采购限价（固定系数按0.5计取） （元） | 投标固定系数 | 报价人报价 （元） | 备注
1 | 检测费用 | 632955.3292 | 316477.6646
汇总报价 |  |  | 小写： | 0
|  |  | 大写： | 零元整
说明：采购限价按市检测中心检测项目及送检要求(2025）及粤价函[2012]1490号广东省交通建设工程现场检测和原材料试验检测收费标准下浮50%

## 汇总表
道滘小河项目工业东路现场检测及原材料检测 采购控制价汇总表
序号 | 检测名称 | 含税金额小计（元） | 采购限价（下浮50%）
1 | 现场检测 | 522515.3292 | 261257.6646
2 | 原材料检测 | 110440 | 55220
含税合计（元） |  | 632955.3292 | 316477.6646

## 现场检测
道滘小河项目工业东路现场检测方案清单
序号 | 单位工程 | 工程分部 | 工程部位 | 施工数量 |  | 检测项目 | 检测数量 |  | 检测单价 |  | 小计（元） | 抽检频率 | 备注
1 | 道滘小河项目工业东路施工图设计 | 机动车道 | 4 cm沥青玛蹄脂碎石混合料(SMA-13) | 7341 | ㎡ | 厚度 | 8 | 点 | 500 | 元/点 | 4000 | CJJ 1-2008：每1000㎡抽检1点 | /
2 | [5 empty] | 压实度 | 8 | 点 | 150 | 元/点 | 1200 | CJJ 1-2008：每1000㎡抽检1点 | /
3 | [5 empty] | 马歇尔 | 1 | 组 | 1780 | 元/组 | 1780 | 每种填料抽检1组 | /
4 |  |  |  | 约640.862 | m | 平整度 | 33 | 点 | 30 | 元/点 | 990 | CJJ 1-2008：路宽9~15m，每20m抽检2点 | /
5 | [5 empty] | 横向力系数 | 1.2817 | km | 800 | km/车道 | 1025.3792 | 逐车道连续检测 | 横向力系数检测车最低台班费8000元/天
6 | [5 empty] | 构造深度 | 4 | 点 | 50 | 元/点 | 200 | CJJ 1-2008：每200m抽检1点 | /
7 | [5 empty] | 渗水系数 | 3 | 点 | 80 | 元/点 | 240 | 每1000m测3点 | /
8 | [5 empty] | 弯沉 | 66 | 点 | 56 | 元/点 | 3696 | CJJ 1-2008：每车道每20米抽检1点 | 2车道
9 |  |  | 7cm中粒式SBS改性沥青混凝土(AC-20C) | 7341 | ㎡ | 厚度 | 8 | 点 | 500 | 元/点 | 4000 | CJJ 1-2008：每1000㎡抽检1点 | /
10 | [5 empty] | 压实度 | 8 | 点 | 150 | 元/点 | 1200 | CJJ 1-2008：每1000㎡抽检1点 | /
11 | [5 empty] | 马歇尔 | 1 | 组 | 1780 | 元/组 | 1780 | 每种填料抽检1组 | /
12 |  |  |  | 约640.862 | m | 弯沉 | 66 | 点 | 56 | 元/点 | 3696 | CJJ 1-2008：每车道每20米抽检1点 | 2车道
13 |  |  | 32 cm5 %水泥稳定碎石基层 | 7415 | ㎡ | 压实度（灌砂法） | 16 | 点 | 300 | 元/点 | 4800 | CJJ 1-2008：每1000㎡抽检1点 | 暂定检二层
14 | [5 empty] | 击实 | 1 | 组 | 800 | 元/组 | 800 | 每种填料抽检1组 | /
15 |  |  |  | 约640.862 | m | 弯沉 | 66 | 点 | 56 | 元/点 | 3696 | CJJ 1-2008：每车道每20米抽检1点 | 2车道
16 |  |  | 20cm4 %水泥稳定级配碎石基层 | 7489 | ㎡ | 压实度（灌砂法） | 8 | 点 | 300 | 元/点 | 2400 | CJJ 1-2008：每1000㎡抽检1点 | /
17 | [5 empty] | 击实 | 1 | 组 | 800 | 元/组 | 800 | 每种填料抽检1组 | /
18 |  |  |  | 约640.862 | m | 弯沉 | 66 | 点 | 56 | 元/点 | 3696 | CJJ 1-2008：每车道每20米抽检1点 | 2车道
19 |  |  | 土路基 | 7489 | ㎡ | 压实度（环刀法） | 72 | 点 | 100 | 元/点 | 7200 | CJJ 1-2008：每1000㎡抽检3点 | 暂定检三层
20 | [5 empty] | 击实 | 1 | 组 | 800 | 元/组 | 800 | 每种填料抽检1组 | /
21 |  |  |  | 约640.862 | m | 弯沉 | 66 | 点 | 56 | 元/点 | 3696 | CJJ 1-2008：每车道每20米抽检1点 | 2车道
22 |  | 人行道 | 18cm C25 透水水泥混凝土 | 2792 | ㎡ | 厚度 | 3 | 点 | 500 | 元/点 | 1500 | CJJ 1-2008：每1000㎡抽检1点 | /
23 | [5 empty] | 强度 | 3 | 点 | 50 | 元/点 | 150 | CJJ 1-2008：每1000㎡抽检1点 | /
24 |  |  | 15 cm级配碎石 | 2792 | ㎡ | 压实度（灌砂法） | 3 | 点 | 300 | 元/点 | 900 | CJJ 1-2008：每1000㎡抽检1点 | /
25 | [5 empty] | 击实 | 1 | 组 | 800 | 元/组 | 800 | 每种填料抽检1组 | /
26 |  |  | 土路基 | 2792 | ㎡ | 压实度（环刀法） | 9 | 点 | 100 | 元/点 | 900 | CJJ 1-2008：每1000㎡抽检3点 | /
27 | [5 empty] | 击实 | 1 | 组 | 800 | 元/组 | 800 | 每种填料抽检1组 | /
28 |  | 碧道 | 5 cm PAC-13 C灰色沥青混凝土 | 703 | ㎡ | 厚度 | 1 | 点 | 500 | 元/点 | 500 | CJJ 1-2008：每1000㎡抽检1点 | /
29 | [5 empty] | 压实度 | 1 | 点 | 150 | 元/点 | 150 | CJJ 1-2008：每1000㎡抽检1点 | /
30 | [5 empty] | 马歇尔 | 1 | 组 | 1780 | 元/组 | 1780 | 每种填料抽检1组 | /
31 |  |  | 18 cm 透水水泥稳定碎石 | 574 | ㎡ | 压实度（灌砂法） | 1 | 点 | 300 | 元/点 | 300 | CJJ 1-2008：每1000㎡抽检1点 | /
32 | [5 empty] | 击实 | 1 | 组 | 800 | 元/组 | 800 | 每种填料抽检1组 | /
33 |  |  | 15 cm级配碎石 | 574 | ㎡ | 压实度（灌砂法） | 1 | 点 | 300 | 元/点 | 300 | CJJ 1-2008：每1000㎡抽检1点 | /
34 | [5 empty] | 击实 | 1 | 组 | 800 | 元/组 | 800 | 每种填料抽检1组 | /
35 |  |  | 土路基 | 574 | ㎡ | 压实度（环刀法） | 3 | 点 | 100 | 元/点 | 300 | CJJ 1-2008：每1000㎡抽检3点 | /
36 | [5 empty] | 击实 | 1 | 组 | 800 | 元/组 | 800 | 每种填料抽检1组 | /
37 |  | 道路软基处理 | 30cm碎石渣褥垫层 | 6204 | ㎡ | 压实度（灌砂法） | 21 | 点 | 300 | 元/点 | 6300 | CJJ 1-2008：每1000㎡抽检3点 | /
38 | [5 empty] | 击实 | 1 | 组 | 800 | 元/组 | 800 | 每种填料抽检1组 | /
39 |  | 箱涵 | 回填 | 43 | m | 压实度（灌砂法） | 66 | 点 | 300 | 元/点 | 19800 | JGJ 79-2012：每20延米每侧每层抽检1点 | 暂按两侧埋深约2.8米、箱涵顶填土0.3米，暂按30cm一层，暂定共检11层
40 | [5 empty] | 击实 | 1 | 组 | 800 | 元/组 | 800 | 每种填料抽检1组 | /
41 |  | 矮墙 | 基础 | / | ㎡ | 轻型触探 | 10 | 孔 | 500 | 元/孔 | 5000 | DBJ/T 15-60-2019：每200平米抽检1孔，且不少于10孔 | /
42 | [5 empty] | 平板载荷试验 | 3 | 点 | 7800 | 元/点 | 23400 | DBJ/T 15-60-2019：每500平米抽检1点，且不少于3点 | 地基承载力特征值120kPa
43 |  | 提岸整治新建生态挡土墙 | 墙背回填 | 600 | m | 压实度（环刀法） | 150 | 点 | 100 | 元/点 | 15000 | JGJ 79-2012：每20延米每层抽检1点 | 暂定检5层
44 | [5 empty] | 击实 | 1 | 组 | 800 | 元/组 | 800 | 每种填料抽检1组 | /
45 |  |  | 基础 | / | ㎡ | 平板载荷试验 | 3 | 点 | 7800 | 元/点 | 23400 | DBJ/T 15-60-2019：每500平米抽检1点，且不少于3点 | 抛石灌砂基础厚600mm，图纸未提供设计承载力特征值，特征值待提供
46 |  | 交通工程 | 标志 | 22（含基础16套） | 套 | 逆反射系数 | 22 | 处 | 200 | 元/处 | 4400 | JTG F80/1-2017：全检 | /
47 | [5 empty] | 轻型触探 | 16 | 孔 | 500 | 元/孔 | 8000 | DBJ/T 15-60-2019：每个基础抽检1点 | 地基承载力特征值120kPa、150kPa、200kPa
48 |  |  | 标线 | 约640.862 | m | 逆反射系数 | 3 | 处 | 200 | 元/处 | 600 | JTG F80/1-2017：每1km测3处，每处测9点 | /
49 | [5 empty] | 标线厚度 | 3 | 处 | 20 | 元/处 | 60 | JTG F80/1-2017：每1km测3处，每处测6点 | /
50 |  | 给水管道 | DN426焊接钢管、球墨铸铁管 | 共728m，含43m焊接钢管 |  | 水压试验 | 728 | 米 | 25 | 元/米 | 18200 | GB 50268-2008：全检 | /
51 | [5 empty] | 轻型触探 | 37 | 孔 | 500 | 元/孔 | 18500 | DBJ/T 15-60-2019：每20米抽检1点 | 暂按天然基础
52 | [5 empty] | 焊缝探伤 | 2 | 米 | 150 | 元/米 | 300 | 暂定检10% | 暂定钢管每段6米
53 |  |  |  | 约8 | 根 | 防腐涂层厚度 | 1 | 构件 | 250 | 元/构件 | 250 | GB 50268-2008：每20根抽检1根 | 暂定钢管每段6米一个构件
54 |  |  |  | 约19 | 井段 | 管道回填压实度（灌砂法） | 342 | 点 | 300 | 元/点 | 102600 | GB 50268-2008：每井段每层每侧抽检1组3点 | 暂定每井段抽检39点
55 | [5 empty] | 击实 | 2 | 组 | 800 | 元/组 | 1600 | 每种填料抽检1组 | 两种回填材料
56 |  | 雨水管道 | 钢筋混凝土管 | 650m(含大于700mm管径约607m) |  | 闭水试验 | 245.33 | 米 | 15 | 元/米 | 3679.95 | GB 50268-2008：管道内径＞700mm时，按管道井段数量抽检1/3进行试验，管道内径≤700mm，全井段进行闭水试验，且一次试验不超过5个连续井段 | /
57 | [5 empty] | 轻型触探 | 14 | 孔 | 500 | 元/孔 | 7000 | DBJ/T 15-60-2019：每20米抽检1点 | 暂估数量
58 | [5 empty] | 平板载荷试验 | 3 | 点 | 7800 | 元/点 | 23400 | DBJ/T 15-60-2019：每500平米抽检1点，且不少于3点 | 暂按基础换填片石约384.662m，暂估数量
59 | [5 empty] | CCTV | 650 | 米 | 42 | 元/米 | 27300 | 全检 | /
60 |  |  |  | 约23 | 井段 | 管道回填压实度（灌砂法） | 414 | 点 | 300 | 元/点 | 124200 | GB 50268-2008：每井段每层每侧抽检1组3点 | 暂定每井段抽检57点
61 | [5 empty] | 击实 | 2 | 组 | 800 | 元/组 | 1600 | 每种填料抽检1组 | 两种回填材料
62 |  | 电力工程 | C-PVC管 | 689.8 | m | 回填压实度（环刀法） | 35 | 点 | 100 | 元/点 | 3500 | JGJ 79-2012：每20延米每层抽检1点 | 暂定检一层
63 | [5 empty] | 击实 | 1 | 组 | 800 | 元/组 | 800 |  | /
64 |  | 通信工程 | 塑料通信管群 | 722 | m | 回填压实度（环刀法） | 37 | 点 | 100 | 元/点 | 3700 | JGJ 79-2012：每20延米每层抽检1点 | 暂定检一层
65 | [5 empty] | 击实 | 1 | 组 | 800 | 元/组 | 800 | 每种材料抽检1组 | /
66 |  | 照明工程 | 路灯 | 21 | 套 | 照度 | 60 | 点 | 70 | 元/点 | 4200 | 每条路检测一处 | 路灯之间十等分，车道三等分，即每个车道30点，2车道
67 | [5 empty] | 接地电阻 | 21 | 点 | 300 | 元/点 | 6300 | 全检 | 立杆
68 | [5 empty] | 灯杆防腐涂层厚度 | 3 | 个 | 250 | 元/个 | 750 | GB 50205-2020：抽检10%，不少于3个 | 立杆
69 |  |  | 照明接线井 | 6 | 座 | 轻型触探 | 6 | 孔 | 500 | 元/孔 | 3000 | DBJ/T 15-60-2019：每个基础抽检1点 | 地基承载力特征值120kPa
70 | 合计（元） | [9 empty] | 522515.3292 | / | /
| 采购限价下浮50% | [9 empty] | 261257.6646
备注 | 1、收费依据：市检测中心检测项目及送检要求(2025）；粤价函[2012]1490号广东省交通建设工程现场检测和原材料试验检测收费标准； 2、以上为预估数量，最终按照固定综合单价，按照实际工作量统计。 3、以上单价均含6%的增值税

## 原材料检测
道滘小河项目工业东路项目材料检测清单
序号 | 材料名称及规格 | 检测参数 | 取样频率 | 送检要求 | 检测单价 （元/组） | 备注
1 | 混凝土 | 抗压强度 | 1，检查数量：对同一配合比混凝土，取样与试件留置应符合下列规定： （a）每拌制 100 盘且不超过 100m3 时，取样不得少于一次； （b ）每工作班拌制不足 100 盘时，取样不得少于一次； （c ）连续浇筑超过 1000 m3 时，每 200 m3 取样不得少于一次； （d ）每一楼层取样不得少于一次； （e） 每次取样应至少留置一组试件。 2、同一强度等级的同条件养护试 件，每连续两层楼取样不应少于 1组；每 2000 m3 取样不得少于 1 组 | 3块试件为一组，标准尺寸：150mm×150mm×150mm | 60
|  | 弯拉强度 | 1，检查数量：对同一配合比混凝土，取样与试件留置应符合下列规定： （a）每拌制 100 盘且不超过 100m3 时，取样不得少于一次； （b ）每工作班拌制不足 100 盘时，取样不得少于一次； （c ）连续浇筑超过 1000 m3 时，每 200 m3 取样不得少于一次； （d ）每一楼层取样不得少于一次； （e） 每次取样应至少留置一组试件。 2、同一强度等级的同条件养护试 件，每连续两层楼取样不应少于 1组；每 2000 m3 取样不得少于 1 组 | 3块试件为一组,标准试件：150×150×550mm150×150×600mm | 300
|  | 抗水渗透性 | 同一工程部位，同一配合比的混凝土，取样不应少于一次，留置组数可根据实际需要确定。 地下防水工程：连续浇注混凝土每 500m3 应留置一组抗渗试件，且每项工程不得少于两组。采用预拌混凝土的抗渗试件，留置组数应视结构的规模和要求而定。 | 6块试件为一组 | 500
2 | 混凝土配合比 | 混凝土配合比设计 | / | 每个普通砼配合比设计应提供以下材料：水泥 50kg（一包）、砂 60kg、石 80kg、掺合料 10kg、外加剂（液体为 1.5L，固体为 1kg）。 各种材料用袋（瓶）装好，并封口包好； 若为配合比验证，各种材料送样量均减至 1/3。若有抗渗要求，各材料送样量均需加送 1/3。 此外：送检时还应附上原材料有效的三个月内的合格检测报告的复印件，如使用外加剂的应附有外加剂产品说明书（如掺量）。若为配合比验证，需提供施工配合比报告。 | 1000
3 | 水泥砂浆 | 抗压强度 | 砂浆试件留置组数按每一楼层或250m3砌件的各种标号的砂浆，每台搅拌机至少检查一次，每次至少应制作一组试件，当砂浆标号或配合比变更时，应另制作试件。 | 3块/组 | 50
4 | 砂浆配合比 | 砂浆配合比 | / | 每个砂浆配合比设计应提供以下材料：水泥 10kg、砂 40kg、掺合料 5kg、外加剂 1kg。 各种材料用袋（瓶）装好，并封口包好； 若为配合比验证，各种材料送样量均减至 1/3。 若为配合比验证，需提供施工配合比报告。 此外：送检时还应附上原材料有效三个月内的合格检测报告的复印件，如使用外加剂的应附有外加剂说明书。 | 600
5 | 水泥 | 标准稠度用水量、凝结时间、安定性（雷氏夹法）、细度(筛余法)、胶砂强度、胶砂流动度、氯离子 | 同品种、标号、同一出厂编号、同一次进场：散装水泥不超过500t为一批；袋装不超过200t为一批。 | 同品种、标号、同一出厂编号、同一次进场,抽取10kg样品,需用水泥留样桶或密封袋封装 | 1400
6 | 中砂 | 表观密度、堆积密度、紧密密度、含泥量、泥块含量、颗粒级配、坚固性、氯离子含量 | 以大型工具（如火车、货船、汽车）运输的以 400m3 或 600t 为一批。 | 抽取15kg样品。所有样品均需袋装并封口包好。 应提供类别、级配要求。 | 1900
7 | 碎石 | 颗粒级配、表观密度、堆积密度、紧密密度、含泥量、泥块含量、针片状颗粒含量、压碎指标、坚固性 | 以大型工具（如火车、货船、汽车）运输的以 400m3 或 600t 为一批。 | 抽取25kg样品。所有样品均需袋装并封口包好。 应提供类别、级配要求。 | 2100
8 | 回填土 | 击实试验、颗粒分析、含水率、比重、界限含水率（液塑限试验） | 每5000m3或在土质变化时取一组 | 现场取有代表性样品不少于 50kg。 送检时提供土质类型或者回填点位置及编号等相关信息。 | 1600
9 | 路缘石 | 抗折强度/抗压强度 | 同一类别、同一型号、同一规格、同一强度等级，每20000件为一批，不足20000件，亦按一批计；超过20000块，批量由供需双方商定。 | 抗折强度：3块/组 （直线型做抗折） 抗压强度：3块/组 （曲线型、直线截面L状等做抗压）从缘石正侧面距端面和顶面各20mm以内的部位切割出3块：100×100×100mm的试件，并注明成型时的加料面作为承压面。取3块完整成品，各切取1个试样。 | 300
10 | 石材 | 吸水率、体积密度、干燥压缩强度、干燥弯曲强度 | 同一品种、类别、等级、同一供货批的板材为一批；或按连续安装部位的板材为一批 | 10块试样边长50mm的正方体或φ50mm×50mm的圆柱体。若石材厚度不达到要求，密度、吸水率可送50mm×50mm×原厚的试件 | 1600
11 | 4%稳定级配碎石 | 击实试验（最大干密度、最佳含水量） | / | 碎石：50 kg，石屑：30kg，水泥：25kg（需提供配合比）；每种原材料用塑料编织袋包装，包装外用水性笔标明材料名称，并提供相关工程部位信息。 | 800
|  | 水泥或石灰稳 定材料中水泥或石灰剂量 | 每2000m2抽检1组 | 取有代表性每个级配样品不少于 30kg。每种原材料用塑料编织袋包装，包装外用水性笔标明材料名称，并提供相关工程部位信息。 | 600
|  | 无侧限抗压强度 | 每一作业段，每2000m2抽检1组 | 小试件Ø50*50每组6块，中试件Ø100*100每组9块，大试件Ø150*150每组13块。（中试件适用于小于16mm水泥稳定细粒土，大试件适用于大于16mm水泥稳定粗粒土) | 500
|  | 水泥稳定级配碎石配合比 | 每批料一组，换料时需要重新进行配合比设计 | 每一档粗集料各50kg，石屑40kg，水泥25kg；每种原材料用塑料编织袋包装，包装外用水性笔标明材料名称，并提供相关工程部位信息。 | 3500
12 | 5%稳定级配碎石 | 击实试验（最大干密度、最佳含水量） | / | 碎石：50 kg，石屑：30kg，水泥：25kg（需提供配合比）；每种原材料用塑料编织袋包装，包装外用水性笔标明材料名称，并提供相关工程部位信息。 | 800
|  | 水泥或石灰稳 定材料中水泥或石灰剂量 | 每2000m2抽检1组 | 取有代表性每个级配样品不少于 30kg。每种原材料用塑料编织袋包装，包装外用水性笔标明材料名称，并提供相关工程部位信息。 | 600
|  | 无侧限抗压强度 | 每一作业段，每2000m2抽检1组 | 小试件Ø50*50每组6块，中试件Ø100*100每组9块，大试件Ø150*150每组13块。（中试件适用于小于16mm水泥稳定细粒土，大试件适用于大于16mm水泥稳定粗粒土) | 500
|  | 水泥稳定级配碎石配合比 | 每批料一组，换料时需要重新进行配合比设计 | 每一档粗集料各50kg，石屑40kg，水泥25kg；每种原材料用塑料编织袋包装，包装外用水性笔标明材料名称，并提供相关工程部位信息。 | 3500
13 | 填料 | 筛分、表观密度 | / | 不少于5kg | 300
14 | 乳化沥青 | 破乳速度、筛上残留物 | / | 不少于4L | 500
15 | 石油沥青 | 密度与相对密度试验、针入度、软化点、延度 | / | 不少于4kg | 730
16 | SMA 沥青混凝土配合比 | 马歇尔密度 | / | 同一沥青混合料或同一路段的路面取15kg散料，如做车辙试验取60kg散料。 | 1780
沥青含量试验及矿料级配
|  | 车辙试验 |  |  | 6000
|  | 配合比设计 | / | 每一档粗集料各50kg、细集料50kg，填料25kg，沥青20kg | 18000
17 | AC沥青混凝土配合比 | 马歇尔密度 | / | 同一沥青混合料或同一路段的路面取15kg散料，如做车辙试验取60kg散料。 | 1780
沥青含量试验及矿料级配
|  | 车辙试验 |  |  | 6000
|  | 配合比设计 | / | 每一档粗集料各50kg、细集料50kg，填料25kg，沥青20kg | 10000
18 | 光圆钢筋 | 拉伸试验、弯曲试验、重量偏差试验 | 按同一牌号、同规格、同炉号、同交货状态的每60吨为一批。每批切取5根,（在不同根样品上截取），保证切口平整。 | 直径φ6～22，1组5根，每根长630-650mm 直径φ25～40，1组7根，5根长630-650mm，2根长720-750mm 送检时携带该批钢筋的出厂批 量、炉号、生产厂家的出厂合格证（或质保书）等相关资料。 | 200
19 | 带肋钢筋 | 拉伸试验、反向弯曲试验、重量偏差试验 | 按同一牌号、同规格、同炉号、同交货状态的每60吨为一批。每批切取5根,（在不同根样品上截取），保证切口平整。 | 直径φ6～22，1组5根，每根长630-650mm 直径φ25～40，1组7根，5根长630-650mm，2根长720-750mm 送检时携带该批钢筋的出厂批 量、炉号、生产厂家的出厂合格证（或质保书）等相关资料。 | 380
20 | 钢筋机械连接 | 抗拉强度 | 同一施工条件下采用同一批材料的同等级、同形式、同规格接头以500个/批 | 3个接头试件/组 试件长度： φ6～40厘，1组3根，每根长600mm； | 100 | 工艺检验需与钢筋连接好送检并增加残余变形参数，另收费500元，具体视实际情况定
21 | 钢筋焊接 | 拉伸试验、弯曲试验 | 每一楼层或工区段中同一牌号、同直径300个为一批，每批随机切取6根（弯曲点应打磨至与母材齐平） | φ6～40厘，1组6根，每根长600mm； | 180
22 | 预埋件 | 拉伸试验 | 同类型300个为一批。 | 取3个/组，请注明焊接方法，钢筋焊接在钢板中心。钢筋直径≤16 mm长度300，钢筋直径＞16 mm取长度600 mm。 注：钢筋直径6～18㎜钢板尺寸：长×宽=60×60mm；钢筋直径≥20钢板尺寸：长×宽=100×100mm | 100
23 | 结构钢材 | 拉伸试验、弯曲试验 | 同一牌号、同一炉号、同一质量等级、同一品种、同一规格、同一热处理为验收批，重量不大于60t | （钢板、型钢）：2个试样 厚度≤30㎜的，长600㎜×宽30㎜×原厚度； 厚度＞30㎜的，长600㎜×宽20㎜×30mm厚度 | 150
24 | 土工布 | 断裂强度、标称断裂强度对应伸长率、撕破强力、顶破强力 | 同品种、规格、工艺、同一进场为一批 | 抽取3㎡样品（提供合格证及出厂检验报告） | 1700
25 | 焊接钢管 | 拉伸性能、弯曲试验/压扁试验 | 每批应由同一牌号、同一炉号、同一规格、同一焊接工艺、同一热处理制度（如适用）和同一镀锌层（如适用）的钢管组成。 外径≤60.3mm做弯曲试验 外径＞60.3mm做压扁试验 每批钢管数量不超过以下规定： 1.外径不大于219.1mm，每个班次生产的钢管。 2.外径大于219.1mm但不大于 406.4mm为200根。 3.外径大于406.4mm，100根。 | 母材拉伸：每批取1根，长度500mm样条，宽度参考下面说明。 弯曲试验：每批取1根，长度为1500mm。 压扁试验：每批取2根，长度为64~100mm 。 镀锌层重量：每批任取两根钢管，每根钢管各取一根长度为30～60mm。 镀锌层均匀性：每批任取2根钢管，每根钢管各取1根长度为150mm。 拉伸样品宽度要求： 1、直径≥30mm，≤50mm，样条宽10mm 2、直径＞50mm，≤70mm，样条宽15mm 3、直径＞70mm，样条宽20mm | 1000
26 | 塑料管 | 外观、尺寸、维卡软化温度、落锤冲击试验、纵向回缩率、拉伸屈服应力 | 相同混配料和工艺生产的同一规格、同一类型为一批，dn≤75mm，不超过80000m为一批；75mm<dn≤160mm，不超过50000m为一批;160mm<dn≤315mm，不超过30000m为一批。 | 同一规格、型号取4条1米（dn≤40mm取8条1米），提供外径及壁厚，若是弹性密封圈型委托时请注明，送检时同一组管材捆绑一起，提供样品的出厂检验报告与合格证书 | 1300
27 | 塑料管件 | 外观、尺寸、维卡软化温度、烘箱试验、坠落试验 | 同一原料、配方和工艺生产的同一规格、同一类型为一批，dn＜75时，不超过10000件为一批；dn≥75时不超过5000件为一批。 | 同一规格、型号取9个，提供外径及形状，若是弹性密封圈型委托时请注明，送检时同一组管件捆绑一起，提供样品的出厂检验报告与合格证书 | 800
28 | 土工格栅 | 断裂强力、断裂伸长率 | 同一规格品种同一质量等级、同一生产工艺稳定连续生产的一定数量的单位产品为一检查批 | 抽取2㎡样品（提供合格证及出厂检验报告） | 700
29 | 砌体砖 | 抗压强度 | 每10万块为一批，不足10万块按一批计。 | 10块/组 | 300
30 | 螺栓 | 大六角(扭矩系数) | 3000个/批 | 各种规格的最小长度：M16×50，M20×55，M22×65，M24×70，M27×80，M30×90。由同一批螺栓、螺母、垫圈组成的连接副为同批连接副，每3000套为一批，每批抽8套/组 | 1000
|  | 扭剪型(紧固轴力) |  | 各种规格的最小长度：M16×45，M20×50，M22×60，M24×65，M27×75，M30×85。由同一批螺栓、螺母、垫圈组成的连接副为同批连接副，每3000套为一批，每批抽8套/组 | 1000
|  | 摩擦面抗滑移系数 |  | 每批抽取3件为一组，由生产单位制作试件 | 1200
|  | 螺母、垫片硬度 |  | 每3000套为一批，每批抽8套/组 | 80元/个
|  | 螺栓实物拉力、螺母保证载荷、楔负载 |  | 每个检验项目取8套/组 | 1800
31 | 热熔标线涂料 | 在容器中状态、预混玻璃珠含量、施划性能、涂层外观、色度性能、耐水性、耐碱性、密度、软化点、不粘胎干燥时间、抗压强度、耐磨性、涂层低温抗裂性、流动度 | 每批应同时交货或同时生产的， 使用同一批原材料、 同一生产配方、 同一生产工艺的产品组成 | 每一批随机抽检一包（桶）包装完好、整齐、密封的样品。（提供合格证及出厂检验报告） | 3250
32 | 灯 | 光效（初始光效/灯具效能）、光通量、功率、功率因数、显色指数、相关色温、电压、电流 | / | 一组3个 | 2400
33 | 标志板 | 膜厚、铅笔硬度、附着力、耐冲击性 | 以出厂的同一等级、同一品种、同一规格的产品 3000 ㎡为一批，不 足3000㎡的按一批计算 | 原厂长宽厚3块整板 | 950
34 | 井盖 | 承载能力、残余变形 | 同一级别、同一种类、同一原材料，500套/批 | 500套为一批，每批抽取2套（初检一套不合格，再抽取2套；二套不合格，不得复检） | 1400
35 | 铸铁雨水篦子 | 承载能力、残余变形 | 同一级别、同一种类、同一原材料，500套/批 | 500套为一批，每批抽取2套（初检一套不合格，再抽取2套；二套不合格，不得复检） | 1400
36 | 钢绞线 | 0.2%屈服力、整根钢绞线的最大力、最大力总伸长率 | 同一牌号、同一规格、同一生产工艺捻制的钢绞线组成，每批重量不大于100t。 每批取3根×1.1m-1.2m 委托时应明确生产厂家、产品名称、品牌、规格尺寸及合格证等。 | 3根/每批 | 750
37 | 给水钢管管件 | 外观、尺寸、结合强度 、 结合性能 | / | 同一规格取5个管件（注明管件外径系列，） | 1000
38 | 球墨铸铁管 | 拉伸性能、弯曲试验、压扁试验 | 每批钢管应由同一钢牌号、同一生产工艺、同一公称尺寸的钢管组成。 公称外径不小于355.6mm，应不多于100根为一批。公称外径大于30mm且小于60.3mm，应不多于400根为一批 | 母材拉伸：每批取1根，长度500mm。 弯曲试验：每批取1根，长度1500mm。 压扁试验：每批取1根长度为64~100mm。 | 1000
39 | 钢筋混凝土管 | 裂缝荷载、破坏荷载 | 以相同材料、工艺、规格尺寸的500根为一批 | 每批抽取2根现场检测 （提供出厂合格证和出厂检验报告） | 2000
40 | 阀门 | 壳体试验、上密封试验 密封试验 | 以同品种、同类型、同型号的产品组批，随机抽3只外观完好的样品为一组。 | 委托时提供合格证和出厂检验报告 | 1200
41 | 橡胶圈 | 拉伸强度、拉断伸长率 | 同品种、同规格产品300环为一批 | 从每批中随机抽取3环进行规格尺 寸、外观质量的检验,从检验合格的样品中再任意抽取一环进行物理性能的检验（提供合格证及出厂检验报告） | 400
42 | 电缆保护管 | 最小壁厚、弯曲性能（外径≤25mm）、冲击性能、绝缘强度 | 同一规格型号取6条(外径≥32取3条)1m和3条1.2m | 注：注明特性代号如：405，305等，委托时提供合格证和出厂检验报告 | 900
43 | 透水混凝土 | 透水系数 | 试验数量为每500m2抽测1组 | Ø100×50mm圆柱体，3块 | 3500
|  | 连续孔隙率 | 试验数量为每500m2抽测1组 | 150×150×150mm，3块
|  | 弯拉强度 | 每100m3同配合比取样1次；不足100m3时按一次计。每次取样应至少留置1组标准养护试件。同条件养护试件的留置组数应该根据实际需要确定，最少1组。 | 150×150×550mm，3块
|  | 抗压强度 |  | 150×150×150mm，3块
44 | 钢材焊接接头 | 拉伸试验、冷弯试验 | 同一批钢板，同一焊接工艺制作的钢板为一验收批。每批的数量大小宜为300～600处焊缝数 | 宽25㎜×长500㎜。 弯曲：4根/组，不同厚度，取样规格不同 厚度＜14㎜的：取样原厚度×宽25㎜×长500㎜； 厚度≥14㎜的：原厚度×宽10㎜×长500㎜），并在试样上注明板面。送检时提供钢板及牌号、规格、出厂批量、炉号、生产厂家等相关资料。 | 180
45 | 灌浆料 | 抗折强度、抗压强度 | 每一编号为一取样单位，每 200t为一编号，不足 200t 亦可为一编号 | 3块/组 （40mm*40mm*160mm） | 800
46 | 防水卷材 | 拉伸性能、不透水性、耐热性、厚度 | 以同一类型、同一规格的10000㎡为一批 | 注明:类型（Ⅰ/Ⅱ型），厚度，表面材料。 带标识，不少于2㎡面积，垂直纵向裁切2m长（提供出厂报告） | 1100
47 | 电线电缆VV（5芯） | 标志检验、导体电阻、绝缘厚度、外径、电压、绝缘电阻 | 按一次进货同类型、同一厂家、型号、规格、批号的产品为一批 | 每一批随机抽检一组包装完好、卷绕整齐的样品，每组样品15m以上； 注1：部分类别有护套层需做护套厚度，委托方自行甄别判定在委托单上勾选参数； （提供合格证及出厂检验报告） | 2800
48 | PE管材 | 外观、尺寸、断裂伸长率(壁厚≤12mm)、纵向回缩率、静液压强度(dn≤200mm) | 同一混配料、同一设备和工艺且连续生产的管材为一批，每批不超过200t，不超过10d生产量为一批 | 同一规格、型号取6条1米。 （提供外径、壁厚、PE等级及公称压力或者标准尺寸比，如：PE100 dn110mm×en10.0mm，SDR11或者PN1.6MPa），送检时同一组管材捆绑一起，提供样品的出厂检验报告与合格证书 | 1750
49 | PE管件 | 外观、尺寸、静液压强度(dn≤200mm) | 同一混配料、同一设备和工艺连续生产的同一规格管件为一批，规格尺寸 dn＜75mm，每批数量不超过 20000 件，规格尺寸 75≤dn＜250mm，每批数量不超过 5000件，规格尺寸 250≤dn＜710mm，每批数量不超过 3000 件，dn≥710 mm 规格的管件每批不大于1000件。如果生产 7d仍不足上述数量，则以 7 d产量为一批。 | 同一规格、型号取3个（若dn≤200mm，另取三个管件按规定连接好相对应管材，其中连接管材分别长500mm，若无请附送配套的连接胶粘剂或者设备及管材） | 1150
50 | 片石 | 单轴抗压强度 | 同一产地的同类石材抽检不应少于1组,同组试样的岩层和岩性应相同。 | 3个试件为一组。试件直径宜为48~54mm，高度与直径之比宜为2~2.5，试件直径应大于岩石最大矿物颗粒直径的10倍 | 500
51 | 陶瓷砖 | 尺寸偏差（长宽厚）、表面质量、吸水率、破坏强度、断裂模数 | 按一次进货同类型、同一厂家、型号、规格、批号的产品为一批 | 抽样应符合GB/T3810.1规定， 经供需双方商定选择的试验性能，可根据检验批的大小而定，原则上检验批大于5000㎡的砖进行全部项目检测；抽取样品检验批的数量有供需双方确定 单项检测数量： 尺寸偏差、尺寸允许偏差：10块（单块面积≥4cm2）； 表面质量：边长小于600mm，需不少于30块且总面积不小于1㎡；边长≥600mm，需不少于10块且总面积不小于1㎡； 吸水率：10块； 破坏强度/断裂模数：长度L≤48mm，取10块；48mm<长度L≤1000mm,取7块；长度＞1000mm,取5块。 注：尺寸偏差、尺寸允许偏差、吸水率、破坏强度/断裂模数样品可以从表面质量检测样品中抽取（附上合格证、检验报告） | 1200
52 | 波纹管 | 外观、尺寸、环刚、环柔性、烘箱试验、冲击性能 | 管材公称尺寸≤500mm时，每批数量不超过60t，管材公称尺寸＞500mm时，每批数量不超过300t | 同一规格取6段300mm，3段200mm，公称尺寸＞500mm，6段200mm（每条有完整的波峰） | 1600
53 | 预应力混凝土锚具、夹具、连接器 | 硬度（洛氏硬度、维氏硬度） | 同一规格、同一原材料、同一工艺一次投料生产的，每个抽检批不超2000套。 硬度检验抽取3％ 不少于6套；做静载锚固试验需取6根1.2米钢绞线（精轧螺纹钢筋6根700毫米长）进行母材力学性能试验。 | 多孔夹片式锚具的夹片，每套抽取6片。或按客户自身需要。 | 50元/个
|  | 静载锚固 （总应变或总伸长率，夹具效率系数或锚具效率系数） |  | 单孔：锚具6个，钢绞线3×4.5米 多孔（最大16孔）：锚具6个，钢绞线长4.5米/每条，钢绞线数量=孔数×3，夹片数量=孔数×6 精轧螺纹钢筋锚具或连接器：锚具6套，精轧螺纹钢筋3×4.5米 | 1500元/孔
| 合计（元） |  |  |  | 110440
| 采购限价下浮50% |  |  |  | 55220
备注 | 1、收费依据：市检测中心检测项目及送检要求(2025）；粤价函[2012]1490号广东省交通建设工程现场检测和原材料试验检测收费标准； 2、以上为预估数量，最终按照固定综合单价，按照实际工作量统计。 3、以上单价均含6%的增值税