## 封面
高埗镇宝莲村新建道路工程劳务采购
控制价
编 制 单 位： |  | 东莞市水务集团工程有限公司

## 编制说明
编制说明
1、采购范围：高埗镇宝莲村新建道路工程施工所包含的全部工程内容及其他为实现合同目的所涉及的承包范围。详见工程量清单及施工图纸，具体内容按照施工图纸、图纸会审、设计变更通知，甲方修改通知等设计文件，并按照相关标准规范、施工组织设计、专项施工方案、分项工程技术交底等有关技术文件的要求施工，确保工程验收质量，并有义务协助工程通过主管部门验收合格。
2、固定单价合同，工程量按双方确认的竣工图及签证变更资料按实计算，工程结算价=中标单价*工程量+签证变更金额，最终结算价以招标人审核为准。
3、甲供材：混凝土、石屑、回填土、砂砾石、中砂、碎石、 P.C 32.5复合普通硅酸盐水泥、机压砖、植草砖、红色陶土砖、混凝土平缘石、立缘石、排水管、雨水箅子、雨水检查井盖等，具体详见清单描述及备注。
4、本项目报价需根据采购文件及技术标准和工序要求等进行综合考虑，中标后不再调整。
5、绿色安全文明措施施工费、预算干费总价包干，施工过程中产生的工程量变化、签证变更，结算时不再调整。
6、对于其他变更增加或减少工程，相同或相近项目单价优先采用清单中单价结算，无法套用上述计价方式的，经双方协商确定后按中标下浮率下浮。
7、各投标单位结合现场实际情况及施工图纸，应详细充分、确保准确无疑地与项目部工程师及设计人员沟通，确保所供的构件数量、尺寸及型号与现场工程需要的尺寸及型号准确无误，对于因沟通不够引起的误工和返工，由投标方承担经济损失。

## 限价汇总表
高埗镇宝莲村新建道路工程 劳务采购工程限价费用汇总表
序号 | 费用名称 | 采购控制价 | 采购限价 （元） | 报价人报价 （元） | 备注
1 | 工程费用 | 204958.4462 | 185159.4603
汇总报价 |  |  | 小写： | 0
|  |  | 大写： | 零元整
说明：采购限价执行2024年市政工程中道路工程平均下浮率9.66%进行下浮。

## 表-08 分部分项工程和单价措施项目清单与计价表
高埗镇宝莲村新建道路工程劳务分包采购控制价
工程名称：高埗镇宝莲村新建道路工程
序号 | 项目编码 | 项目名称 | 项目特征描述 | 计量单位 | 工程量 | 金额（元） |  | 备注
[6 empty] | 综合单价 | 综合合价
1 | 粤050101016001 | 迁移 | 1.迁移乔木 2.胸径或干径:30cm以内 3.迁移距离:5km内 4.截干起挖乔木(胸径cm) 30以内 3/5以内树冠 5.养护期:3个月 | 株 | 4 | 973.335 | 3893.34
2 | 040202003001 | 水泥稳定土 | 1.水泥含量:5% 2.厚度:15cm | m2 | 497.81 | 4.1735 | 2077.61 | 水泥及碎石甲供
3 | 040202009001 | 砂砾石 | 1.石料规格:级配砂石垫层 2.厚度:150mm | m2 | 505.82 | 5.5335 | 2798.955 | 砂砾甲供
4 | 040204003001 | 现浇混凝土人行道垫层 | 1.混凝土强度等级:C20 2.厚度:100mm | m2 | 505.82 | 14.3735 | 7270.4038 | 混凝土甲供
5 | 040204002003 | 人行道块料铺设 | 1.块料品种、规格:23X11.5X6cm机压砖 | m2 | 497.81 | 34.7565 | 17302.1333 | 机压砖甲供
6 | 040204002001 | 人行道块料铺设 | 1.块料品种、规格:250*250*80绿色“井”形植草砖 2.基础、垫层:材料品种、厚度:100厚砂垫层 | m2 | 385.34 | 23.2305 | 8951.6409 | 植草砖及砂甲供
7 | 040204002002 | 人行道块料铺设 | 1.块料品种、规格:50厚240*100红色陶土砖 | m2 | 120.42 | 34.7565 | 4185.3777 | 陶土砖甲供
8 | 040204004001 | 安砌侧(平、缘)石 | 1.材料品种、规格:混凝土500*150*80mm 2.基础、垫层:材料品种、厚度:20mm1:2水泥砂浆 3.c20砼底座 | m | 234.44 | 12.053 | 2825.7053 | 路缘石及混凝土甲供
9 | 040204004002 | 安砌侧(平、缘)石 | 1.材料品种、规格:混凝土800*350*150mm 2.c20砼底座 | m | 298.77 | 17.3145 | 5173.0532 | 路缘石及混凝土甲供
10 | 粤040202017001 | 水泥混凝土 | 1.混凝土强度等级:C35 2.厚度:18cm 3.水养生 | m2 | 1027.21 | 37.1195 | 38129.5216 | 混凝土甲供
11 | 040901001001 | 现浇构件钢筋 | 1.道路钢筋 | t | 0.889 | 4634.132 | 4119.7433
12 | 040202015001 | 水泥稳定碎(砾)石 | 1.拌铺方式:路拌人工摊铺 2.水泥含量:6% 3.石料规格:碎石粒径20mm 4.厚度:25cm | m2 | 1027.21 | 18.6575 | 19165.1706 | 碎石甲供
13 | 040205006002 | 标线 | 1.工艺:热熔漆 2.线型:道路标线 | m2 | 54 | 34.799 | 1879.146
14 | 040205008001 | 人行横道线 | 1.材料品种:横道线 热熔涂料 震荡型 | m2 | 35.2 | 74.8425 | 2634.456
15 | 040205007001 | 标记 | 1.人行道预告标志 | m2 | 2.18 | 41.259 | 89.9446
16 | 040205007002 | 标记 | 1.指示箭头 | m2 | 5.76 | 46.223 | 266.2445
17 | 040501004001 | 塑料管 | 1.垫层、基础材质及厚度:砂垫层100厚 2.材质及规格:HDPE管DN200 | m | 103.58 | 24.9475 | 2584.062 | 管道及砂甲供
18 | 040501004002 | 塑料管 | 1.垫层、基础材质及厚度:砂垫层100厚 2.材质及规格:HDPE管DN300 | m | 223.97 | 25.9845 | 5819.7485 | 管道及砂甲供
19 | 040504001001 | 砌筑雨水检查井 | 1.垫层、基础材质及厚度:砼垫层 2.砌筑材料品种、规格、强度等级:标准砖240*115*53 3.砂浆强度等级、配合比:M7.5 4.混凝土强度等级:C15 5.井盖、井圈材质及规格:Φ700铸铁井盖 6.平均深度:1.3m | 座 | 5 | 679.0395 | 3395.1975 | 井盖甲供
20 | 040504001002 | 砌筑雨水沉泥井 | 1.垫层、基础材质及厚度:砼垫层 2.砌筑材料品种、规格、强度等级:标准砖240*115*53 3.砂浆强度等级、配合比:M7.5 4.混凝土强度等级:C15 5.井盖、井圈材质及规格:Φ700铸铁井盖 6.井深:1.34m | 座 | 1 | 1679.7785 | 1679.7785 | 井盖甲供
21 | 040504009001 | 雨水口 | 1.雨水篦子及圈口材质、型号、规格:680×380 2.垫层、基础材质及厚度:砼垫层 3.混凝土强度等级:C15 4.砂浆强度等级及配合比:M7.5 5.井深:0.7m | 座 | 23 | 362.6865 | 8341.7895 | 篦子甲供
22 | 041103001001 | 围挡 | 1.彩钢板围挡 | m | 300 | 70.5075 | 21152.25
23 | LSSGCSF00001 | 绿色施工安全防护措施费 |  | 项 | 1 | 18800 | 18800
24 |  | 预算包干费 |  | 项 | 1 | 5500 | 5500
不含税合计（元） | [6 empty] | 188035.2718
税金（9%） | [6 empty] | 16923.1745
含税合计（元） | [6 empty] | 204958.4462