## 表-08 分部分项工程和单价措施项目清单与计价表
高埗镇宝莲村新建道路工程劳务分包工程量清单报价表
工程名称：高埗镇宝莲村新建道路工程
序号 | 项目编码 | 项目名称 | 项目特征描述 | 计量单位 | 工程量 | 金额（元） |  | 备注
[6 empty] | 综合单价 （不含税） | 综合合价
1 | 粤050101016001 | 迁移 | 1.迁移乔木 2.胸径或干径:30cm以内 3.迁移距离:5km内 4.截干起挖乔木(胸径cm) 30以内 3/5以内树冠 5.养护期:3个月 | 株 | 4 |  | 0
2 | 040202003001 | 水泥稳定土 | 1.水泥含量:5% 2.厚度:15cm | m2 | 497.81 |  | 0 | 水泥及碎石甲供
3 | 040202009001 | 砂砾石 | 1.石料规格:级配砂石垫层 2.厚度:150mm | m2 | 505.82 |  | 0 | 砂砾甲供
4 | 040204003001 | 现浇混凝土人行道垫层 | 1.混凝土强度等级:C20 2.厚度:100mm | m2 | 505.82 |  | 0 | 混凝土甲供
5 | 040204002003 | 人行道块料铺设 | 1.块料品种、规格:23X11.5X6cm机压砖 | m2 | 497.81 |  | 0 | 机压砖甲供
6 | 040204002001 | 人行道块料铺设 | 1.块料品种、规格:250*250*80绿色“井”形植草砖 2.基础、垫层:材料品种、厚度:100厚砂垫层 | m2 | 385.34 |  | 0 | 植草砖及砂甲供
7 | 040204002002 | 人行道块料铺设 | 1.块料品种、规格:50厚240*100红色陶土砖 | m2 | 120.42 |  | 0 | 陶土砖甲供
8 | 040204004001 | 安砌侧(平、缘)石 | 1.材料品种、规格:混凝土500*150*80mm 2.基础、垫层:材料品种、厚度:20mm1:2水泥砂浆 3.c20砼底座 | m | 234.44 |  | 0 | 路缘石及混凝土甲供
9 | 040204004002 | 安砌侧(平、缘)石 | 1.材料品种、规格:混凝土800*350*150mm 2.c20砼底座 | m | 298.77 |  | 0 | 路缘石及混凝土甲供
10 | 粤040202017001 | 水泥混凝土 | 1.混凝土强度等级:C35 2.厚度:18cm 3.水养生 | m2 | 1027.21 |  | 0 | 混凝土甲供
11 | 040901001001 | 现浇构件钢筋 | 1.道路钢筋 | t | 0.889 |  | 0
12 | 040202015001 | 水泥稳定碎(砾)石 | 1.拌铺方式:路拌人工摊铺 2.水泥含量:6% 3.石料规格:碎石粒径20mm 4.厚度:25cm | m2 | 1027.21 |  | 0 | 碎石甲供
13 | 040205006002 | 标线 | 1.工艺:热熔漆 2.线型:道路标线 | m2 | 54 |  | 0
14 | 040205008001 | 人行横道线 | 1.材料品种:横道线 热熔涂料 震荡型 | m2 | 35.2 |  | 0
15 | 040205007001 | 标记 | 1.人行道预告标志 | m2 | 2.18 |  | 0
16 | 040205007002 | 标记 | 1.指示箭头 | m2 | 5.76 |  | 0
17 | 040501004001 | 塑料管 | 1.垫层、基础材质及厚度:砂垫层100厚 2.材质及规格:HDPE管DN200 | m | 103.58 |  | 0 | 管道及砂甲供
18 | 040501004002 | 塑料管 | 1.垫层、基础材质及厚度:砂垫层100厚 2.材质及规格:HDPE管DN300 | m | 223.97 |  | 0 | 管道及砂甲供
19 | 040504001001 | 砌筑雨水检查井 | 1.垫层、基础材质及厚度:砼垫层 2.砌筑材料品种、规格、强度等级:标准砖240*115*53 3.砂浆强度等级、配合比:M7.5 4.混凝土强度等级:C15 5.井盖、井圈材质及规格:Φ700铸铁井盖 6.平均深度:1.3m | 座 | 5 |  | 0 | 井盖甲供
20 | 040504001002 | 砌筑雨水沉泥井 | 1.垫层、基础材质及厚度:砼垫层 2.砌筑材料品种、规格、强度等级:标准砖240*115*53 3.砂浆强度等级、配合比:M7.5 4.混凝土强度等级:C15 5.井盖、井圈材质及规格:Φ700铸铁井盖 6.井深:1.34m | 座 | 1 |  | 0 | 井盖甲供
21 | 040504009001 | 雨水口 | 1.雨水篦子及圈口材质、型号、规格:680×380 2.垫层、基础材质及厚度:砼垫层 3.混凝土强度等级:C15 4.砂浆强度等级及配合比:M7.5 5.井深:0.7m | 座 | 23 |  | 0 | 篦子甲供
22 | 041103001001 | 围挡 | 1.彩钢板围挡 | m | 300 |  | 0
23 | LSSGCSF00001 | 绿色施工安全防护措施费 |  | 项 | 1 |  | 0
24 |  | 预算包干费 |  | 项 | 1 |  | 0
不含税合计（元） | [6 empty] | 0
税金（ %） | [6 empty] | 0
含税合计（元） | [6 empty] | 0
备注： 1、本项目为固定单价合同，合同期内单价不予调整。单价为综合单价，包含完成该项目所需的劳务、材料（甲方提供材料除外）、水电、机械、燃油、损耗、质检（自检）、管理、二次搬运（包括但不限于在甲方仓库领取材料运至项目地点的费用）、安全防护、文明施工、夜间施工、高温作业、交通疏解、完工后场地清理、保险、利润、税费、人员设备进退场等全部费用，以及合同明示或隐含的所有责任、义务和一般风险。未列工作内容视作附属工作已包含在清单列项中，不另计价。 2、本采购项目，需提供具合法的、有效的增值税专用发票。 3、具体要求详见用户需求书及合同样本。
报价单位（加盖公章）：