## 汇总表
东莞市应急消防救援训练基地-园建工程 报价费用汇总表
序号 | 费用名称 | 采购控制价 （元） | 采购限价 （控制价下浮20%） （元） | 不含税报价 （元） | 含税报价 （元） | 备注 | 备注
1 | 园建工程 | 11820610.76 | 9456488.608 | 0 | 0
4 | 汇总报价 |  | 小写： | 0
|  |  | 大写： | 0
|  | 10844597.03 | 8675677.62
|  | 976013.73 | 780810.988

## 编制说明
编制说明
1、采购范围：东莞市应急消防救援训练基地-园建工程，本项目所包含的全部工程内容及其他为实现合同目的所涉及的承包范围。
2、本项目为固定单价合同，按图纸范围所有工序和工作内容的专业深化设计、包工、包料、包辅材、包机械设备、包制安、包调试、包安全、包质量、包材料设备价格变化风险费、包施工用水电设备及相关费用、包预埋、包意外伤害保险、包缺陷修复维修及售后服务、包与其他分包单位的配合等；清单中所列项目为完成本工程所需的所有项目，完成此项工程所需的其它工序而未列项的项目，如施工所需的操作平台、送样、成品保护、垃圾清理等专业措施费用，文明工地增加费、夜间施工费、赶工措施费等投标人需在投标单价中综合考虑。满足本项目设计参数及项目技术要求，并通过业主及政府验收合格。请投标单位在所列项目的综合单价综合考虑，不再单独计算。以上价格为开工程专用增值税发票适用。
3、工程量计算规则：采用《广东省房屋建筑与装饰工程综合定额(2018)》《广东省通用安装工程综合定额（2018）》《广东省市政工程综合定额（2018）》《广东省园林绿化工程综合定额(2018)》等2018年相关专业现行定额及有关规定。
4、投标人应巨细无遗考虑现场、图纸等实际情况(如:运输条件、施工场地等)；投标人也应深入理解技术要求和验收要求,所有在招标时提供的文件均认为已完整无误包含在单价之中。
5、对于其他变更增加或减少工程，相同或相近项目单价优先采用清单中单价结算，无法套用上述计价方式的，按中标下浮率下浮后确定变更工程价款。中标下浮率=(1-中标价格/采购控制价)x100%。
6、各投标单位结合现场实际情况及施工图纸，应详细充分、确保准确无疑地与项目部工程师及设计人员沟通，确保所供的构件数量、尺寸及型号与现场工程需要的尺寸及型号准确无误，对于因沟通不够引起的误工和返工，由投标方承担经济损失。
7、本项目报价需根据采购文件及技术标准和工序要求等进行综合考虑，中标后不再调整。
8、本次采购范围以采购清单项目特征描述和建筑构造做法表和答疑确认部位为准，具体详采购清单。
9、品牌要求（等同或优于）：详品牌要求表，进场前需按品牌报送要求报审，经采购人审核同意方可使用。

## 清单
东莞市应急消防救援训练基地-园建工程清单表
序号 | 项目名称 | 项目特征描述 | 计量单位 | 工程量 | 报价金额 |  | 备注
[5 empty] | 不含税综合单价 | 合价
广场铺装工程
地面铺装工程
1 | 路床(槽)整形 | 1.部位:路床碾压检验 | m2 | 6927.44 |  | 0
2 | 水泥混凝土 | 1.混凝土强度等级:180mmC30混凝土 2.伸缩缝 | m2 | 6927.44 |  | 0
3 | 伸缩缝 | 1.嵌缝材料种类:伸缩缝 | m | 3481.28 |  | 0
4 | 水泥稳定碎(砾)石 | 1.水泥含量:300mm5%水泥级配石基础层 | m2 | 6927.44 |  | 0
5 | 人行道整形碾压 | 1.部位:素土夯实（压实系数0.93） | m2 | 4399.13 |  | 0
6 | 水泥稳定碎(砾)石 | 1.水泥含量:6% 2.石料规格:石粉 3.厚度:100mm | m2 | 4434.26 |  | 0
7 | 垫层 | 1.垫层材料种类、配合比、厚度:150厚C20混凝土 2.其他:混凝土泵送增加费 | m3 | 659.87 |  | 0
8 | 石材楼地面 | 1.600*300*50mm荔枝面芝麻白花岗岩 2.30厚1:3干性水泥砂浆 | m2 | 1973.84 |  | 0
9 | 石材楼地面 | 1.600*300*50mm荔枝面芝麻灰花岗岩 2.30厚1:3干性水泥砂浆 | m2 | 455.8 |  | 0
10 | 石材楼地面 | 1.200*200*50mm荔枝面芝麻灰花岗岩 2.30厚1:3干性水泥砂浆 | m2 | 60.53 |  | 0
11 | 石材楼地面 | 1.300*300*50mm荔枝面黄金麻花岗岩 2.30厚1:3干性水泥砂浆 | m2 | 21.17 |  | 0
12 | 石材楼地面 | 1.300*600*50mm荔枝面芝麻白花岗岩 2.30厚1:3干性水泥砂浆 | m2 | 177.38 |  | 0
13 | 石材楼地面 | 1.300*600*50mm荔枝面芝麻灰花岗岩 2.30厚1:3干性水泥砂浆 | m2 | 97.35 |  | 0
14 | 石材楼地面 | 1.300*300*50mm荔枝面芝麻白花岗岩 2.30厚1:3干性水泥砂浆 | m2 | 327.26 |  | 0
15 | 石材楼地面 | 1.200*200*50mm荔枝面福鼎黑花岗岩 2.30厚1:3干性水泥砂浆 | m2 | 8.71 |  | 0
16 | 石材楼地面 | 1.150*150*50mm荔枝面福鼎黑花岗岩 2.30厚1:3干性水泥砂浆 | m2 | 10.49 |  | 0
17 | 石材楼地面 | 1.200*200*50mm荔枝面福鼎黑花岗岩 2.30厚1:3干性水泥砂浆 | m2 | 11.81 |  | 0
18 | 石材楼地面 | 1.800*600*50mm荔枝面芝麻灰花岗岩 2.30厚1:3干性水泥砂浆 | m2 | 226.31 |  | 0
19 | 石材楼地面 | 1.800*800*50mm荔枝面芝麻白花岗岩 2.30厚1:3干性水泥砂浆 | m2 | 915.06 |  | 0
20 | 石材楼地面 | 1.800*200*50mm荔枝面芝麻灰花岗岩 2.30厚1:3干性水泥砂浆 | m2 | 26.24 |  | 0
21 | 石材楼地面 | 1.800*200*50mm荔枝面芝麻白花岗岩 2.30厚1:3干性水泥砂浆 | m2 | 87.49 |  | 0
22 | 水泥混凝土 | 1.混凝土强度等级:150厚C20混凝土 | m2 | 35.13 |  | 0
23 | 安砌侧(平、缘)石 | 1.材料品种、规格:600*300*150mm花岗岩路缘石 2.30厚1：干性水泥砂浆 3.100厚C20混凝土 4.部位:路沿石与绿化拼接详图 | m | 3379.75 |  | 0
24 | 挖一般土方 | 1.土壤类别:一、二类土 2.挖土深度:2m内 | m3 | 4440.89 |  | 0
围墙修缮01
31 | 砖砌围墙 | 1.砖品种、规格、强度等级:烧结煤矸石实心砖 2.砂浆强度等级、配合比:M5水泥混合砂浆 | m3 | 104.41 |  | 0
26 | 围墙真石漆 | 1.米白色真石漆 | m2 | 1137.96 |  | 0
27 | 墙面一般抹灰 | 1.墙体类型:25mm厚1:2.5水泥砂浆 | m2 | 1137.96 |  | 0
28 | 金属扶手、栏杆、栏板 | 1.栏杆高度:1900mm 2.栏杆外框做法:40宽2mm厚铁栏杆（外喷黑色亚光氟碳漆） 3.栏杆内部立杆做法:25宽2mm厚铁栏杆（外喷黑色亚光氟碳漆） 4.预埋铁件 | m | 71.9 |  | 0
29 | 其他构件 | 1.构件的类型:150X150X150c30混凝土块 | m3 | 1.28 |  | 0
30 | 墙面变形缝 | 1.嵌缝材料种类:变形缝宽度应为20-30mm.缝内沿墙的内外项三边填塞沥青麻筋 或涂沥青木板,塞入身度不宜小于200mm | m | 85.46 |  | 0
围墙修缮02
31 | 立面抹灰层拆除 | 1.基础墙体表层清表 2.运距:投标人自行考虑 | m2 | 1513.11 |  | 0
32 | 墙面一般抹灰-02 | 1.15厚1∶3水泥砂浆 2.2.5厚干粉类聚合物水泥防水砂浆中间压入一层耐碱玻璃纤维网布 3.暂定高度2.35米 | m2 | 1513.11 |  | 0
33 | 抹灰面油漆-02 | 1.米白色真石漆 | m2 | 1513.11 |  | 0
34 | 墙面变形缝 | 1.嵌缝材料种类:变形缝宽度应为20-30mm.缝内沿墙的内外项三边填塞沥青麻筋 或涂沥青木板,塞入身度不宜小于200mm | m | 273.87 |  | 0
隔离栅栏
35 | 挖沟槽土方 | 1.土壤类别:一、二类土 2.挖土深度:2m内 | m3 | 15.88 |  | 0
36 | 回填方 | 1.密实度要求:回填土夯实机夯实平地 | m3 | 9.94 |  | 0
37 | 砖基础 | 1.砖品种、规格、强度等级:M7.5水泥砌MU10砖 | m3 | 0.81 |  | 0
38 | 现浇构件钢筋 | 1.钢筋种类、规格:现浇构件带肋钢筋φ10以内 | t | 0.111 |  | 0
39 | 带形基础 | 1.混凝土种类:现浇 2.混凝土强度等级:C30 3.其他:混凝土泵送增加费 | m3 | 1.35 |  | 0
40 | 水泥稳定碎(砾)石 | 1.水泥含量:6% 2.石料规格:石粉 3.厚度:100mm | m2 | 9.45 |  | 0
41 | 垫层 | 1.垫层材料种类、配合比、厚度:300厚级配砂石压实基础层(按实际且不小于300) | m3 | 2.84 |  | 0
42 | 车行隔离门 | 1.门代号及洞口尺寸:车行隔离门，11000*2150 2.门立柱做法:300*300mm厚2mm铁艺方通管，面层刷两层黑色漆 3.门外框做法:100*50mm厚2mm铁艺方通管，面层刷两层黑色漆 4.格栅立杆做法:30*30mm厚1.5mm铁艺方通管格栅，面层刷两层黑色漆 5.其余做法:110*398mm厚1mm铁片装饰，面层刷两层黑色漆 6.其它配置:驱动系统、智能化电控门系统（成品采购），密码/APP小程序控制 | 樘 | 1 |  | 0
43 | 人行小门 | 1.门代号及洞口尺寸:人行小门，2500*2200 2.门外立柱做法:200*200mm厚2mm铁艺方通管，面层刷两层黑色漆 3.门外框做法:60*50mm厚2mm铁艺方通管，面层刷两层黑色漆 4.格栅立杆做法:30*30mm厚1.5mm铁艺方通管格栅，面层刷两层黑色漆 5.其它配置:驱动系统、智能化电控门系统（成品采购），密码/APP小程序控制 | 樘 | 1 |  | 0
桌凳组合，共3套
44 | 预制混凝土桌子 | 1.桌面形状、尺寸、支墩高度:1200*1200*30mm 2.水磨石面层 3.详TY-07 | 个 | 3 |  | 0
45 | 预制混凝土坐凳 | 1.凳子形状、尺寸、支墩高度:1000*350*50mm 2.水磨石面层 3.详TY-07 | 个 | 12 |  | 0
石凳
46 | 石凳【直形】 | 1.桌面形状、尺寸、支墩高度:450x400x400mm厚光面白麻花岗岩，R20圆角 2.20厚1:2.5水泥砂浆结合层 | m | 14.59 |  | 0
47 | 石凳【弧形】 | 1.桌面形状、尺寸、支墩高度:450x400x400mm厚光面白麻花岗岩，R20圆角 2.20厚1:2.5水泥砂浆结合层 | m | 14.65 |  | 0
| 垫层 | 1.100厚C20混凝土层 | m3 | 0.95 |  | 0
瓷态竹木坐凳
48 | 水泥稳定碎(砾)石 | 1.水泥含量:6% 2.石料规格:石粉 3.厚度:100mm | m2 | 38.22 |  | 0
49 | 垫层 | 1.垫层材料种类、配合比、厚度:150厚C20混凝土 2.其他:混凝土泵送增加费 | m3 | 5.73 |  | 0
50 | 坐凳砼基础 | 1.混凝土种类:商品混凝土 2.混凝土强度等级:C25 | m3 | 10.29 |  | 0
51 | 石材楼地面 | 1.结合层厚度、砂浆配合比:20厚1：2水泥砂浆结合层 2.面层材料品种、规格、颜色:600x600x80厚光面芝麻白压顶 | m2 | 10.08 |  | 0
52 | 石材墙面 | 1.380x600x20厚光面芝麻白花岗岩 2.20厚1:2水泥砂浆结合层 | m2 | 44.69 |  | 0
53 | 竹、木(复合)地板 | 1.1800x150x25厚瓷态竹木 | m2 | 25.2 |  | 0
54 | 钢檩条 | 1.500长，50x50x3厚热镀锌方通 | t | 0.93 |  | 0
升降台
55 | 石材楼地面【台阶】 | 1.20厚1:2.5干性水泥砂浆 2.400x300/400x50厚（火烧面）黄锈石花岗岩（踏面） 3.400x100x25厚（火烧面）黄锈石花岗岩（踢面） | m2 | 16 |  | 0
56 | 石材楼地面【台面】 | 1.400*400*50（火烧面）黄锈石花岗岩 2.20厚1:2.5水泥砂浆层 3.部位:升旗台面 | m2 | 8 |  | 0
57 | 水泥稳定碎(砾)石 | 1.水泥含量:6% 2.石料规格:石粉 3.厚度:100mm | m2 | 24 |  | 0
58 | 水泥稳定碎(砾)石 | 1.水泥含量:6% 2.石料规格:石粉 3.厚度:300mm | m2 | 8 |  | 0
59 | 垫层 | 1.垫层材料种类、配合比、厚度:150厚C20混凝土 2.其他:混凝土泵送增加费 | m3 | 1.2 |  | 0
60 | 满堂基础 | 1.混凝土种类:现浇 2.混凝土强度等级:C30 3.其他:混凝土泵送增加费 | m3 | 6 |  | 0
61 | 垫层 | 1.垫层材料种类、配合比、厚度:300厚级配砂石压实基础层(按实际且不小于300) | m3 | 7.2 |  | 0
62 | 金属扶手、栏杆、栏板 | 1.1.2m高306不锈钢栏杆，壁厚1.5mm，采用红色飘带串联 | m | 13.1 |  | 0
63 | 台阶砌筑 | 1.砌筑材料:M7.5水泥砌MU10砖 | m2 | 16 |  | 0
64 | 金属旗杆 | 1.旗杆材料、种类、规格:12m高306不锈钢栏杆，壁厚5mm,直径150mm | 根 | 1 |  | 0
65 | 金属旗杆 | 1.旗杆材料、种类、规格:10m高306不锈钢栏杆，壁厚5mm,直径150mm | 根 | 2 |  | 0
66 | 挖基坑土方 | 1.土壤类别:一、二类土 2.挖土深度:2m内 | m3 | 35.82 |  | 0
67 | 回填方 | 1.回填土夯实机夯实平地 | m3 | 25.35 |  | 0
68 | 独立基础 | 1.混凝土种类:现浇 2.混凝土强度等级:C30 3.其他:混凝土泵送增加费 | m3 | 2.07 |  | 0
69 | 现浇构件钢筋 | 1.钢筋种类、规格:现浇构件带肋钢筋φ12-16以内 | t | 0.132 |  | 0
70 | 现浇构件钢筋 | 1.钢筋种类、规格:现浇构件箍筋带肋钢筋φ10以内 | t | 0.002 |  | 0
71 | 预埋铁件 | 1.预埋铁件 | t | 0.176 |  | 0
72 | 设备基础 | 1.混凝土种类:C15后浇混凝土 | m3 | 0.11 |  | 0
体育健身场地
球场草皮
73 | 人工草坪 | 1.50厚进口高级防静电人工草坪 2.20厚石英砂和10浮的环保橡胶颗粒填充物(人造草坪铺完后再填充) 3.10厚SPEE减震垫 | m2 | 4623.65 |  | 0
74 | 沥青混凝土 | 1.沥青品种:80厚中粒式渗水沥青混凝土层喷涂乳化沥青结合层 | m2 | 4623.65 |  | 0
75 | 水泥稳定碎(砾)石 | 1.水泥含量:6% 2.石料规格:石粉 3.厚度:200mm | m2 | 4623.65 |  | 0
76 | 路床(槽)整形 | 1.部位:路床碾压检验 | m2 | 4623.65 |  | 0
77 | 挖一般土方 | 1.土壤类别:一、二类土 2.挖土深度:2m内 | m3 | 1664.52 |  | 0
塑胶跑道
78 | 橡胶板楼地面 | 1.13mm厚深红色混合型塑胶跑道 | m2 | 3757.44 |  | 0
79 | 沥青混凝土 | 1.沥青品种:50厚细沥青混凝土垫层(AC-10) | m2 | 3757.44 |  | 0
80 | 沥青混凝土 | 1.沥青品种:50厚粗沥青混凝土垫层(AC-10) | m2 | 3757.44 |  | 0
81 | 水泥稳定碎(砾)石 | 1.水泥含量:6% 2.石料规格:石粉 3.厚度:5cm | m2 | 3757.44 |  | 0
82 | 碎石垫层 | 1.150厚碎石垫层 | m2 | 3757.44 |  | 0
83 | 路床(槽)整形 | 1.部位:路床碾压检验 | m2 | 3757.44 |  | 0
84 | 挖一般土方 | 1.土壤类别:一、二类土 2.挖土深度:2m内 | m3 | 1176.08 |  | 0
标线
85 | 标线 | 1.材料品种:白色热熔线 | m2 | 174.34 |  | 0
沙坑
86 | 挖一般土方 | 1.土壤类别:一、二类土 2.挖土深度:2m内 | m3 | 1264.37 |  | 0
87 | 回填方 | 1.密实度要求:回填土夯实机夯实平地 | m3 | 499.85 |  | 0
88 | 带形基础 | 1.混凝土种类:商品混凝土 2.混凝土强度等级:C25 3.其他:泵送增加费 | m3 | 29.8 |  | 0
89 | 挡土墙 | 1.混凝土种类:商品混凝土 2.混凝土强度等级:C25 3.其他:泵送增加费 | m3 | 34.23 |  | 0
90 | 垫层 | 1.混凝土种类:30厚C15混凝土垫层 2.其他:混凝土泵送增加费 | m3 | 2.94 |  | 0
91 | 现浇构件钢筋 | 1.钢筋种类、规格:带肋钢筋(Ⅲ级以上)φ10以内 | t | 3.332 |  | 0
92 | 现浇构件钢筋 | 1.钢筋种类、规格:现浇构件箍筋带肋钢筋(HRB400内)φ10以内 | t | 0.696 |  | 0
93 | 墙面一般抹灰 | 1.面层厚度、砂浆配合比:30mm厚M15水泥砂浆 | m2 | 197.77 |  | 0
94 | 抹灰面油漆 | 1.油漆品种、刷漆遍数:白色环保乳胶漆饰面 | m2 | 197.77 |  | 0
95 | 300*600碎石排水沟 | 1.300*600碎石排水沟（粒径40~70） 2.内置直径100UPVC渗水管，上2、3每间隔80开5~9mm直径小孔，梅花形布置 | m | 47.43 |  | 0
96 | 沙坑回填 | 1.470~575mm厚洗干净河砂(粒径<2mm) 2.30厚中砂 3.70厚粗砂 4.200厚碎石层(粒径25~45) 5.16目尼龙湾网 6.素土夯实93% | m2 | 527.31 |  | 0
97 | 木地板 | 1.面层刷白色热熔漆 2.2000*200*200mm防腐枕木跳板 | m2 | 1.6 |  | 0
98 | 水泥稳定碎(砾)石 | 1.水泥含量:6% 2.石料规格:石粉 3.厚度:100mm | m2 | 97.3 |  | 0
99 | 垫层 | 1.垫层材料种类、配合比、厚度:150厚C25混凝土 2.其他:混凝土泵送增加费 | m3 | 14.6 |  | 0
100 | 水泥砂浆楼地面 | 1.30厚1:3干性水泥砂浆 | m2 | 97.3 |  | 0
运动器材
101 | 单杠，标准高低杠 | 1.单杆:3寸直径89mm埋地总长1.8米 | 组 | 4 |  | 0
102 | 双杠 | 1.双杆:4寸直径114mm总长1.8米 | 组 | 4 |  | 0
103 | 足球门框 | 1.5.5m足球门框成品采购 | 组 | 2 |  | 0
宣传栏
104 | 应急宣传栏 | 1.消防宣传:240高*620长15侧厚CM,镀锌钢,2.4m*1.2m高镀锌钢 2.100厚掺6%水泥石粉垫层 3.c25素砼 | 套 | 4 |  | 0
105 | 消防宣传栏 | 1.应急宣传栏:240高*620长15侧厚CM,镀锌钢,2.4m*1.2m高镀锌钢 2.100厚掺6%水泥石粉垫层 3.c25素砼 | 套 | 5 |  | 0
停车位
106 | 块料楼地面 | 1.230mm×114mm×65mm黄色混凝土砖 2.30厚1:3干性水泥砂浆 | m2 | 234.15 |  | 0
107 | 人行道块料铺设 | 1.400*400*80灰色植草砖 2.30厚中粗砂找平层 | m2 | 669.19 |  | 0
108 | 水泥稳定碎(砾)石 | 1.200厚砂石垫层（中粗砂30%，20-40粒径碎石70%） | m2 | 903.34 |  | 0
109 | 垫层 | 1.垫层材料种类、配合比、厚度:150厚C20透水混凝土 | m2 | 903.34 |  | 0
110 | 植草砖内植草 | 1.草坪种类:植草砖上面铺满台湾草 2.养护期:12个月 | m2 | 669.19 |  | 0
111 | C20砼挡车石 | 1.C20砼挡车石，长600*宽300*高160mm 2.喷黄色涂料、喷黑色涂料 | 个 | 140 |  | 0
112 | 挖一般土方 | 1.土壤类别:一、二类土 2.挖土深度:2m内 | m3 | 221.31 |  | 0
大门1（市民应急安全体验中心）
成品岗亭
113 | 成品岗亭 | 1.3600x3600x2700mm，铝合金+玻璃 | 个 | 1 |  | 0
入口标识牌
114 | 挖基坑土方 | 1.土壤类别:一、二类土 2.挖土深度:2m内 | m3 | 3.67 |  | 0
115 | 垫层 | 1.垫层材料种类、配合比、厚度:300厚级配砂石压实基础层(按实际且不小于300) | m3 | 1.22 |  | 0
116 | 水泥稳定碎(砾)石 | 1.水泥含量:6% 2.石料规格:石粉 3.厚度:100mm | m2 | 4.08 |  | 0
117 | 独立基础 | 1.混凝土种类:500mmC30混凝土筏板 2.其他:泵送增加费 | m3 | 2.04 |  | 0
118 | 矩形柱 | 1.混凝土种类:现浇 2.混凝土强度等级:C30 3.其他:泵送增加费 | m3 | 1.02 |  | 0
119 | 现浇构件钢筋 | 1.钢筋种类、规格:带肋钢筋(Ⅲ级以上)φ12-16以内 | t | 0.102 |  | 0
120 | 现浇构件钢筋 | 1.钢筋种类、规格:现浇构件箍筋圆钢φ10以内 | t | 0.018 |  | 0
121 | 预埋铁件 | 1.预埋钢板 | t | 0.008 |  | 0
122 | 块料墙面 | 1.面层材料品种、规格、颜色:灰色麻面大理石墙砖，400*400*6mm 2.25mm厚1:2.5水泥砂浆 | m2 | 9.92 |  | 0
123 | 亚克力板字体 | 1.乳白色亚克力板，200mm高25mm厚仿宋字体，暗藏灯带 2.文字内容:东莞市应急安全体验中心 | 个 | 11 |  | 0
124 | 钢墙架 | 1.深灰色方通管（两层防锈底漆，深灰色/红色面漆） | t | 0.552 |  | 0
其它工程
125 | 不锈钢花箱 | 1.箱体规格:500*2000*800mm*1.5厚灰色不锈钢花箱 | 个 | 17 |  | 0
126 | 成品垃圾桶 | 1.规格尺寸:1270x360xH900mm 2.垃圾箱材质:1mm厚不锈钢颜色：黑色+灰色+浅蓝色+红色+绿色 | 个 | 7 |  | 0
127 | 成品PP材质垃圾桶 | 1.规格尺寸:成品PP材质垃圾桶颜色:有害垃圾:饰面红色,色标为PANTONG703C,120L,数量2个 玻璃垃圾:饰面蓝色,色标为PANTONG647C,240L,数量2个 金属塑料纸类:饰面蓝色,色标为PANTONG647C,660L,数量2个 其他垃圾:饰面深灰色,色标为PANTONG5477C,660L,数量2个 厨余垃圾:饰面绿色,色标为PANTONG7481C,660L,数量2个 | 组 | 1 |  | 0
128 | 自动升降柱 | 1.材料品种:410x850mm304不锈钢材质 | 个 | 5 |  | 0
129 | 排水沟、截水沟 | 1.500x400x50成品重型铸铁盖板 2.100厚C20混凝土 3.150厚6%水泥石粉垫层 4.20厚1：2.5水泥砂浆,原浆抹光 5.M7.5水泥砂浆Mu10砖砌 6.5厚50x50角铁热镀锌处理 | m | 4 |  | 0
130 | 回填方（地下室顶板回填） | 1.密实度要求:按设计与规范要求 2.填方材料品种:综合考虑 | m3 | 2778 |  | 0
雨水花园
131 | 碎石层 | 1.25cm碎石层(粒径3~5cm) | m3 | 686.59 |  | 0
132 | 碎石层 | 1.垫层材料种类、配合比、厚度:5cm碎石层(粒径0.5~1cm) | m3 | 137.32 |  | 0
133 | 土工布铺设 | 1.缝制方式:防渗土工布 | m2 | 4119.56 |  | 0
道路工程
134 | 沥青混凝土 | 1.沥青品种:4cm细粒式改性沥青砼(AC-13C)表面层 2.厚度:4cm | m2 | 9277.42 |  | 0
135 | 透层、粘层 | 1.材料品种:PC-3粘层油(用量0.6L/m) | m2 | 9277.42 |  | 0
136 | 沥青混凝土 | 1.沥青品种:6cm粗粒式沥青混凝土(AC-25C)下面层 2.厚度:6cm | m2 | 9277.42 |  | 0
137 | 封层 | 1.材料品种:0.8cmES-3稀浆封层 | m2 | 9277.42 |  | 0
138 | 透层、粘层 | 1.材料品种:PC-2乳化沥青透层油(1.0L/m2) | m2 | 9277.42 |  | 0
139 | 水泥稳定碎(砾)石 | 1.水泥含量:5% 2.石料规格:石粉 3.厚度:18cm | m2 | 9768.29 |  | 0
140 | 水泥稳定碎(砾)石 | 1.水泥含量:4% 2.石料规格:石粉 3.厚度:18cm | m2 | 9890.15 |  | 0
141 | 路床(槽)整形 | 1.部位:路床碾压检验 | m2 | 9890.15 |  | 0
142 | 土工合成材料 | 1.材料品种、规格:防渗土工布 | m2 | 1661.62 |  | 0
143 | 回填方 | 1.密实度要求:压路机碾压土(石)方填土方 | m3 | 10669.03 |  | 0
144 | 借土 | 1.土壤类别:一、二类土 2.运距:综合考虑 | m3 | 2414.95 |  | 0
145 | 余方弃置 | 1.废弃料品种:一、二类土 2.含余泥渣土消纳费 3.运距:综合考虑 4.符合设计图纸以及施工规范要求 | m3 | 2414.95 |  | 0
| 不含税合计 |  |  |  |  | 0
| 税金（税率 %） |  |  |  | % | 0
| 含税合计 |  |  |  |  | 0