## 说明
编制说明
一、 | 工程概况：
| 1、 | 工程名称： | 东莞市石龙镇中山路历史街区改造项目-市政基础设施提升改造工程-市政检查井井盖采购
二、 | 编制依据：
| 1、 | 以市场询价平均价为限价
三、 | 其他说明
| 1、 | 工程量量为暂定量，实际数量以现场需求量为准。

## 汇总表
东莞市石龙镇中山路历史街区改造项目（中山路历史文化街区改造项目）-市政基础设施提升改造工程-市政检查井井盖采购报价汇总表
序号 | 费用名称 | 采购控制价 | 采购限价 （元） | 报价 （元） | 备注
1 | 盖板费用 | 601240.8 | 601240.8
汇总报价 |  |  | 小写：
大写：

## 报价清单
东莞市石龙镇中山路历史街区改造项目-市政基础设施提升改造工程-市政检查井井盖采购报价清单
序号 | 名称 | 规格型号 | 单位 | 数量 | 不含税价 | 不含税价合计 | 备注
1 | 球墨铸铁井盖及支座 | φ600D400级防盗、防噪音型5防井盖（过车） | 套 | 5 |  |  | 给排水系统
1 | 球墨铸铁井盖及支座 | φ700D400级防盗、防噪音型5防井盖（过车） | 套 | 20 |  |  | 给排水系统
2 | 球墨铸铁井盖及支座 | φ700B125级防盗、防噪音型（不过车） | 套 | 4 |  |  | 给排水系统，带防坠网挂勾孔
3 | 球墨铸铁井盖及支座 | φ700井盖防盗、防噪音型 | 套 | 100 |  |  | 给排水系统，带防坠网挂勾孔。（双层，底盖不过车）
4 | 球墨铸铁井盖及支座 | φ800D400级防盗型5防井盖（过车） | 套 | 24 |  |  | 通讯
5 | 球墨铸铁井盖及支座 | φ800（不过车） | 套 | 116 |  |  | 通讯（双层，底盖）
6 | 球墨铸铁井盖及支座 | φ800B125级防盗型（不过车） | 套 | 2 |  |  | 带防坠网挂勾孔
7 | 球墨铸铁井盖及支座 | 700*700*50，防盗型（重型） | 套 | 21 |  |  | 照明手孔
8 | 球墨铸铁井盖及支座 | 700*700*50 | 套 | 20 |  |  | 照明手孔，（双层，底盖）
9 | 不锈钢装饰井盖（用于硬质铺地） | 304不锈钢，5mm厚，高度200mm | m2 | 27 |  |  | 900*900等(含井盖板编号牌)
10 | 不锈钢装饰井盖（用于硬质铺地） | 304不锈钢，3mm厚，高度100mm | m2 | 27 |  |  | 900*900等(含井盖板编号牌)
11 | 不锈钢装饰井盖（用于硬质铺地，电力井处） | 304不锈钢，5mm厚，高度200mm | m2 | 31 |  |  | 1520*1150、2130*1150、1225*1150等(含井盖板编号牌)
12 | 不锈钢装饰井盖（用于硬质铺地，电力井处） | 304不锈钢，3mm厚，高度200mm | m2 | 31 |  |  | 1520*1150、2130*1150、1225*1150等(含井盖板编号牌)
13 | 不锈钢装饰井盖（用于硬质铺地，电力井处） | 304不锈钢，3mm厚，高度100mm | m2 | 10 |  |  | 1520*1150、2130*1150、1225*1150等(含井盖板编号牌)
14 | B125复合材料井盖 | Φ800 | 套 | 2 |  |  | 给水，沉泥井
14 | B125复合材料井盖 | Φ600 | 套 | 2 |  |  | 给水，沉泥井
15 | 铸铁平篦 |  | m2 | 24 |  |  | 350*380、680*300mm、800*490mm、1100*490mm等
16 | 成品树脂中型排水沟（U型） | 300m宽(中型)，B*H=300mm*430mm | m | 173
17 | 铸铁盖板 | 300m宽(中型) | m | 173
18 | 预制砼盖板，带钢包边的盖板 | 150mm(厚) | m2 | 170 |  |  | 1150mm(长)x300mm(宽)等(每块含丝印电缆井编号50X150)
19 | 预制砼盖板，带钢包边的盖板 | 100mm(厚) | m2 | 150 |  |  | 1150mm(长)x300mm(宽)等(每块含丝印电缆井编号50X150)
20 | 预制砼盖板，不带钢包边的盖板 | 150mm(厚) | m2 | 10 |  |  | 1150mm(长)x300mm(宽)等(每块含丝印电缆井编号50X150)
21 | 预制砼盖板，不带钢包边的盖板 | 100mm(厚) | m2 | 10 |  |  | 1150mm(长)x300mm(宽)等(每块含丝印电缆井编号50X150)
22 | 菱形电缆标志牌,牌的符号及文字为电蚀或冲压成型 | 2mm厚不锈钢 | 块 | 930
23 | 给水管标（地式） | 304不锈钢φ90*3mm | 块 | 50
不含税价合计 | [5 empty] | 0
税金 | [5 empty] | 0
含税合计 | [5 empty] | 0
注：1、以上报价含运输费、运输损耗、卸货费等 2、每月付上月货款80%，最后一批货供货完毕办理结算后支付合同价100%。 3、如描述不详尽以设计图纸及相关规范为准。