## 汇总表
东莞市石龙镇产业基地配套路网交通综合整治项目-老城商务中心-人民广场灯光照明升级工程报价汇总表
序号 | 费用名称 | 采购控制价 | 采购限价(下浮5.31%) （元） | 报价 （元） | 备注
1 | 灯光提升工程 | 992215.16 | 939528.54
汇总报价 |  |  | 小写：
大写：

## 老城商务中心-综合劳务分包工程
东莞市石龙镇产业基地配套路网交通综合整治项目-老城商务中心-人民广场灯光照明升级工程报价清单
序号 | 项目名称 | 项目特征 | 计量单位 | 工程量 | 综合单价（元）（不含税） | 合价（元） | 备注
一 | 灯光系统工程
1 | 光束灯（防护等级：IP66） | 1.名称：光束灯（防护等级：IP66） 2.规格：灯泡：欧司朗 SIRIUS HRI 420W S 光通量：20500 lm 平均寿命：4000小时 光学镜头：高精度胶合光学镜 光束角度：光束角度1度 输入电压范围：100V-240V 50Hz/60Hz 额定功率：510W左右 调焦：线性调焦 电源插座:双防水PG头输入输出 信号输入/输出:双防水PG头输入输出 铝镁合金压铸+碳纤维 轻量化外壳 控制面板：液晶显示屏 操作模式:DMX512,RDM,自走和用户自编程 控制通道:17通道 XY轴电机：超静音,超高速三相电机 X轴运转角度：540° Y轴运转角度：270° X轴/Y轴位置失步自动校正 最高环境温度: 45°C 最低工作温度: -20°C 一个固定图案盘，共14个图案，3个白光+7个图案+3个彩色图案，色彩丰富的彩虹效果，可双向旋转 棱镜盘有：八棱镜，蜂窝棱镜，T形棱镜，棱镜采用可拔插式，可任意更换棱镜，并且两两组合成A4/4排列效果共4*3*2*1=24种多样棱镜效果独立控制的雾化片 频闪：机械式频闪，速度可变，可随机效果 灯钩设计：一体化可折叠式灯钩设计，拆装与运输更方便 防护等级：IP66 3.品牌：Hi-ltte或同品质产品 | 套 | 32
2 | 三合一图案灯（防护等级：IP66） | 1.名称：三合一图案灯（防护等级：IP66） 2.规格：DMX 通道数：24通道 操作模式：DMX512模式，支持RDM协议等 显示屏：液晶LED显示屏+按键控制 光源：欧司朗420光源+点灯器 电机：XY轴电机，超静音,超高速三相电机 色温：8000K,平均寿命1500小时 色盘：14种颜色+白光,半色效果 图案：11个固定图案+4个白光 旋转图案盘：9个可更换旋转玻璃立体图案+白光 棱镜：旋转八棱镜和十六棱镜可反向旋转,棱镜可做叠加出多层光束效果 光学镜头：高精度胶合光学镜 柔光效果：可调节柔光的光斑角度 调焦：线性调焦 调光：0-100%线性调节 光束角度：2-40度 频闪：双片式频闪(0.5-9次/秒) 马达：马达数量共15个超静音马达,二个三相马达，16bit 外观：耐高温抗紫外线抗氧化合金塑料+国标压铸 雾化光角度：18度 额定功率：500W左右 防护等级：IP66 灯体总重: 31.7KG 灯体规格尺寸：419 * 326 * 662.6mm 扩展功能：支持RDM协议，可以要求定做无线信号 3.品牌：Hi-ltte或同品质产品 | 套 | 10
3 | 防水方形染色灯（防水等级: IP65） | 1.名称：防水方形染色灯（防水等级: IP65） 2.规格：额定电压: AC90-240V，50 / 60Hz 光源系统: 1344x0.5W RGB 3合1 LED； 额定功率: 600W 使用寿命: 50,000小时； 投光光角: 120° 光 通 量: 70000 lm DMX通道: 12/18/24/32,4种标准DMX通道模式可任意切换控制模式: 自走、主从、DMX、声控模式显 示 屏: 采用2.8寸彩色触摸屏+按键功能设计,中英文菜单，带自动翻转功能产品效果: 24区灯珠板可独立控制 , 的混色效果, 可调的频闪速度；多彩的频闪效果和均匀的RGB无极混色系统，支持染色、彩虹效果。频 闪: 独立电子频闪1-25Hz，可随机频闪，脉冲频闪，同步异步频闪，单色、混色温频闪；速度可调；慢速：1次/秒 快速：25次/秒调 光: 0～独立电子线性调光，16Bit曲线调光模式曲线调光模式，让调光换色过程中，无闪烁、抖动，跳变，调光换色更柔和；节能保护: 内置3路温控检测保护功能；光电感应,关闭光栅时可自动降低光源耗电，当灯具断开信号时自动进入休眠状态,使灯具更稳定更安全。 外观材质: 采用高纯度压铸铝合金一体压铸成型，铝合金材质散热，导热系数高，散热性能稳定。 投光角度: 0°～180°刻度调节，带该度表，单头90度旋转，双头180度旋转。 冷却系统: 铝合金材质散热信号连接: 防水三芯XLR输入/输出电源连接: 防水三芯电源线输入/输出 安装方式: 用于一个或两个欧米茄支架地面安装或悬挂系统； 防水等级: IP65 尺寸：650*140*350mm 重量：12.8kg 3.品牌：Hi-ltte或同品质产品 | 套 | 6
4 | 洗墙灯 | 1.名称：防水方形染色灯（防水等级: IP65） 2.规格：DMX512/AC220V/RGBW/108W/20-30°/IP65/全遮光/铝基板厚度＞1.2mm/铜箔厚度≥1盎司/2*1.0+3*0.3+2*1.0内线防水接头/外置220V电源 电压:AC100–240V，50-60Hz 光源：36 PCS RGBW 4 in 1 控制模式:DMX 512 control，内置自走程序 灯体长：1M 工作温度：-40℃+60℃ 灯具由智能开关设备群控、组控、间控、点控、手控的方式实现开关及节能。 3.品牌：辰晟或同品质产品 | 套 | 46
5 | 变焦图案投影灯（6图换图）（防护等级:IP65） | 1.名称：变焦图案投影灯（6图换图）（防护等级:IP65） 2.规格：额定电压:AC220V/50HZ 额定功率:600W 驱动方式:高精度恒流驱动 灯珠寿命:30000-50000小时 通道数量:CH6 控制信号:DMX512 控制模式:标准模式CH06 频闪频率:1~30Hz 调光功能:16bit线性调光 图案数量;6个 变焦角度:5°--42 工作温度:-20-45℃ 外型尺寸:360*310*630mm含支架高 防护等级:IP65 灯体材质:拉铝 表面外观:黑色 产品净重:21Kg 3.品牌：依徕铭或同品质产品 | 套 | 6
6 | 萤火智能电柜 | 1.名称：萤火智能电柜制作及安装 2.规格：供电：三相五线制AC380V±10%, 频率50Hz±5% 额定功率：12路*3KW ； 控制信号：国际通用标准协议DMX-512，采用进口继电器模块，确保产品稳定高质量过载与短路双重保护高分段空气开关 ；内置四种调光模式曲线和一种直通开关曲线 ； 调光：0~100% 16比特线性调光，快速或平滑两种模式选择 产品尺寸：510*484*129mm/510*484*147mm(含基脚） 包装尺寸：580*560*225mm 净重：12.3kg 毛重：14.7kg 3.品牌：/ | 台 | 5
7 | 网络扩展处理器 | 1.名称：网络扩展处理器 2.规格：网络信号：ART NET TCP IP 信号通道数：8路DMX512输出与输入 工作电压：AC 100V~240V 47/60HZ 重量：毛重2.08KG 净重2.3KG 功能特点： 软件自主研发绝非复制版 CPU采用先进的ARM Cortex-m4 输出信号每一路独立光电隔离，隔离电源2000V DC 支持所有ART NET网络协议的控制台。 可以将常规的DMX512信号转换成ART NET 网络信号。 信号输出卡侬座采用原装瑞士NEUTRIK三芯座（可选五芯座） 设备固件可通过U盘或者网络升级 系统参数可通过液晶屏或者网络设置。 铝合金拉丝外壳，标准1U 19寸机架式安装 3.品牌：/ | 台 | 2
8 | 信号放大器 | 1.名称：信号放大器 2.规格：1路输入，8路输出 每路输入输出光电隔离 独立终端电阻开关 输出信号LED指示灯 卡侬式工作电源，独立电源开关 标准机架式安装 工作电源：AC 220-240V ,50/60Hz 保险丝：0.5A/250V 3.品牌：AGOCP或同质产品 | 台 | 6
9 | 网络重演器（订制） | 1.名称：网络重演器（订制） 2.规格：在扩展模式下，可控制多达65536个参数（最多256个DMX线路） 4096 HTP / LTP参数 7个DMX输出 1个DMX输入 内置7寸触摸屏 2个DVI输出 LTC输入和MIDI输入和输出 2个以太网连接器 3个USB2.0接口 净重：12KG 毛重：22KG 产品尺寸：480*420*127mm 包装尺寸：68*54*20cm 3.品牌：AGOCP或同品质产品 | 台 | 1
10 | 设备机柜 | 1.名称：机柜 2.规格：32U 600*800*1600 3.品牌：国产优质产品 | 台 | 1
11 | 总控服务器 | 1.名称：总控服务器 2.规格：智控系统主机：1、开放式编程控制台，中英文操作界面可替换，交互式的控制结构； 2、7寸电容显示屏，Intel i5 CPU，4GB内存，120G固态硬盘； 3、主机采用linux操作系统，使用更加安全； 4、内置5路USB2.0接口，可连接鼠标、键盘、U盘等，方便操作； 5、内置4路千兆网口，可连接网络，实现第三方工具的有线或无线连接； 6、ART-NET信号，可转成DMX512输入输出； 7、内置5路DMX512端口，共2560通道；并可增加网络扩展，扩展到8个DMX512端口； 8、支持连接其他中控设备控制以及调取数据，主机带有国际DMX512信号协议、Art-net网络协议、RS232/485协议、TCP协议、智能控制定制协议，实现控制整合一体化； 9、主机有电力控制模式，DMX512信号连接或ARTnet网线直接连接智能电柜分区域控制设备电力； 10、支持墙控面板、手机、IPAD等多种第三方工具控制方式； 11、可直接从主机面板上录制节目，控制效果； 12、支持主机模式和控台模式自由切换； 13、新增节目数量不受限制，节目录制时长不限； 14、内置节目列表，支持自定义命名，自由排序； 15、节目可以定时设置运行时间，到达指定时间自动运行； 16、支持灯光/音乐/视频同步播放； 17、•HDMI视频高清接口 视频分辨率1920*1080P，支持格式mp4、mkv、rm、rmv等常见格式，（vlc开源播放器） 18、一键SHOW播放，极致简洁设计； 完美场景叠加和转场； 19、支持USB升级，上传MP3，加载和备份数据； 20、AC~110-240V宽电压输入 21、无限控制端——平板电脑 3.品牌：AGOCP或同品质产品 | 台 | 1
12 | 光网交换机 | 1、名称：二层网管交换机 2、规格：交换容量336Gbps，包转发率78Mpps，24口10/100/1000Mbps自适应电口交换机，固化4个SFP千兆光口，支持VLAN、ACL、端口镜像、端口聚合等功能，支持睿易APP和MACC云平台统一管理。 3、品牌：锐捷RG-NBS3100-24GT4SFP V2 | 台 | 1
13 | 音乐播放软件 | 1.名称：音乐播放软件V2.0 2.规格： 支持ArtNet网络控制 支持TCP/IP网络控制 支持UDP网络控制 支持MP3等主流音乐媒体格式 | 套 | 1
14 | 灯具安装支撑 | 根据现场环境订制，效果灯安装支撑 | 项 | 1
15 | 洗墙灯钢结构 | 根据现场环境订制，隐蔽性内部焊接 | 项 | 1
16 | 灯光安装电源线缆 | 1.名称：灯光安装电源线缆 2.规格：JHS 3x2.5mm 3.电缆敷设 | m | 1561.8
17 | 灯光控制线缆 | 1.名称：灯光控制线缆 2.规格：JHS 5x16mm 3.电缆敷设 | m | 156
18 | 灯光信号电缆 | 1.名称：灯光信号电缆 2.规格：2*0.5/128编 3.电缆敷设 | m | 768
19 | 施工线缆桥架（暂定规格及工程量） | 根据线材环境和施工条件选用 | m | 50
20 | 电源控制柜 | 可独立设置每一路通电时初始的通断状态；可设置快速通断、延时通断两种模式，中文显示菜单，可在菜单实现手动控制通断状态。 插接件及端子箱 | 台 | 1
21 | 壁挂电源 | 1.名称：灯光信号电缆 2.规格：根据实际施工现场订制 | 台 | 1
22 | 高空作业 |  | 项 | 1
23 | 脚手架 |  | 项 | 1
电气土建工程
24 | 拆除人行道 | 1.材质:花岗岩砖+砂浆 2.厚度:3cm+3cm 3.废料运距:投标人自行考虑 | m2 | 413.05
25 | 塑料管φ50PVC | 1.名称：预埋套管制作及安装 2.规格：φ50PVC电缆套管 | m | 91.4
26 | 塑料管φ75PVC | 1.名称：预埋套管制作及安装 2.规格：φ75PVC电缆套管 | m | 444.5
27 | 塑料管φ110PVC | 1.名称：预埋套管制作及安装 2.规格：φ110PVC电缆套管 | m | 152.5
28 | 电缆套管开挖、埋管及回填 | 1.名称：套管开挖、埋管及回填 | m3 | 309.78
29 | 人行道块料铺设 | 1.块料品种、规格:30厚烧面芝麻白花岗岩 2.基础、垫层:材料品种、厚度:1:3干硬性水泥砂浆（面撒素水泥一道） 3cm | m2 | 413.05
30 | 脚手架 |  | 项 | 1
编程合成及调试工程
31 | 音乐剪辑 |  | 项 | 1
32 | 视频剪辑 |  | 项 | 1
33 | 节目编程及合成 |  | 项 | 1
34 | 视频系统调试及试运行 |  | 系统 | 1
35 | 背景音乐系统调试及试运行 |  | 系统 | 1
36 | 脚手架 |  | 项 | 1
其他费用
| 设计费 |  | 项 | 1
37 | 小计
38 | 税率9%
39 | 合计