## 封-2 采购控制价封面
|  | 松山湖机器人智创城-安全标准化 |  |  | 工程
采 购 控 制 价
| 招 标 人： |  | 东莞市城市工程建设集团有限公司
| 编 制 人： |  |  | 编制时间： 年 月 日
| 审 核 人： |  |  | 审核时间： 年 月 日
年 月 日

## 汇总表
松山湖机器人智创城施工项目-安全标准化 限价费用汇总表
序号 | 费用名称 | 控制价（元） | 采购限价 （元） | 投标人报价 不含税 （元） | 投标人报价 含税 （元） | 备注
1 | 工程费用 | 1848528.58 | 1848528.58
汇总报价 |  |  | 小写： | 0
|  |  | 大写： | 零元整

## 采购清单
报价表
工程名称：松山湖机器人智创城施工项目-安全标准化
序号 | 名称 | 项目特征 | 图片 | 单位 | 暂定工程量 | 不含税单价 （元） | 不含税合价 （元） | 计算规则 | 备注
1 | 配电箱防护 | 1、防护棚的棚身是由四面2400mm（高）×1960mm（宽）的防护护栏拼接组成。不含广告。 2、栏杆外侧立杆边长30mm、厚2.5mm的方矩管，里侧立杆边长25mm、厚2mm的方矩管焊接而成。 3、棚顶是由四面500mm（高）×2420mm（宽）的特殊边框拼接组成，边框是由边长30mm、厚2.5mm的方矩管焊 接而成，延伸的支架由边长25mm、厚2mm的方矩管组成。 4、棚身与棚顶的相连由每面伸出的支架（25mm×2mm）各自镶入棚身立杆（30mm×2.5mm）里面。 5、防护棚主框架由40mm×40mm的方矩管焊制，棚身方矩管间距为150mm设置，总高为2.8m、宽1.5-2m。防护 棚正面设有栅栏门。 6、配电箱防护棚底层必须要配置两层防护，做到防雨、防砸。 | =DISPIMG("ID_31755D532CBE43D3A8982C7DD64DD498",1) | 套 | 8 | 2020 | 16160 | 按实际数量计算
2 | 施工电梯防护棚 | 1、施工升降机底层吊笼出入口处须搭设双层安全防护棚，两层防护的间距不小于700mm;防护棚长度不应小 于6m，宽度不小于3米，净高不低于2.5米。不含广告，不含两侧栏杆。 | =DISPIMG("ID_595FEA8714EB4C2F8FC52C3FF2FB1DF4",1) | m2 | 150 | 312 | 46800 | 按实际搭设水平投影面积计算
3 | 施工电梯层间门 | 1.具体详图 | =DISPIMG("ID_831C8003F300411CAF879C876B300360",1) | 个 | 58 | 358 | 20764 | 按实际个数计算
4 | 工具式安全通道 | 1、当安全防护棚为非机动车通行时，棚底离地面高度不应低于3m;当安全防护棚为机动车通行时，棚底离地面高度不应小于4m。不含广告，不含两侧栏杆。 2、安全通道一般采用双层安全防护棚形式，两层防护棚间距为700mm。上下层满铺压型钢板。 3、通道防护棚地面宜采用砼硬化，或采用型钢组装地面,立柱与地面采用膨胀螺丝连接 。 | =DISPIMG("ID_5699C707117B49DDAA6ABD7665DC61AB",1) | m2 | 1200 | 304 | 364800 | 按实际搭设水平投影面积计算
5 | 梯笼 | 1、长3000*宽2000*高2000 2、100*100*5方管，80*80*3.5方管，2.5花纹板、外围防护网。 | =DISPIMG("ID_4613488C4A2444F693D41CED39585289",1) | 节 | 4 | 3600 | 14400 | 按实际个数计算
6 | 防护网片式 | 1、高度1.2m, 防护网应设置挡脚板。1200*2000：立柱50*50*1.5，法兰盘100*150*5.2，孔径10，边框30*50，内框20*30，每套重25kg，底板丝印白色踢脚线 2、涂刷红白相间危险警示色，并采用膨胀螺栓与结构墙体四角固定。 | =DISPIMG("ID_9AE96CA06E294783B6E3E13A188A4DA5",1) | m2 | 1200 | 98 | 117600 | 按实际面积计算
7 | 防护网片式 | 1、高度1.8m, 防护网应设置挡脚板。1800*2000：立柱50*50*1.5，法兰盘100*150*5.2，孔径10，边框30*50，内框20*30，每套重30kg，底板丝印白色踢脚线 2、涂刷红白相间危险警示色，并采用膨胀螺栓与结构墙体四角固定。 | =DISPIMG("ID_9AE96CA06E294783B6E3E13A188A4DA5",1) | m2 | 800 | 104 | 83200 | 按实际面积计算
8 | 防护网片式 | 1、高度1.5m, 防护网应设置挡脚板。1500*2000：立柱50*50*1.5，法兰盘100*150*5.2，孔径10，边框30*50，内框20*30，每套重21.74kg，底板丝印白色踢脚线 2、涂刷红白相间危险警示色，并采用膨胀螺栓与结构墙体四角固定。 | =DISPIMG("ID_9AE96CA06E294783B6E3E13A188A4DA5",1) | m2 | 200 | 100 | 20000 | 按实际面积计算
9 | 防护网片式 | 1、高度1.2m, 防护网应设置挡脚板。立柱：□40*40*0.9mm，边框：□30*30*0.9mm，筛网：30*30*2.2，踢脚板：200*0.6mm 2、涂刷红白相间危险警示色，并采用膨胀螺栓与结构墙体四角固定。 | =DISPIMG("ID_2CE7CE7885904C55ABE44E807418E534",1) | m2 | 4200 | 74 | 310800 | 按实际面积计算
10 | 防护格栅式 | 1、高度1.2m, 防护网应设置挡脚板。立柱：□50*50*1.2mm，主边框：□30*30*0.6mm，内撑：□25*25*0.6mm，踢脚板：200*0.5mm 2、涂刷红白相间危险警示色，并采用膨胀螺栓与结构墙体四角固定。 | =DISPIMG("ID_42EC8689AB184FB5AF27B569FC182BB4",1) | m2 | 5000 | 54 | 270000 | 按实际面积计算
11 | 氧气存放棚防护围栏 | 1.规格尺寸1.5*2*2.5m,具体详见图 | =DISPIMG("ID_69B624DE22074FFE929C2C784E3ECBEF",1) | 个 | 6 | 1910 | 11460 | 按实际数量计算
12 | 材料标识牌 | 制作要求：0.5mm镀锌铁皮+车贴。 规格尺寸：400mm×300mm， 立架采用20*20*1mm方钢管制作。 | =DISPIMG("ID_8BAF5A2589E14B8DB1483AC52E3CE623",1) | 个 | 40 | 136 | 5440 | 按实际数量计算
13 | 钢筋材料堆放架 | 钢筋堆放架150*75H钢，尺寸10.5米×10.5米 纵横7格1.5米中到中距立钢底板：钢板250*250*8mm， 立杆：HT150*75mm ，横梁：HT150*75mm ，连接板:150*75*8 | =DISPIMG("ID_680098ED10FC4A27BFE345B0BE3CFA4A",1) | m2 | 350 | 290 | 101500 | 按实际搭设水平投影面积计算
14 | 钢筋加工棚 | 1、钢筋棚由立柱、格构梁、格构梁纵向连杆组成。立柱：□100*100*1.8 mm，主梁：□80*80*2.5 mm，系梁：□80*40*2+50*1.5mm，支撑：□80*80*2.5mm，檩条：□80*40*2mm，瓦面：0.326单层瓦，防砸板：0.8mm楼承板，不含广告 | =DISPIMG("ID_18DAD3346AF7414789ED2C5427E1AECF",1) | m2 | 120 | 289 | 34680 | 按实际搭设水平投影面积计算
15 | 木工防护棚 | 1、立柱：□100*1.8mm；横梁：□100*1.8mm桁架梁；系梁：□50*1.5mm+□80*40mm桁架梁；檩条：□80*40*1.8mm；瓦：0.326单层彩钢瓦；防砸板：0.8mm镀锌板 2、立柱与桁架各焊接一片250×250×10mm耳板,以M12螺栓连接。 3、木工加工棚立杆间距3000mm，四角立杆采用四根钢管，中间立杆两根钢管，平面尺寸为9m×6m。 4、扫地杆距地50mm搭设，按照图纸要求搭设钢管斜撑支撑，一侧悬挑1m。不含广告 | =DISPIMG("ID_AA53A8B741CC4D0BABD413725F004346",1) | m2 | 80 | 277 | 22160 | 按实际搭设水平投影面积计算
16 | 养护室 | 1.养护室采用集装箱式活动房。集装箱采用轻钢结构体系，尺寸：长6000mm×宽3000mm×高2600mm。 | =DISPIMG("ID_BF68A719567B4E0CA68653521B4835C5",1) | 个 | 1 | 23250 | 23250 | 按实际数量计算
17 | 茶水间 | 1.茶水间采用彩钢板活动房，尺寸：长6000mm×宽3000mm×高3000mm。制作方法与防台风加固方法可 参照工人宿舍。 | =DISPIMG("ID_55B153E2F97A428A915C6BDBF3AE36E5",1) | 个 | 1 | 8500 | 8500 | 按实际数量计算
18 | 医务室 | 1.医务室采用集装箱式活动房。集装箱采用轻钢结构体系，尺寸：长6000mm×宽3000mm×高2600mm。 | =DISPIMG("ID_1D946417C27744919121F69811F878D8",1) | 个 | 1 | 8017 | 8017 | 按实际数量计算
19 | 塔吊防攀爬 | 1.主材：方通50*2.0、方通30*1.0、角铁L50*3 铁丝网：30*30*2.2 | =DISPIMG("ID_D2D38A35A77047AEA19BD71E3BAA35FC",1) | 个 | 3 | 2640 | 7920 | 按实际数量计算
20 | 班前讲台 | 1、制作要求：背板角钢铺镀锌板，整体呈开放式，左右上突出厚度为500mm。前面踏板为4*4镀锌方通焊接 铺木板，面铺绿色假草坪，四周用红白铝制警戒线围住，最后使用爆炸螺丝与地面固定。制作材质：户外车贴或高清喷绘布。规格尺寸：班前讲台尺寸：长6000mm×高3000mm，柱子厚度500mm。 踏板：长6000mm×高2000mm×厚300mm， |  | 个 | 1 | 8817 | 8817 | 按实际数量计算
21 | 消防集中展示区 | 1.架体:制作要求:角铁焊架，铝塑板封面。规格尺寸:整体3000mm*2400mm*300mm， 设置灭火器、消防斧、消防锹、消防桶等器材。 | =DISPIMG("ID_5CD75233F7C74BBBA0F9FD8678A85B5C",1) | 个 | 1 | 5509 | 5509 | 按实际数量计算
22 | 人车分流隔离栏 |  | =DISPIMG("ID_E1E8AA59DABF4ACA924BD03AC925BFB5",1) | m | 500 | 20 | 10000 | 按实际长度计算
23 | 安全帽撞击体验 | 钢构板式柜+户外高清广告贴+智能低压电控设备+无线遥控装置+控制系统；2.4m*0.67m*2.6m，含运输、安装 | =DISPIMG("ID_A87BD8988FE24B54BADEBC5DD8038DE3",1) | 个 | 1 | 8150 | 8150 | 按实际数量计算
24 | 综合用电体验 | 钢构板式柜+户外高清广告贴+标准配电箱电路展示板+电气设备展示+触电体验设备2.4m*0.67m*2.6m，含运输、安装 | =DISPIMG("ID_F2759607B3AF42AB893962466E1712D9",1) | 个 | 1 | 8998 | 8998 | 按实际数量计算
25 | 高处坠落体验 | 镀锌方管+岩棉板+智能遥控电控设备+ PVC 字体+防坠伤软体+耐力板+木板+垂直爬梯+控制系统+空压机3.4m*2.61m*5.2m，含运输、安装 | =DISPIMG("ID_B46D67296C5B4D4E8B282EBA0B5F6290",1) | 个 | 1 | 29328 | 29328 | 按实际数量计算
26 | 安全急救体验 | 钢构板式柜+户外高清广告贴+急救模特套装2.4m*0.67m*2.6m，含运输、安装 | =DISPIMG("ID_61B712CB6B624649B6D1A211B463A159",1) | 个 | 1 | 6708 | 6708 | 按实际数量计算
27 | 灭火器演示体验 | 钢构板式柜+户外高清广告贴+智能低压电控设备+灭火演示设施2.4m*0.67m*2.6m，含运输、安装 | =DISPIMG("ID_49D472E49E7849F693EF6DD0EAC59842",1) | 个 | 1 | 5382 | 5382 | 按实际数量计算
28 | 平衡木体验 | 镀锌曲线构架2条+油漆5m*0.8m*0.4m，含运输、吊装 | =DISPIMG("ID_A50E123262A34FD483DD0626E25BEF14",1) | 个 | 1 | 1427 | 1427 | 按实际数量计算
29 | 水电井预埋样板 | 工艺展示：线盒定位弹线，机械开槽，开关、插座盒预埋，线管安装，线槽一次填塞，线槽挂钢丝网，线槽二次填塞，强电箱预埋安装，多媒体箱预埋，等电位端子箱，防水套管，防水封堵，给水立管（三种管径）,排水立管， 消防立管等工艺。2800*2220*1800mm，含运输、吊装 | =DISPIMG("ID_4C8A1943655149CE8569C928BF887506",1) | 个 | 1 | 12378 | 12378 | 按实际数量计算
30 | 地下室结构样板 | 工艺展示：地下室底板和侧墙施工工艺，砼施工缝凿毛，底板钢筋展示，剪力墙钢筋展示，剪力墙混凝土成型，反边支模300高展示，后浇带，钢板止水带，砖胎膜，止水螺杆封堵等工艺。2800*2220*1800mm，含运输、吊装 | =DISPIMG("ID_A6239EF224A1482CB9526411154D7D7C",1) | 个 | 1 | 13680 | 13680 | 按实际数量计算
31 | 框架主体结构样板 | 工艺展示：混凝土成型、砼施工缝凿毛、柱钢筋绑扎、梁钢筋绑扎、板面钢筋绑扎，模板支附，支模架搭设（盘扣架）、梁模板加固、柱模板加固，支模体系，双钢管加固，双螺母加固，梁底清扫口，柱底清扫口，柱脚止浆板等工艺。 （结构柱：主筋、箍筋，框架梁：主筋上部纵筋、下部纵筋、箍筋；板筋双层双向正交布置）2800*2220*1600mm，含运输、吊装 | =DISPIMG("ID_DF0584C11820428986BA49BF95F7E881",1) | 个 | 1 | 13260 | 13260 | 按实际数量计算
32 | 楼梯样板 | 工艺展示：双钢管固定，对拉螺杆，楼梯支模体系，楼梯施工缝留设1/3处，施工缝凿毛，清扫口，梯板钢筋绑扎，混凝土成品展示，楼梯模支撑体系实际采用盘扣架。2800*2220*1800mm，含运输、吊装 | =DISPIMG("ID_E4CEA789E4F740FB87B2DA319D9BA321",1) | 个 | 1 | 11778 | 11778 | 按实际数量计算
33 | 总配电房 | 用集装箱式活动房。集装箱采用轻钢结构体系，尺寸：长6000mm×宽3000mm×高2600mm。 | =DISPIMG("ID_A6EBE37EAA44486EAB410DB2B007B715",1) | 个 | 1 | 13000 | 13000 | 按实际数量计算
34 | 不含税合计 | [5 empty] | 1635866
35 | 税金 |  |  |  |  | 13% | 212662.58
36 | 含税合计 | [5 empty] | 1848528.58