## 汇总表
东莞市石龙镇产业基地配套路网交通综合整治项目-外环连接线项目-科技治超非现场执法系统设备采购报价汇总表
序号 | 费用名称 | 采购控制价 | 采购限价 （元） | 报价 （元） | 备注
1 | 设备采购 | 844742.93 | 844742.93
汇总报价 |  |  | 小写：
大写：

## 清单
东莞市石龙镇产业基地配套路网交通综合整治项目-外环连接线项目-科技治超非现场执法系统设备采购报价清单 | [7 empty] | #NAME?
序号 | 名称 | 规格、型号 | 单位 | 数量（暂定） | 单价（不含税） （元） | 合价（元） | 备注
1 | 传感器 | 1.名称:更换2米传感器 2.奇石乐9195GC51:1）额定轮载荷范围：0~150 kN； 2）最大过载：150%; 3）灵敏度：-1.62±10% pC/N; 4）沿整根传感器方向上的灵敏度不一致性：<±5%; 5)线性度： <±1% FSO; 6）绝缘电阻：≥100G 欧姆; 7）工作环境温度：-40℃~+80℃; 8）温度系数：-0.02%/℃; 9）防护等级（EN60529）：IP68 3.新流向LX-2000A:允许单轴最大载荷：45t； 允许通过速度：1～120km/h； 最小检测宽度：100 mm； 绝缘电阻：≥1000 MΩ； 使用寿命：≥5000万轴次； 工作环境温度：-40℃～80℃； 防护等级：IP68 4.允许单轴最大载荷：45t； 允许通过速度：1～120km/h； 最小检测宽度：100 mm； 绝缘电阻：≥1000 MΩ； 使用寿命：≥5000万轴次； 工作环境温度：-40℃～80℃； 防护等级：IP68:安装称重传感器、轨迹检测传感器所用灌封材料；每桶内包含A、B、C三组分；每桶总重（含包装）：24Kg。 提供高的早期强度和7天强度，以及优异的耐高温操作性能、抗化学腐蚀性和抗开裂性能； 具有高流动性、高抗拉和抗挠强度、高粘结强度。 | 台 | 1
2 | 地感线圈制作安装 | 1.名称:定制符合车检器TD664ES | 台 | 12
3 | 称重设备的标定 | 1.内容:2/4/6轴3台车各一天 | 项 | 1
4 | 计量检定费 | 1.1:三个车道计量检定 2.2:含租用三部货车费用和含保险等 | 台 | 3
11 | 小计
12 | 税率
13 | 合计
备注： 1、单价包含设备费、主要材料费、辅助材料费、安装费、运输费（运输到甲方指定地点）、税费等一切费用；清单数量为暂定量，结算数量按乙方到场，经甲方验收合格数量，结算价=单价*实际收货数量。 2、不含税单价已包括售价、运输费、人工费等所有费用； 3、因本项目的特殊性，卸货可能存在多处，投标人在投标报价时需充分考虑同批货可能需要配送至本项目多个卸货场所产生的运输等各类费用； 4、本工程施工地点为：东莞市石龙镇

## 地材及标准砖 (2) (hidden)
东莞市石龙镇产业基地配套路网交通综合整治项目-外环连接线-沙石材料采购 | [8 empty] | #NAME?
序号 | 名称 | 规格、型号 | 单位 | 数量（暂定） | 单价（不含税） （元） | 合价（元） | 备注
1 | 细河沙 |  | m3 | 170.7444 | 146.5 | 25014.05
2 | 中砂 |  | m3 | 8.9352 | 190.92 | 1705.91
3 | 回填砂 |  | m3 | 491.249 | 146.5 | 71967.98
4 | 碎石 | 30~50 | m3 | 3.475 | 160.72 | 558.5
5 | 碎石 | 10 | m3 | 2.4841 | 160.72 | 399.24
6 | 碎石 | 20 | m3 | 31.95 | 160.72 | 5135
7 | 砾石 | 粒径3~30级配碎 | m3 | 0.4488 | 160.72 | 72.13
8 | 石屑 |  | m3 | 4507.6179 | 111.01 | 500390.66 |  | 671800.2166
9 | 再生石屑 |  | m3 | 275.7318 | 70 | 19301.23
10 | 石英砂 |  | m3 | 9.9064 | 545 | 5398.99
11 | 税率 |  |  |  | 3% | 18898.3107
12 | 合计 |  |  |  |  | 648842.0007
备注： 1、单价包含材料费、运输费（运输到甲方指定地点）、税费等一切费用；清单数量为暂定量，结算数量按乙方到场，经甲方验收合格数量，结算价=单价*实际收货数量。 2、不含税单价已包括售价、运输费、人工费等所有费用； 3、因本项目的特殊性，卸货可能存在多处，投标人在投标报价时需充分考虑同批货可能需要配送至本项目多个卸货场所产生的运输等各类费用； 4、本工程施工地点为：东莞市石龙镇