## Sheet1
剩余段劳务分包采购清单
工程名称：松山湖园区排水管道清淤修复工程-剩余段劳务分包采购项目
序号 | 名称 | 项目特征 | 施工内容 | 单位 | 暂定数量 | 不含税单价（元） | 不含税金额 （元） | 甲供材 | 工程量计量规则 | 备注
一 | 生态园
1.1 | 生态园管道 清淤工程
1 | 人工配合清除管道淤泥 | 1.管径:各种规格 2.作业:采用真空吸泥车直接抽吸淤泥。 3.符合设计图纸以及施工规范要求 | 配合真空吸泥车清除管道淤泥等全部工作内容 | m3 | 2433.05 |  | 0 | / | 按设计图纸以体积计量，淤泥含水率按80%
2 | 清理生活垃圾 | 1.垃圾类别:生活垃圾 2.弃土外运:综合考虑 3.符合设计图纸以及施工规范要求 | 人工配合清理生活垃圾 | m3 | 83.15 |  | 0 | / | 按设计图纸以体积计量
3 | 清理建筑垃圾 | 1.垃圾类别:建筑垃圾 2.弃土外运:综合考虑 3.符合设计图纸以及施工规范要求 | 人工配合清理建筑垃圾 | m3 | 185.34 |  | 0 | / | 按设计图纸以体积计量
4 | 清理树根 | 1.管径:φ300 2.弃土外运:综合考虑 3.符合设计图纸以及施工规范要求 | 清理树根、树根外运 | m | 2 |  | 0 | / | 按设计图纸以长度计量
5 | 清理树根 | 1.管径:φ500 树根 2.弃土外运:综合考虑 3.符合设计图纸以及施工规范要求 | 清理树根、树根外运 | m | 2 |  | 0 | / | 按设计图纸以长度计量
6 | 清理树根 | 1.管径:φ600 树根 2.弃土外运:综合考虑 3.符合设计图纸以及施工规范要求 | 清理树根、树根外运 | m | 6 |  | 0 | / | 按设计图纸以长度计量
7 | 清理树根 | 1.管径:≥800 树根 2.弃土外运:综合考虑 3.符合设计图纸以及施工规范要求 | 清理树根、树根外运 | m | 12 |  | 0 | / | 按设计图纸以长度计量
8 | 砖砌体拆除 | 1.砌体名称:残墙、坝根：历次管道封堵时留下的井下砖砌体，靠近管口位置 2.砌体材质:砖 3.拆除:手持式冲击钻破碎拆除 4.符合设计图纸以及施工规范要求 | 拆除、废料清理成堆、装车、外运等全部工作内容 | m3 | 2.98 |  | 0 | / | 按设计图纸以体积计量
9 | 清淤管道气囊封堵安装拆除 | 1.名称:加强型气囊封堵安装拆除 | 气囊封堵安装、拆除，材料二次转运等全部工作内容 | 只 | 79 |  | 0 | / | 按设计图纸以数量计量
1.2 | 生态园道路工程
1 | 沥青混凝土 | 1.沥青混凝土种类:沥青混凝土 2.厚度:4-6cm 3.要求:符合设计图纸及施工规范要求 | 清扫整理下承层、放样、人工或机械摊铺沥青混凝土、找平、碾压、初期养护等全部工作内容 | m2 | 4228.2 |  | 0 | 沥青混凝土 | 按设计图纸以面积计量
2 | 透层、粘层 | 1.材料品种:黏层 2.喷油量:/ 3.要求:符合设计图纸及施工规范要求 | 清扫路面、洒布机喷油、移动挡板(或遮盖物)保护侧缘石等全部工作内容 | m2 | 4228.2 |  | 0 | 黏层 | 按设计图纸以面积计量
3 | 玻璃纤维土工格栅 | 1.种类:玻璃纤维土工格栅 2.要求:符合设计图纸及施工规范要求 | 清理整平基层,铺装玻璃纤维格栅等全部工作内容 | m2 | 2114.1 |  | 0 | 玻璃纤维土工格栅 | 按设计图纸以面积计量
4 | 水泥混凝土 | 1.混凝土强度等级:C35混凝土 2.厚度:20-22cm 3.施工时,沿长度方向每隔4~5m设置1道横向接缝 4.要求:符合设计图纸及施工规范要求 | 放样、混凝土浇捣、振捣、找平、养护、接缝处理等全部工作内容 | m2 | 2114.1 |  | 0 | 混凝土 | 按设计图纸以面积计量
5 | 水泥稳定碎(砾)石 | 1.水泥含量:5% 2.石料规格:水泥稳定碎石基层 3.回填料掺入30%再生粗骨料 4.厚度:16-18cm 5.要求:符合设计图纸及施工规范要求 | 人工或机械摊铺、整型、碾压、初期养护等全部工作内容 | m2 | 2114.1 |  | 0 | 水泥稳定碎石基层 | 按设计图纸以面积计量
6 | 道路整形碾压 | 1.部位:道路整形碾压 2.符合设计图纸及施工规范要求 | 整平、找平、碾压、检验等全部工作内容 | m2 | 2114.1 |  | 0 | / | 按设计图纸以面积计量
7 | 人行道块料铺设 | 1.块料品种、规格:C30混凝土透水砖30*30*5cm 2.结合层:DM M10预拌水泥砂浆2cm 3.符合设计图纸及施工规范要求 | 找平、铺砌、灌缝、扫缝、清理现场等全部工作内容 | m2 | 167.7 |  | 0 | 透水砖 | 按设计图纸以面积计量
8 | 水泥混凝土 | 1.混凝土强度等级:C20水泥混凝土 2.厚度:15cm 3.符合设计图纸及施工规范要求 | 浇筑,捣固、找平,养生等全部工作内容 | m2 | 167.7 |  | 0 | 混凝土 | 按设计图纸以面积计量
9 | 人行道整形碾压 | 1.部位:人行道整形碾压 2.符合设计图纸及施工规范要求 | 整平、找平、碾压、检验等全部工作内容 | m2 | 167.7 |  | 0 | / | 按设计图纸以面积计量
10 | 拆除侧、平(缘)石 | 1.材质:拆除花岗岩立缘石 2.废料外运:由投标人自行考虑 3.符合设计图纸及施工规范要求 | 拆除、废料清理成堆、装车、外运等全部工作内容 | m | 6 |  | 0 | / | 按设计图纸以长度计量
11 | 安砌侧(平、缘)石 | 1.材料品种、规格:100*15*35cm花岗岩立缘石 2.粘结层:20厚WS M15 水泥砂浆 3.基础、垫层:材料品种、厚度:C20细石混凝土基座 4.要求:符合设计图纸及施工规范要求 | 基座制作、缘石安装、勾缝、养护、清理等全部工作内容 | m | 6 |  | 0 | 路缘石、混凝土、模板 | 按设计图纸以长度计量
12 | 高压水泥旋喷桩 | 1.地层情况:综合考虑 2.桩截面尺寸:φ600@450 3.水泥强度等级、掺量:高压旋喷桩桩身采用42.5普通硅酸盐水泥,水泥浆水灰比1:1,钻杆提升速度为20cm/min,旋转速度16~20rpm,喷浆压力20MPa以上,采用单管法施工。高压旋喷桩的水泥掺入量应从现场取土根据设计要求的90天标准立方体抗压强度平均值为1800KPa进行试配确定,要求水泥用量不小于280Kg/m。 4.要求:符合设计图纸及施工规范要求 | 清理场地、放样定位,钻机就位、钻孔、移位、配置水泥浆,插入旋喷管、分层旋喷水泥浆、移位,泥浆清理,机具清洗及操作范围内料具搬运等全部工作内容 | m | 4571.38 |  | 0 | 水泥 | 按设计图纸以长度计量
13 | 高压水泥旋喷桩（空桩） | 1.地层情况:综合考虑 2.桩截面尺寸:φ600@450 3.水泥强度等级、掺量:高压旋喷桩桩身采用42.5普通硅酸盐水泥,水泥浆水灰比1:1,钻杆提升速度为20cm/min,旋转速度16~20rpm,喷浆压力20MPa以上,采用单管法施工。高压旋喷桩的水泥掺入量应从现场取土根据设计要求的90天标准立方体抗压强度平均值为1800KPa进行试配确定,要求水泥用量不小于280Kg/m。 4.要求:符合设计图纸及施工规范要求 | 清理场地、放样定位,钻机就位、钻孔、移位、机具清洗及操作范围内料具搬运等全部工作内容 | m | 480.08 |  | 0 | / | 按设计图纸以长度计量
14 | 装配式交通围挡 | 1.材料种类、规格:立柱：148*100*6*9H型钢柱；5壁厚钢管直径100；2950*600*35预制成品钢板。 2.高度:2.5m 3.仿真草皮、标语牌、警示灯、喷淋系统安拆 4.符合图纸及设计规范要求 | 人工安拆、固定、转运（含不同工点间的转运）、维护等全部工作内容 | m | 904.04 |  | 0 | 围挡、仿真草皮 | 按设计图纸以长度计量
15 | 水马围挡 | 1.材料种类、规格:水马围挡1.5*1.2m 2.符合图纸及设计规范要求 | 人工安拆、固定、转运（含不同工点间的转运）、维护等全部工作内容 | m | 218.88 |  | 0 | 水马 | 按设计图纸以长度计量
16 | 施工区标志牌 | 1.类型:施工区标志牌 2.尺寸:1.5m*1m 3.施工警示牌:120*40*3cm厚标志板（铝板），IV类超强级反光膜 4.警示牌支架:镀锌钢管φ25X4.0；镀锌钢管φ32X4.0；刷环氧底漆二遍,环氧面漆二遍 5.符合图纸及设计规范要求 | 人工安拆、固定、转运（含不同工点间的转运）、维护等全部工作内容 | 套 | 24 |  | 0 | 标志牌 | 按设计图纸以数量计量
1.3 | 生态园排水工程
1 | 现状管道注浆-DN400 | 1.浆液种类:注粉煤灰砂浆 2.配合比:详设计图纸 3.符合设计图纸以及施工规范要求 | 浆液制作、灌注等全部工作内容 | m3 | 8.79 |  | 0 | / | 按设计图纸以固结后浆液体积计量
2 | 现状管道注浆-DN600 | 1.浆液种类:注粉煤灰砂浆 2.配合比:详设计图纸 3.符合设计图纸以及施工规范要求 | 浆液制作、灌注等全部工作内容 | m3 | 98.91 |  | 0 | / | 按设计图纸以固结后浆液体积计量
3 | 现状管道注浆-DN800 | 1.浆液种类:注粉煤灰砂浆 2.配合比:详设计图纸 3.符合设计图纸以及施工规范要求 | 浆液制作、灌注等全部工作内容 | m3 | 78.88 |  | 0 | / | 按设计图纸以固结后浆液体积计量
4 | 破除恢复电力管沟 | 1.垫层、基础材质及厚度:C20混凝土垫层 2.砌筑材料品种、规格、强度等级:标准砖240*115*53 3.砂浆强度等级、配合比:M10 4.要求:符合设计图纸及施工规范要求 | 电力管沟拆除、废料装车、外运、电力沟重新恢复等全部工作内容 | m | 2 |  | 0 | / | 按设计图纸以长度计量
5 | 拆除管道 | 1.名称:原管道拆除 2.材质:HDPE双壁波纹管 3.管径:DN200-DN300 4.要求:符合设计图纸及施工规范要求 | 拆除、废料清理成堆、装车、外运等全部工作内容 | m | 57 |  | 0 | / | 按设计图纸以长度计量
6 | 拆除管道 | 1.名称:原管道拆除 2.材质:HDPE双壁波纹管 3.管径:DN800 4.要求:符合设计图纸及施工规范要求 | 拆除、废料清理成堆、装车、外运等全部工作内容 | m | 82.8 |  | 0 | / | 按设计图纸以长度计量
7 | 拆除管道 | 1.名称:原管道拆除 2.材质:钢筋混凝土管 3.管径:DN800 4.废料外运运距:10km 5.要求:符合设计图纸及施工规范要求 | 拆除、废料清理成堆、装车、外运等全部工作内容 | m | 15 |  | 0 | / | 按设计图纸以长度计量
8 | 拆除管道 | 1.名称:原管道拆除 2.材质:钢筋混凝土管 3.管径:DN1000 4.废料外运运距:10km 5.要求:符合设计图纸及施工规范要求 | 拆除、废料清理成堆、装车、外运等全部工作内容 | m | 3 |  | 0 | / | 按设计图纸以长度计量
9 | 拆除井 | 1.规格尺寸:拆除现状雨水口 2.废料外运运距:10km 3.要求:符合设计图纸及施工规范要求 | 拆除、废料清理成堆、装车、外运等全部工作内容 | 座 | 18 |  | 0 | / | 按设计图纸以数量计量
10 | 拆除井 | 1.结构形式:拆除现状井盖及井座 2.规格尺寸:D700 3.废料外运运距:10km 4.要求:符合设计图纸及施工规范要求 | 拆除、废料清理成堆、装车、外运等全部工作内容 | 座 | 5 |  | 0 | / | 按设计图纸以数量计量
11 | 管道地基换填 | 1.填方材料品种:中粗砂 2.回填料掺入30%再生粗骨料 3.管道地基换填 4.要求:符合设计图纸及施工规范要求 | 取运料、摊铺、洒水、找平、压实等全部工作内容 | m3 | 50.77 |  | 0 | 中粗砂 | 按设计图纸以压实后体积计量
12 | 垫层 | 1.材料品种、规格:中粗砂 2.回填料掺入30%再生料 3.厚度:20cm 4.符合设计图纸以及施工规范要求 | 清底、找平、夯实、铺筑、抹平,材料场内运输等全部工作内容 | m3 | 306.24 |  | 0 | 中粗砂 | 按设计图纸以压实后体积计量
13 | 回填方 | 1.密实度要求:按设计和规范压实 2.填方材料品种:中粗砂 3.回填料掺入30%再生料 4.符合设计图纸以及施工规范要求 | 铺填、洒水夯实、找平、材料场内运输等全部工作内容 | m3 | 165.29 |  | 0 | 中粗砂 | 按设计图纸以压实后体积计量
14 | 回填方 | 1.密实度要求:符合设计及规范要求 2.填方材料品种:石粉 3.回填料掺入30%再生料 4.符合设计图纸以及施工规范要求 | 铺填、洒水夯实、找平、材料场内运输等全部工作内容 | m3 | 4164.85 |  | 0 | 石粉 | 按设计图纸以压实后体积计量
15 | 回填方 | 1.填方材料品种:原土回填 2.要求:符合设计图纸及施工规范要求 | 取土、平土、找平、压实、洒水等全部工作内容 | m3 | 479.54 |  | 0 | 原土 | 按设计图纸以压实后体积计量
16 | 塑料管 | 1.管道材质:塑料管 2.规格:DN300mm 3.要求:符合设计图纸及施工规范要求 | 检查及清扫管材、切割管、搬运、下管、铺设、对口、套胶圈,材料场内运输、试验等全部工作内容 | m | 57 |  | 0 | 塑料管、橡胶圈 | 按设计图纸以长度计量
17 | 混凝土管 | 1.管道材质:钢筋混凝土管 承插式 2.规格:DN400mm 3.接口方式、材质:聚乙烯缠绕结构壁-B型管 4.管道检验及试验要求:管道闭水试验 | 管材卸车、下管、调直、对口、找平、槽上搬运,材料场内运输、试验等全部工作内容 | m | 22.4 |  | 0 | 混凝土管、橡胶圈 | 按设计图纸以长度计量
18 | 混凝土管 | 1.管道材质:钢筋混凝土管 承插式 2.规格:DN600mm 3.接口方式、材质:Ⅲ钢筋混凝土管 4.管道检验及试验要求:管道闭水试验 5.要求:符合设计图纸及施工规范要求 | 管材卸车、下管、调直、对口、找平、槽上搬运,材料场内运输、试验等全部工作内容 | m | 345 |  | 0 | 混凝土管、橡胶圈 | 按设计图纸以长度计量
19 | 混凝土管 | 1.管道材质:Ⅲ钢筋混凝土管 承插式 2.规格:DN800mm 3.接口方式、材质:聚乙烯缠绕结构壁-B型管 4.管道检验及试验要求:管道闭水试验 5.要求:符合设计图纸及施工规范要求 | 管材卸车、下管、调直、对口、找平、槽上搬运,材料场内运输、试验等全部工作内容 | m | 97.8 |  | 0 | 混凝土管、橡胶圈 | 按设计图纸以长度计量
20 | 混凝土管 | 1.管道材质:Ⅲ钢筋混凝土管 承插式 2.规格:DN1000mm 3.要求:符合设计图纸及施工规范要求 | 管材卸车、下管、调直、对口、找平、槽上搬运,材料场内运输、试验等全部工作内容 | m | 3 |  | 0 | 混凝土管、橡胶圈 | 按设计图纸以长度计量
21 | 顶管 | 1.顶管工作方式:泥水平衡顶进 2.管道材质及规格:Ⅲ钢筋混凝土顶管 DN800 3.管道检验及试验要求:闭水试验 4.含土方消纳费 5.要求:符合设计图纸及施工规范要求 | 管材卸车、安拆工器具、制浆、管道顶进、纠偏、泥浆外运、管道安装、试验等全部工作内容 | m | 158.3 |  | 0 | 混凝土管、橡胶圈 | 按设计图纸以长度计量
22 | 顶管工作井7000*4000 | 1.名称:7000x4000沉井工作井 2.井深:详见图纸 3.垫层、基础材质及厚度:1.2m厚C20封底砼 4.混凝土强度等级:C30 P6混凝土 5.砖砌挡墙砖选用灰砂砖,厚度为240mm,砖的强度等级为MU15,采用WM M10/P6-70-12GB/T 25181-2010 6.砖封预留孔洞 7.挖运土方 8.详大样图 9.底板、井壁、隔墙等钢筋制作安装,预制钢筋制安 10.要求:符合设计图纸及施工规范要求 | 挖土、井室钢筋制作、模板安装、浇筑、封底砼浇筑、井室下沉等全部工作内容 | 座 | 1 |  | 0 | 混凝土、钢筋、模板、回填材料 | 按设计图纸以数量计量
23 | 接收井6400*4000 | 1.名称:6400x4000接收井 2.井深:详见图纸 3.垫层、基础材质及厚度:100厚素砼C20垫层 4.混凝土强度等级:C30 P6混凝土 5.砖砌挡墙砖选用灰砂砖,厚度为240mm,砖的强度等级为MU15,采用WM M10/P6-70-12GB/T 25181-2010 6.砖封预留孔洞 7.挖运土方 8.详大样图 9.底板、井壁、隔墙等钢筋制作安装,预制钢筋制安 10.要求:符合设计图纸及施工规范要求 | 挖土、井室钢筋制作、模板安装、浇筑、封底砼浇筑、井室下沉等全部工作内容 | 座 | 1 |  | 0 | 混凝土、钢筋、模板、回填材料 | 按设计图纸以数量计量
24 | 接收井6400*4000 | 1.名称:6400x4000接收井 2.井深:详见图纸 3.垫层、基础材质及厚度:100厚素砼C20垫层 4.混凝土强度等级:C30 P6混凝土 5.砖砌挡墙砖选用灰砂砖,厚度为240mm,砖的强度等级为MU15,采用WM M10/P6-70-12GB/T 25181-2010 6.详大样图 7.底板、井壁、隔墙等钢筋制作安装,预制钢筋制安 8.要求:符合设计图纸及施工规范要求 | 挖土、井室钢筋制作、模板安装、浇筑、封底砼浇筑、井室下沉等全部工作内容 | 座 | 1 |  | 0 | 混凝土、钢筋、模板、回填材料 | 按设计图纸以数量计量
25 | 混凝土检查井 | 1.井身、井圈材质及规格:详图号S01JG11结构图 2.井深:3.51m-6.5m 3.井筒防坠网 4.井径:Φ1000 5.垫层:C15混凝土垫层 6.要求:符合设计图纸及施工规范要求 | 预制件卸车、检查井基础整平、垫层浇筑、检查井、井筒安装、井座、井盖、防坠网安装、管口封堵等全部工作内容 | 座 | 1 |  | 0 | 混凝土、模板、预制件、井盖 | 按设计图纸以数量计量
26 | 混凝土检查井 | 1.井身、井圈材质及规格:详图集20S515-30 2.井深:1.5m-3.5m 3.井筒防坠网 4.井径:Φ1000 5.垫层:C15混凝土垫层 6.要求:符合设计图纸及施工规范要求 | 预制件卸车、检查井基础整平、垫层浇筑、检查井、井筒安装、井座、井盖、防坠网安装、管口封堵等全部工作内容 | 座 | 2 |  | 0 | 混凝土、模板、预制件、井盖 | 按设计图纸以数量计量
27 | 混凝土检查井 | 1.井身、井圈材质及规格:详图号S01JG11结构图 2.井深:6.01m-8.5m 3.井筒防坠网 4.井径:Φ1250 5.垫层:C15混凝土垫层 6.要求:符合设计图纸及施工规范要求 | 预制件卸车、检查井基础整平、垫层浇筑、检查井、井筒安装、井座、井盖、防坠网安装、管口封堵等全部工作内容 | 座 | 5 |  | 0 | 混凝土、模板、预制件、井盖 | 按设计图纸以数量计量
28 | 混凝土检查井 | 1.井身、井圈材质及规格:详图集20S515-30 2.井深:3m-6m 3.井筒防坠网 4.井径:Φ1250 5.垫层:C15混凝土垫层 6.要求:符合设计图纸及施工规范要求 | 预制件卸车、检查井基础整平、垫层浇筑、检查井、井筒安装、井座、井盖、防坠网安装、管口封堵等全部工作内容 | 座 | 19 |  | 0 | 混凝土、模板、预制件、井盖 | 按设计图纸以数量计量
29 | 混凝土检查井 | 1.井身、井圈材质及规格:详图集20S515-30 2.井深:3.0m-5.0m 3.井筒防坠网 4.井径:Φ1500 5.垫层:C15混凝土垫层 6.要求:符合设计图纸及施工规范要求 | 预制件卸车、检查井基础整平、垫层浇筑、检查井、井筒安装、井座、井盖、防坠网安装、管口封堵等全部工作内容 | 座 | 1 |  | 0 | 混凝土、模板、预制件、井盖 | 按设计图纸以数量计量
30 | 沉泥井 | 1.井身、井圈材质及规格:详图集20S515-30 2.井深:3.0m-5.0m 3.井筒防坠网 4.井径:Φ1000 5.垫层:C15混凝土垫层 6.要求:符合设计图纸及施工规范要求 | 预制件卸车、检查井基础整平、垫层浇筑、检查井、井筒安装、井座、井盖、防坠网安装、管口封堵等全部工作内容 | 座 | 1 |  | 0 | 混凝土、模板、预制件、井盖 | 按设计图纸以数量计量
31 | 雨水口 | 1.雨水篦子及圈口材质、型号、规格:详图集16S518-40 2.井深:1m 3.要求:符合设计图纸及施工规范要求 | 预制件卸车、雨水口基础整平、垫层浇筑、雨水口安装、雨水篦子安装、管口封堵等全部工作内容 | 座 | 18 |  | 0 | 混凝土、模板、预制件、雨水篦子 | 按设计图纸以数量计量
32 | 加强型气囊封堵安装拆除 | 1.名称:加强型气囊封堵安装拆除 2.管径(mm内) DN300-DN500 3.符合设计图纸以及施工规范要求 | 启闭井盖、强制通风、有毒气体检测；气囊封堵安装、拆除，材料二次转运等全部工作内容 | 只 | 10 |  | 0 | / | 按设计图纸以数量计量
33 | 加强型气囊封堵安装拆除 | 1.名称:加强型气囊封堵安装拆除 2.管径(mm内) DN600-DN800 3.符合设计图纸以及施工规范要求 | 启闭井盖、强制通风、有毒气体检测；气囊封堵安装、拆除，材料二次转运等全部工作内容 | 只 | 19 |  | 0 | / | 按设计图纸以数量计量
34 | 加强型气囊封堵安装拆除 | 1.名称:加强型气囊封堵安装拆除 2.管径(mm内) DN1000 3.符合设计图纸以及施工规范要求 | 启闭井盖、强制通风、有毒气体检测；气囊封堵安装、拆除，材料二次转运等全部工作内容 | 只 | 2 |  | 0 | / | 按设计图纸以数量计量
35 | 管堵砌筑安装拆除 | 1.名称:管堵砌筑安装拆除 2.直径(mm内) DN300-DN600 3.符合设计图纸以及施工规范要求 | 启闭井盖、强制通风、有毒气体检测；清理封堵部位杂物、调制拌和砂浆、砌筑材料运至井下、砌筑封堵墙体等全部工作内容 | 只 | 16 |  | 0 | / | 按设计图纸以数量计量
36 | 管堵砌筑安装拆除 | 1.名称:管堵砌筑安装拆除 2.直径(mm内) DN800 3.符合设计图纸以及施工规范要求 | 启闭井盖、强制通风、有毒气体检测；清理封堵部位杂物、调制拌和砂浆、砌筑材料运至井下、砌筑封堵墙体等全部工作内容 | 只 | 13 |  | 0 | / | 按设计图纸以数量计量
37 | 管堵砌筑安装拆除 | 1.名称:管堵砌筑安装拆除 2.直径(mm内) DN1000 3.符合设计图纸以及施工规范要求 | 启闭井盖、强制通风、有毒气体检测；清理封堵部位杂物、调制拌和砂浆、砌筑材料运至井下、砌筑封堵墙体等全部工作内容 | 只 | 2 |  | 0 | / | 按设计图纸以数量计量
38 | 潜水泵 | 1.名称:移动式潜水泵 2.直径:φ150mm内 3.备注:暂定工程量，结算按实结算 4.符合设计图纸以及施工规范要求 | 启闭井盖、自然通风、施工排水等全部工作内容 | 台班 | 73 |  | 0 | / | 按实际发生数量计量
39 | 临时导流管安拆 | 1.材质及规格:硬聚氯乙烯(PVC-U)管 DN200 2.连接形式:粘接接口 3.符合设计图纸以及施工规范要求 | 切管、组对、粘接、管道及管件安装等全部工作内容 | m | 3126 |  | 0 | PVC管 | 按设计图纸以长度计量
1.4 | 生态园绿化工程
1 | 栽植绿篱 | 1.草皮种类:绿篱 2.养护期:6个月 3.铺种方式:纯净密铺，长势好，无病虫害， 4.符合设计图纸及施工规范要求 | 挖穴、种植、施肥、回填土、淋水、清理场地、养护等全部工作内容 | m2 | 210.39 |  | 0 | 绿篱 | 按设计图纸以面积计量
2 | 铺种草皮 | 1.草皮种类:大叶油草 2.养护期:6个月 3.铺种方式:纯净密铺，长势好，无病虫害， 4.符合设计图纸及施工规范要求 | 挖穴、种植、施肥、回填土、淋水、清理场地、养护等全部工作内容 | m2 | 490.91 |  | 0 | 大叶油草 | 按设计图纸以面积计量
3 | 栽植乔木 | 1.种类:紫荆 2.胸径或干径:胸径：250mm 3.养护期:6个月 4.符合设计图纸及施工规范要求 | 挖穴、种植、施肥、回填土、淋水、清理场地、养护等全部工作内容 | 株 | 22 |  | 0 | 紫荆 | 按设计图纸以数量计量
4 | 栽植乔木 | 1.种类:樟树 2.胸径或干径:胸径：250mm 3.养护期:6个月 4.符合设计图纸及施工规范要求 | 挖穴、种植、施肥、回填土、淋水、清理场地、养护等全部工作内容 | 株 | 26 |  | 0 | 樟树 | 按设计图纸以数量计量
5 | 乔木迁移 | 1.苗木种类:紫荆； 2.苗木规格:冠幅250 3.运距:综合考虑 4.养护期:6个月； 5.其他要求:包含起苗、种植和运输等 6.符合设计图纸及施工规范要求 | 修剪、起苗、包扎土球、原土回填树坑；装车、绑扎固定、运输、卸车；挖穴、种植、施肥、回填土、淋水、清理场地、养护等全部工作内容 | 株 | 21 |  | 0 | / | 按设计图纸以数量计量
6 | 乔木迁移 | 1.苗木种类:紫荆； 2.苗木规格:冠幅250 3.运距:综合考虑 4.养护期:6个月； 5.其他要求:包含起苗、种植和运输等 6.符合设计图纸及施工规范要求 | 修剪、起苗、包扎土球、原土回填树坑；装车、绑扎固定、运输、卸车；挖穴、种植、施肥、回填土、淋水、清理场地、养护等全部工作内容 | 株 | 1 |  | 0 | / | 按设计图纸以数量计量
7 | 乔木迁移 | 1.苗木种类:樟树； 2.苗木规格:胸径25 3.运距:综合考虑 4.养护期:6个月； 5.其他要求:包含起苗、种植和运输等 6.符合设计图纸及施工规范要求 | 修剪、起苗、包扎土球、原土回填树坑；装车、绑扎固定、运输、卸车；挖穴、种植、施肥、回填土、淋水、清理场地、养护等全部工作内容 | 株 | 26 |  | 0 | / | 按设计图纸以数量计量
8 | 树木支撑架 | 1.支撑类型、材质:四角镀锌钢管支撑 2.支撑材料规格:φ57*5镀锌钢管 3.单株支撑材料数量:四根，根长约2.5m 4.四角支撑在树高离地1/2~1/3处，钢管与树干支撑处采用直径300钢环（60*6）连接、内衬一圈80*10橡胶垫片保护 5.符合图纸及设计规范要求 | 定位固定、挖土、埋桩、安装、清理场地等全部工作内容 | 套 | 96 |  | 0 | / | 按设计图纸以数量计量
二 | 科技园
2.1 | 科技园管道 清淤工程
1 | 人工配合清除管道淤泥 | 1.管径:各种规格 2.作业:采用真空吸泥车直接抽吸淤泥。 3.符合设计图纸以及施工规范要求 | 配合真空吸泥车清除管道淤泥等全部工作内容 | m3 | 1556.22 |  | 0 | / | 按设计图纸以体积计量，淤泥含水率按80%
2 | 清理生活垃圾 | 1.垃圾类别:生活垃圾 2.弃土外运:综合考虑 3.符合设计图纸以及施工规范要求 | 人工配合清理生活垃圾 | m3 | 160.09 |  | 0 | / | 按设计图纸以体积计量
3 | 清理建筑垃圾 | 1.垃圾类别:建筑垃圾 2.弃土外运:综合考虑 3.符合设计图纸以及施工规范要求 | 人工配合清理建筑垃圾 | m3 | 361.91 |  | 0 | / | 按设计图纸以体积计量
4 | 清理树根 | 1.管径:φ300 2.外运:综合考虑 3.符合设计图纸以及施工规范要求 | 清理树根、树根外运 | m | 26 |  | 0 | / | 按设计图纸以长度计量
5 | 清理树根 | 1.管径:φ400 树根 2.外运:综合考虑 3.符合设计图纸以及施工规范要求 | 清理树根、树根外运 | m | 20 |  | 0 | / | 按设计图纸以长度计量
6 | 清理树根 | 1.管径:φ500 树根 2.外运:综合考虑 3.符合设计图纸以及施工规范要求 | 清理树根、树根外运 | m | 2 |  | 0 | / | 按设计图纸以长度计量
7 | 清理树根 | 1.管径:φ600 树根 2.外运:综合考虑 3.符合设计图纸以及施工规范要求 | 清理树根、树根外运 | m | 6 |  | 0 | / | 按设计图纸以长度计量
8 | 清理树根 | 1.管径:≥800 树根 2.外运:综合考虑 3.符合设计图纸以及施工规范要求 | 清理树根、树根外运 | m | 40 |  | 0 | / | 按设计图纸以长度计量
9 | 砖砌体拆除 | 1.砌体名称:残墙、坝根：历次管道封堵时留下的井下砖砌体，靠近管口位置 2.砌体材质:砖 3.拆除:手持式冲击钻破碎拆除 4.符合设计图纸以及施工规范要求 | 拆除、废料清理成堆、装车、外运等全部工作内容 | m3 | 1.13 |  | 0 | / | 按设计图纸以体积计量
10 | 清淤管道气囊封堵安装拆除 | 1.名称:加强型气囊封堵安装拆除 | 气囊封堵安装、拆除，材料二次转运等全部工作内容 | 只 | 50 |  | 0 | / | 按设计图纸以数量计量
2.2 | 科技园道路工程
1 | 沥青混凝土 | 1.沥青混凝土种类:沥青混凝土 2.厚度:4-6cm 3.要求:符合设计图纸及施工规范要求 | 清扫整理下承层、放样、人工或机械摊铺沥青混凝土、找平、碾压、初期养护等全部工作内容 | m2 | 4389.7 |  | 0 | 沥青混凝土 | 按设计图纸以面积计量
2 | 透层、粘层 | 1.材料品种:黏层 2.喷油量:/ 3.要求:符合设计图纸及施工规范要求 | 清扫路面、洒布机喷油、移动挡板(或遮盖物)保护侧缘石等全部工作内容 | m2 | 4389.7 |  | 0 | 黏层 | 按设计图纸以面积计量
3 | 玻璃纤维土工格栅 | 1.种类:玻璃纤维土工格栅 2.要求:符合设计图纸及施工规范要求 | 清理整平基层,铺装玻璃纤维格栅等全部工作内容 | m2 | 2164.25 |  | 0 | 玻璃纤维土工格栅 | 按设计图纸以面积计量
4 | 水泥混凝土 | 1.混凝土强度等级:C35混凝土 2.厚度:20cm 3.施工时,沿长度方向每隔4~5m设置1道横向接缝 4.要求:符合设计图纸及施工规范要求 | 放样、混凝土浇捣、振捣、找平、养护、接缝处理等全部工作内容 | m2 | 2164.25 |  | 0 | 混凝土 | 按设计图纸以面积计量
5 | 水泥稳定碎(砾)石 | 1.水泥含量:5% 2.石料规格:水泥稳定碎石基层 3.回填料掺入30%再生粗骨料 4.厚度:16cm 5.要求:符合设计图纸及施工规范要求 | 人工或机械摊铺、整型、碾压、初期养护等全部工作内容 | m2 | 2164.25 |  | 0 | 水泥稳定碎石基层 | 按设计图纸以面积计量
6 | 道路整形碾压 | 1.部位:道路整形碾压 2.符合设计图纸及施工规范要求 | 整平、找平、碾压、检验等全部工作内容 | m2 | 2225.45 |  | 0 | / | 按设计图纸以面积计量
7 | 人行道块料铺设 | 1.块料品种、规格:C30混凝土透水砖30*30*5cm 2.结合层:DM M10预拌水泥砂浆2cm 3.符合设计图纸及施工规范要求 | 找平、铺砌、灌缝、扫缝、清理现场等全部工作内容 | m2 | 296.29 |  | 0 | 透水砖 | 按设计图纸以面积计量
8 | 水泥混凝土 | 1.混凝土强度等级:C20水泥混凝土 2.厚度:15cm 3.符合设计图纸及施工规范要求 | 浇筑,捣固、找平,养生等全部工作内容 | m2 | 296.29 |  | 0 | 混凝土 | 按设计图纸以面积计量
9 | 水泥混凝土 | 1.混凝土强度等级:C20混凝土 2.厚度:18cm 3.施工时,沿长度方向每隔4~5m设置1道横向接缝 4.要求:符合设计图纸及施工规范要求 | 浇筑,捣固、找平,养生等全部工作内容 | m2 | 61.2 |  | 0 | 混凝土 | 按设计图纸以面积计量
10 | 人行道整形碾压 | 1.部位:人行道整形碾压 2.符合设计图纸及施工规范要求 | 整平、找平、碾压、检验等全部工作内容 | m2 | 296.29 |  | 0 | / | 按设计图纸以面积计量
11 | 拆除侧、平(缘)石 | 1.材质:拆除花岗岩立缘石 2.废料外运:由投标人自行考虑 3.符合设计图纸及施工规范要求 | 拆除、废料清理成堆、装车、外运等全部工作内容 | m | 531 |  | 0 | / | 按设计图纸以长度计量
12 | 安砌侧(平、缘)石 | 1.材料品种、规格:100*15*35cm花岗岩立缘石 2.粘结层:20厚WS M15 水泥砂浆 3.基础、垫层:材料品种、厚度:C20细石混凝土基座 4.要求:符合设计图纸及施工规范要求 | 基座制作、缘石安装、勾缝、养护、清理等全部工作内容 | m | 531 |  | 0 | 路缘石、混凝土、模板 | 按设计图纸以长度计量
13 | 高压水泥旋喷桩 | 1.地层情况:综合考虑 2.桩截面尺寸:φ600@450 3.水泥强度等级、掺量:高压旋喷桩桩身采用42.5普通硅酸盐水泥,水泥浆水灰比1:1,钻杆提升速度为20cm/min,旋转速度16~20rpm,喷浆压力20MPa以上,采用单管法施工。高压旋喷桩的水泥掺入量应从现场取土根据设计要求的90天标准立方体抗压强度平均值为1800KPa进行试配确定,要求水泥用量不小于280Kg/m。 4.要求:符合设计图纸及施工规范要求 | 清理场地、放样定位,钻机就位、钻孔、移位、配置水泥浆,插入旋喷管、分层旋喷水泥浆、移位,泥浆清理,机具清洗及操作范围内料具搬运等全部工作内容 | m | 3492 |  | 0 | 水泥 | 按设计图纸以长度计量
14 | 高压水泥旋喷桩（空桩） | 1.地层情况:综合考虑 2.桩截面尺寸:φ600@450 3.水泥强度等级、掺量:高压旋喷桩桩身采用42.5普通硅酸盐水泥,水泥浆水灰比1:1,钻杆提升速度为20cm/min,旋转速度16~20rpm,喷浆压力20MPa以上,采用单管法施工。高压旋喷桩的水泥掺入量应从现场取土根据设计要求的90天标准立方体抗压强度平均值为1800KPa进行试配确定,要求水泥用量不小于280Kg/m。 4.要求:符合设计图纸及施工规范要求 | 清理场地、放样定位,钻机就位、钻孔、移位、机具清洗及操作范围内料具搬运等全部工作内容 | m | 465.6 |  | 0 | / | 按设计图纸以长度计量
15 | 圆木桩 | 1.桩长:4m 2.材质:松木桩 3.尾径:尾径φ100松木桩 4.桩端进入持力层≥1.0m 5.要求:符合设计图纸及施工规范要求 | 吊装定位、打桩校正、锯桩头等全部工作内容 | 根 | 105 |  | 0 | 松木桩 | 按设计图纸以数量计量
16 | 圆木桩 | 1.桩长:5m 2.材质:松木桩 3.尾径:尾径φ100松木桩 4.桩端进入持力层≥1.0m 5.要求:符合设计图纸及施工规范要求 | 吊装定位、打桩校正、锯桩头等全部工作内容 | 根 | 477 |  | 0 | 松木桩 | 按设计图纸以数量计量
17 | 装配式交通围挡 | 1.材料种类、规格:立柱：148*100*6*9H型钢柱；5壁厚钢管直径100；2950*600*35预制成品钢板。 2.高度:2.5m 3.仿真草皮、标语牌、警示灯、喷淋系统安拆 4.符合图纸及设计规范要求 | 人工安拆、固定、转运（含不同工点间的转运）、维护等全部工作内容 | m | 1914.83 |  | 0 | 围挡、仿真草皮 | 按设计图纸以长度计量
18 | 水马围挡 | 1.材料种类、规格:水马围挡1.5*1.2m 2.符合图纸及设计规范要求 | 人工安拆、固定、转运（含不同工点间的转运）、维护等全部工作内容 | m | 575.5 |  | 0 | 水马 | 按设计图纸以长度计量
19 | 施工区标志牌 | 1.类型:施工区标志牌 2.尺寸:1.5m*1m 3.施工警示牌:120*40*3cm厚标志板（铝板），IV类超强级反光膜 4.警示牌支架:镀锌钢管φ25X4.0；镀锌钢管φ32X4.0；刷环氧底漆二遍,环氧面漆二遍 5.符合图纸及设计规范要求 | 人工安拆、固定、转运（含不同工点间的转运）、维护等全部工作内容 | 套 | 24 |  | 0 | 标志牌 | 按设计图纸以数量计量
2.3 | 科技园排水工程
1 | 现状管道注浆-DN300 | 1.浆液种类:注粉煤灰砂浆 2.配合比:详设计图纸 3.符合设计图纸以及施工规范要求 | 浆液制作、灌注等全部工作内容 | m3 | 2.16 |  | 0 | / | 按设计图纸以固结后浆液体积计量
2 | 现状管道注浆-DN400 | 1.浆液种类:注粉煤灰砂浆 2.配合比:详设计图纸 3.符合设计图纸以及施工规范要求 | 浆液制作、灌注等全部工作内容 | m3 | 7.16 |  | 0 | / | 按设计图纸以固结后浆液体积计量
3 | 现状管道注浆-DN500 | 1.浆液种类:注粉煤灰砂浆 2.配合比:详设计图纸 3.符合设计图纸以及施工规范要求 | 浆液制作、灌注等全部工作内容 | m3 | 19.08 |  | 0 | / | 按设计图纸以固结后浆液体积计量
4 | 破除恢复电力管沟 | 1.垫层、基础材质及厚度:C20混凝土垫层 2.砌筑材料品种、规格、强度等级:标准砖240*115*53 3.砂浆强度等级、配合比:M10 4.符合设计图纸以及施工规范要求 | 电力管沟拆除、废料装车、外运、电力沟重新恢复等全部工作内容 | m | 6 |  | 0 | / | 按设计图纸以长度计量
5 | 拆除管道 | 1.名称:原管道拆除 2.材质:HDPE双壁波纹管 3.管径:DN200-DN300 4.要求:符合设计图纸及施工规范要求 | 拆除、废料清理成堆、装车、外运等全部工作内容 | m | 198.3 |  | 0 | / | 按设计图纸以长度计量
6 | 拆除管道 | 1.材质:拆除HDPE双壁波纹管 2.管径:DN400-DN500 3.符合设计图纸以及施工规范要求 | 拆除、废料清理成堆、装车、外运等全部工作内容 | m | 272.3 |  | 0 | / | 按设计图纸以长度计量
7 | 拆除管道 | 1.材质:现状钢筋混凝土管拆除 2.管径:DN400-DN600 3.废料外运运距:15km 4.符合设计图纸以及施工规范要求 | 拆除、废料清理成堆、装车、外运等全部工作内容 | m | 45.2 |  | 0 | / | 按设计图纸以长度计量
8 | 拆除管道 | 1.材质:拆除混凝土管 2.管径:DN800 3.废料外运运距:15km 4.符合设计图纸以及施工规范要求 | 拆除、废料清理成堆、装车、外运等全部工作内容 | m | 3 |  | 0 | / | 按设计图纸以长度计量
9 | 拆除管道 | 1.材质:拆除混凝土管 2.管径:DN1200 3.废料外运运距:15km 4.符合设计图纸以及施工规范要求 | 拆除、废料清理成堆、装车、外运等全部工作内容 | m | 3 |  | 0 | / | 按设计图纸以长度计量
10 | 拆除雨水口 | 1.规格尺寸:拆除现状雨水口 2.符合设计图纸以及施工规范要求 | 拆除、废料清理成堆、装车、外运等全部工作内容 | 座 | 3 |  | 0 | / | 按设计图纸以数量计量
11 | 拆除井 | 1.结构形式:拆除现状井盖及井座 2.规格尺寸:D700 3.符合设计图纸以及施工规范要求 | 拆除、废料清理成堆、装车、外运等全部工作内容 | 座 | 3 |  | 0 | / | 按设计图纸以数量计量
12 | 垫层 | 1.材料品种、规格:回填料掺入30%再生料 2.厚度:20cm 3.符合设计图纸以及施工规范要求 | 清底、找平、夯实、铺筑、抹平,材料场内运输等全部工作内容 | m3 | 181.84 |  | 0 | 中粗砂 | 按设计图纸以压实后体积计量
13 | 回填方 | 1.密实度要求:按设计和规范压实 2.填方材料品种:中粗砂 3.回填料掺入30%再生料 4.符合设计图纸以及施工规范要求 | 铺填、洒水夯实、找平、材料场内运输等全部工作内容 | m3 | 192.5 |  | 0 | 中粗砂 | 按设计图纸以压实后体积计量
14 | 回填方 | 1.密实度要求:符合设计及规范要求 2.填方材料品种:石粉 3.回填料掺入30%再生料 4.符合设计图纸以及施工规范要求 | 铺填、洒水夯实、找平、材料场内运输等全部工作内容 | m3 | 2134.7 |  | 0 | 石粉 | 按设计图纸以压实后体积计量
15 | 回填方 | 1.填方材料品种:原土回填 2.要求:符合设计图纸及施工规范要求 | 取土、平土、找平、压实、洒水等全部工作内容 | m3 | 808.18 |  | 0 | 原土 | 按设计图纸以压实后体积计量
16 | 塑料管 | 1.材质及规格:塑料管 管径DN200-DN300 2.连接形式:胶圈接口 3.管道检验及试验要求:闭水试验 4.符合设计图纸以及施工规范要求 | 检查及清扫管材、切割管、搬运、下管、铺设、对口、套胶圈,材料场内运输、试验等全部工作内容 | m | 33.32 |  | 0 | 塑料管、橡胶圈 | 按设计图纸以长度计量
17 | 混凝土管 | 1.垫层、基础材质及厚度:200mm中粗砂垫层、半管石粉基础 2.管道材质:钢筋混凝土管 承插式 3.规格:DN400mm 4.接口方式、材质:胶圈接口 5.管道检验及试验要求:闭水试验 6.符合设计图纸以及施工规范要求 | 管材卸车、下管、调直、对口、找平、槽上搬运,材料场内运输、试验等全部工作内容 | m | 197.9 |  | 0 | 混凝土管、橡胶圈 | 按设计图纸以长度计量
18 | 混凝土管 | 1.垫层、基础材质及厚度:200mm中粗砂垫层、半管石粉基础 2.管道材质:钢筋混凝土管 承插式 3.规格:DN500mm 4.接口方式、材质:胶圈接口 5.管道检验及试验要求:闭水试验 6.符合设计图纸以及施工规范要求 | 管材卸车、下管、调直、对口、找平、槽上搬运,材料场内运输、试验等全部工作内容 | m | 100 |  | 0 | 混凝土管、橡胶圈 | 按设计图纸以长度计量
19 | 混凝土管 | 1.垫层、基础材质及厚度:200mm中粗砂垫层、半管石粉基础 2.管道材质:钢筋混凝土管 承插式 3.规格:DN600mm 4.接口方式、材质:胶圈接口 5.管道检验及试验要求:闭水试验 6.符合设计图纸以及施工规范要求 | 管材卸车、下管、调直、对口、找平、槽上搬运,材料场内运输、试验等全部工作内容 | m | 219.65 |  | 0 | 混凝土管、橡胶圈 | 按设计图纸以长度计量
20 | 混凝土管 | 1.垫层、基础材质及厚度:200mm中粗砂垫层、半管石粉基础 2.管道材质:钢筋混凝土管 承插式 3.规格:DN800mm 4.接口方式、材质:胶圈接口 5.管道检验及试验要求:闭水试验 6.符合设计图纸以及施工规范要求 | 管材卸车、下管、调直、对口、找平、槽上搬运,材料场内运输、试验等全部工作内容 | m | 3 |  | 0 | 混凝土管、橡胶圈 | 按设计图纸以长度计量
21 | 混凝土管 | 1.垫层、基础材质及厚度:200mm中粗砂垫层、半管石粉基础 2.管道材质:钢筋混凝土管 承插式 3.规格:DN1200mm 4.接口方式、材质:胶圈接口 5.管道检验及试验要求:闭水试验 6.符合设计图纸以及施工规范要求 | 管材卸车、下管、调直、对口、找平、槽上搬运,材料场内运输、试验等全部工作内容 | m | 3 |  | 0 | 混凝土管、橡胶圈 | 按设计图纸以长度计量
22 | 钢管 | 1.材质及规格:焊接钢管 D508*10 Q235B 2.接口方式:焊接接口 3.管道除锈、防腐 4.符合设计图纸以及施工规范要求 | 检查及清扫管材、搬运、下管、铺设、对口、材料场内运输、试验等全部工作内容 | m | 12 |  | 0 | 钢管 | 按设计图纸以长度计量
23 | 顶管 | 1.顶管工作方式:泥水平衡顶进 2.管道材质及规格:Ⅲ钢筋混凝土顶管 DN400 3.管道检验及试验要求:闭水试验 4.符合设计图纸以及施工规范要求 | 管材卸车、安拆工器具、制浆、管道顶进、纠偏、泥浆外运、管道安装、试验等全部工作内容 | m | 58.5 |  | 0 | 混凝土管、橡胶圈 | 按设计图纸以长度计量
24 | 工作井5400*3000 | 1.名称:5400x3000接收井 2.井深:5.12m 3.垫层、基础材质及厚度:100厚素砼C20垫层 4.混凝土强度等级:C30 P6混凝土 5.砖砌挡墙砖选用灰砂砖,厚度为240mm,砖的强度等级为MU15,采用WM M10/P6-70-12GB/T 25181-2010 6.砖封预留孔洞 7.挖运土方 8.详大样图 9.底板、井壁、隔墙等钢筋制作安装,预制钢筋制安 10.要求:符合设计图纸及施工规范要求 | 挖土、井室钢筋制作、模板安装、浇筑、封底砼浇筑、井室下沉等全部工作内容 | 座 | 1 |  | 0 | 混凝土、钢筋、模板、回填材料 | 按设计图纸以数量计量
25 | 工作井5400*3000 | 1.名称:5400x3000接收井 2.井深:3.64m 3.垫层、基础材质及厚度:100厚素砼C20垫层 4.混凝土强度等级:C30 P6混凝土 5.砖砌挡墙砖选用灰砂砖,厚度为240mm,砖的强度等级为MU15,采用WM M10/P6-70-12GB/T 25181-2010 6.砖封预留孔洞 7.挖运土方 8.详大样图 9.底板、井壁、隔墙等钢筋制作安装,预制钢筋制安 10.要求:符合设计图纸及施工规范要求 | 挖土、井室钢筋制作、模板安装、浇筑、封底砼浇筑、井室下沉等全部工作内容 | 座 | 1 |  | 0 | 混凝土、钢筋、模板、回填材料 | 按设计图纸以数量计量
26 | 接收井5400*2500 | 1.名称:5400x2500接收井 2.井深:5.12m 3.垫层、基础材质及厚度:100厚素砼C20垫层 4.混凝土强度等级:C30 P6混凝土 5.砖砌挡墙砖选用灰砂砖,厚度为240mm,砖的强度等级为MU15,采用WM M10/P6-70-12GB/T 25181-2010 6.砖封预留孔洞 7.挖运土方 8.详大样图 9.底板、井壁、隔墙等钢筋制作安装,预制钢筋制安 10.要求:符合设计图纸及施工规范要求 | 挖土、井室钢筋制作、模板安装、浇筑、封底砼浇筑、井室下沉等全部工作内容 | 座 | 1 |  | 0 | 混凝土、钢筋、模板、回填材料 | 按设计图纸以数量计量
27 | 接收井5400*2500 | 1.名称:5400x2500接收井 2.井深:3.64m 3.垫层、基础材质及厚度:100厚素砼C20垫层 4.混凝土强度等级:C30 P6混凝土 5.砖砌挡墙砖选用灰砂砖,厚度为240mm,砖的强度等级为MU15,采用WM M10/P6-70-12GB/T 25181-2010 6.砖封预留孔洞 7.挖运土方 8.详大样图 9.底板、井壁、隔墙等钢筋制作安装,预制钢筋制安 10.要求:符合设计图纸及施工规范要求 | 挖土、井室钢筋制作、模板安装、浇筑、封底砼浇筑、井室下沉等全部工作内容 | 座 | 1 |  | 0 | 混凝土、钢筋、模板、回填材料 | 按设计图纸以数量计量
28 | 混凝土沉泥井 φ1000 | 1.井身、井圈材质及规格:井墙及底板混凝土 C30 2.井深:1.5m-3.5m 3.盖板材质、规格:钢筋砼 h=140mm 4.踏步材质、规格:球墨铸铁踏步 252*152*22 5.防渗、防水要求:M10防水水泥砂浆抹面，厚20mm 6.参考图集:详图集 20S515-313 7.符合设计图纸以及施工规范要求 | 预制件卸车、检查井基础整平、垫层浇筑、检查井、井筒安装、井座、井盖、防坠网安装、管口封堵等全部工作内容 | 座 | 4 |  | 0 | 混凝土、模板、预制件、井盖 | 按设计图纸以数量计量
29 | 混凝土沉泥井 φ1250 | 1.井身、井圈材质及规格:井墙及底板混凝土 C30 2.井深:2.0m-4.0m 3.盖板材质、规格:钢筋砼 h=140mm 4.踏步材质、规格:球墨铸铁踏步 252*152*22 5.防渗、防水要求:M10防水水泥砂浆抹面，厚20mm 6.参考图集:详图集 20S515-313 7.符合设计图纸以及施工规范要求 | 预制件卸车、检查井基础整平、垫层浇筑、检查井、井筒安装、井座、井盖、防坠网安装、管口封堵等全部工作内容 | 座 | 1 |  | 0 | 混凝土、模板、预制件、井盖 | 按设计图纸以数量计量
30 | 混凝土雨水检查井 φ1000 | 1.井身、井圈材质及规格:井墙及底板混凝土 C30 2.井深:2.0m-4.0m 3.盖板材质、规格:钢筋砼 h=140mm 4.踏步材质、规格:球墨铸铁踏步 252*152*22 5.防渗、防水要求:M10防水水泥砂浆抹面，厚20mm 6.参考图集:详图集 20S515-29 7.符合设计图纸以及施工规范要求 | 预制件卸车、检查井基础整平、垫层浇筑、检查井、井筒安装、井座、井盖、防坠网安装、管口封堵等全部工作内容 | 座 | 3 |  | 0 | 混凝土、模板、预制件、井盖 | 按设计图纸以数量计量
31 | 混凝土检查井 φ1000 | 1.井身、井圈材质及规格:井墙及底板混凝土 C30 2.井深:1.0m-3.0m 3.盖板材质、规格:钢筋砼 h=140mm 4.踏步材质、规格:球墨铸铁踏步 252*152*22 5.防渗、防水要求:M10防水水泥砂浆抹面，厚20mm 6.参考图集:详图集 20S515-30 7.符合设计图纸以及施工规范要求 | 预制件卸车、检查井基础整平、垫层浇筑、检查井、井筒安装、井座、井盖、防坠网安装、管口封堵等全部工作内容 | 座 | 10 |  | 0 | 混凝土、模板、预制件、井盖 | 按设计图纸以数量计量
32 | 混凝土检查井 φ1000 | 1.井身、井圈材质及规格:井墙及底板混凝土 C30 2.井深:3.01m-5.5m 3.盖板材质、规格:钢筋砼 h=140mm 4.踏步材质、规格:球墨铸铁踏步 252*152*22 5.防渗、防水要求:M10防水水泥砂浆抹面，厚20mm 6.参考图集:详图集 20S515-30 7.符合设计图纸以及施工规范要求 | 预制件卸车、检查井基础整平、垫层浇筑、检查井、井筒安装、井座、井盖、防坠网安装、管口封堵等全部工作内容 | 座 | 29 |  | 0 | 混凝土、模板、预制件、井盖 | 按设计图纸以数量计量
33 | 混凝土检查井 φ1250 | 1.井身、井圈材质及规格:井墙及底板混凝土 C30 2.井深:2.5m-4.5m 3.盖板材质、规格:钢筋砼 h=140mm 4.踏步材质、规格:球墨铸铁踏步 252*152*22 5.防渗、防水要求:M10防水水泥砂浆抹面，厚20mm 6.参考图集:详图集 20S515-30 7.符合设计图纸以及施工规范要求 | 预制件卸车、检查井基础整平、垫层浇筑、检查井、井筒安装、井座、井盖、防坠网安装、管口封堵等全部工作内容 | 座 | 3 |  | 0 | 混凝土、模板、预制件、井盖 | 按设计图纸以数量计量
34 | 混凝土检查井 φ1500 | 1.井身、井圈材质及规格:井墙及底板混凝土 C30 2.井深:1.5m-4.0m 3.盖板材质、规格:钢筋砼 h=140mm 4.踏步材质、规格:球墨铸铁踏步 252*152*22 5.防渗、防水要求:M10防水水泥砂浆抹面，厚20mm 6.参考图集:详图集 20S515-30 7.符合设计图纸以及施工规范要求 | 预制件卸车、检查井基础整平、垫层浇筑、检查井、井筒安装、井座、井盖、防坠网安装、管口封堵等全部工作内容 | 座 | 1 |  | 0 | 混凝土、模板、预制件、井盖 | 按设计图纸以数量计量
35 | 混凝土雨污交汇井 1600*2000 | 1.井身、井圈材质及规格:井墙及底板混凝土 C30 2.井深:2.5m-4.5m 3.盖板材质、规格:钢筋砼 h=200mm 4.踏步材质、规格:塑钢踏步 5.防渗、防水要求:M10防水水泥砂浆抹面，厚20mm 6.符合设计图纸以及施工规范要求 | 基础整平、垫层浇筑、井室钢筋制作、模板安装、浇筑、盖板制作、安装、井盖安装等全部工作内容 | 座 | 1 |  | 0 | 混凝土、模板、钢筋、井盖 | 按设计图纸以数量计量
36 | 雨水口 | 1.雨水篦子及圈口材质、型号、规格:详图集16S518-40 2.井深:1m 3.符合设计图纸以及施工规范要求 | 预制件卸车、雨水口基础整平、垫层浇筑、雨水口安装、雨水篦子安装、管口封堵等全部工作内容 | 座 | 6 |  | 0 | 混凝土、模板、预制件、雨水篦子 | 按设计图纸以数量计量
37 | 加强型气囊封堵安装拆除 | 1.名称:加强型气囊封堵安装拆除 2.管径(mm内) DN300-DN500 3.符合设计图纸以及施工规范要求 | 启闭井盖、强制通风、有毒气体检测；气囊封堵安装、拆除，材料二次转运等全部工作内容 | 只 | 16 |  | 0 | / | 按设计图纸以数量计量
38 | 管堵砌筑安装拆除 | 1.名称:管堵砌筑安装拆除 2.直径(mm内) DN300-DN600 3.符合设计图纸以及施工规范要求 | 启闭井盖、强制通风、有毒气体检测；清理封堵部位杂物、调制拌和砂浆、砌筑材料运至井下、砌筑封堵墙体等全部工作内容 | 只 | 16 |  | 0 | / | 按设计图纸以数量计量
39 | 潜水泵 | 1.名称:移动式潜水泵 2.直径:φ150mm内 3.备注:暂定工程量，结算按实结算 4.符合设计图纸以及施工规范要求 | 启闭井盖、自然通风、施工排水等全部工作内容 | 台班 | 63 |  | 0 | / | 按实际发生数量计量
40 | 临时导流管安拆 | 1.材质及规格:硬聚氯乙烯(PVC-U)管 DN150 2.连接形式:粘接接口 3.符合设计图纸以及施工规范要求 | 切管、组对、粘接、管道及管件安装等全部工作内容 | m | 125.4 |  | 0 | PVC管 | 按设计图纸以长度计量
41 | 临时导流管安拆 | 1.材质及规格:硬聚氯乙烯(PVC-U)管 DN200 2.连接形式:粘接接口 3.符合设计图纸以及施工规范要求 | 切管、组对、粘接、管道及管件安装等全部工作内容 | m | 561.58 |  | 0 | PVC管 | 按设计图纸以长度计量
2.4 | 科技园绿化工程
1 | 栽植绿篱 | 1.草皮种类:绿篱 2.养护期:6个月 3.铺种方式:纯净密铺，长势好，无病虫害， 4.符合设计图纸及施工规范要求 | 挖穴、种植、施肥、回填土、淋水、清理场地、养护等全部工作内容 | m2 | 166.71 |  | 0 | 绿篱 | 按设计图纸以面积计量
2 | 铺种草皮 | 1.草皮种类:大叶油草 2.养护期:6个月 3.铺种方式:纯净密铺，长势好，无病虫害， 4.符合设计图纸及施工规范要求 | 挖穴、种植、施肥、回填土、淋水、清理场地、养护等全部工作内容 | m2 | 388.98 |  | 0 | 大叶油草 | 按设计图纸以面积计量
3 | 栽植乔木 | 1.种类:紫荆 2.胸径或干径:胸径：250mm 3.养护期:6个月 4.符合设计图纸及施工规范要求 | 挖穴、种植、施肥、回填土、淋水、清理场地、养护等全部工作内容 | 株 | 3 |  | 0 | 紫荆 | 按设计图纸以数量计量
4 | 栽植乔木 | 1.种类:樟树 2.胸径或干径:胸径：250mm 3.养护期:6个月 4.符合设计图纸及施工规范要求 | 挖穴、种植、施肥、回填土、淋水、清理场地、养护等全部工作内容 | 株 | 1 |  | 0 | 樟树 | 按设计图纸以数量计量
5 | 栽植乔木 | 1.种类:合欢 2.胸径或干径:胸径：120mm 3.养护期:6个月 4.符合设计图纸及施工规范要求 | 挖穴、种植、施肥、回填土、淋水、清理场地、养护等全部工作内容 | 株 | 1 |  | 0 | 合欢 | 按设计图纸以数量计量
6 | 乔木迁移 | 1.苗木种类:紫荆； 2.苗木规格:冠幅250 3.运距:综合考虑 4.养护期:6个月； 5.其他要求:包含起苗、种植和运输等 6.符合设计图纸及施工规范要求 | 修剪、起苗、包扎土球、原土回填树坑；装车、绑扎固定、运输、卸车；挖穴、种植、施肥、回填土、淋水、清理场地、养护等全部工作内容 | 株 | 3 |  | 0 | / | 按设计图纸以数量计量
7 | 乔木迁移 | 1.苗木种类:樟树； 2.苗木规格:胸径25 3.运距:综合考虑 4.养护期:6个月； 5.其他要求:包含起苗、种植和运输等 6.符合设计图纸及施工规范要求 | 修剪、起苗、包扎土球、原土回填树坑；装车、绑扎固定、运输、卸车；挖穴、种植、施肥、回填土、淋水、清理场地、养护等全部工作内容 | 株 | 1 |  | 0 | / | 按设计图纸以数量计量
8 | 乔木迁移 | 1.苗木种类:合欢； 2.苗木规格:胸径12 3.运距:综合考虑 4.养护期:6个月； 5.其他要求:包含起苗、种植和运输等 6.符合设计图纸及施工规范要求 | 修剪、起苗、包扎土球、原土回填树坑；装车、绑扎固定、运输、卸车；挖穴、种植、施肥、回填土、淋水、清理场地、养护等全部工作内容 | 株 | 1 |  | 0 | / | 按设计图纸以数量计量
9 | 树木支撑架 | 1.支撑类型、材质:四角镀锌钢管支撑 2.支撑材料规格:φ57*5镀锌钢管 3.单株支撑材料数量:四根，根长约2.5m 4.四角支撑在树高离地1/2~1/3处，钢管与树干支撑处采用直径300钢环（60*6）连接、内衬一圈80*10橡胶垫片保护 5.符合图纸及设计规范要求 | 定位固定、挖土、埋桩、安装、清理场地等全部工作内容 | 套 | 10 |  | 0 | / | 按设计图纸以数量计量
| 不含税合计 | [5 empty] | 0
| 税金（3%） | [5 empty] | 0 |  |  | 按实际税率填写
| 含税总价 | [5 empty] | 0
备注： | 1、工程地点：东莞市松山湖。
2、上述单价为固定单价，是乙方完成施工作业任务并通过验收的价款，不再因市场行情等任何原因而变化。合同单价已包括但不限于人工费、除甲供材外的材料费、除甲供机械外的机械费、除甲供运输车辆外的运费、税费（增值税除外）、文明施工费、管理费、利润等所有费用。
3、本工程甲供机械：挖机；炮机；洒水车；随车吊；汽车式起重机；叉车；拖车；高压冲洗车。本工程甲供运输车辆：土方运输车；路面、人行道路面拆除弃方运输车；管道淤泥运输车；建筑、生活垃圾运输车。
4、清单中数量为暂定数量，结算数量以甲方确认验收合格的实际数量为准。若实际数量少于清单数量，乙方不得以此为由向甲方追偿。
报价单位（盖章）： | [5 empty] | 报价日期： 年 月 日