## 采购工程量清单表 (2)
东莞市凤岗镇博深高速联络线及雁鸣湖路道路工程（一期）-箱涵工程（末端排渠）劳务分包采购工程量清单
工程名称：东莞市凤岗镇博深高速联络线及雁鸣湖路道路工程（一期）-箱涵工程（末端排渠）劳务分包
序号 | 项目编码 | 名称 | 项目特征 | 单位 | 暂定 工程量 | 不含税报价（元） | 不含税报价合价（元） | 包含施工内容 | 甲方供应材料、机械 | 费用组成 | 备注
一、箱涵部分
1 | 040303001003 | 混凝土垫层 | 1.混凝土强度等级:C20 2.泵送至建筑部位 | m3 | 467.97 |  |  | 平整场地、测量放样、若地基承载力不足，需换填级配碎石、支模、浇垫层、人工清理等全部工作内容 | 详见附件2：甲方供应材料清单、附件3：甲方供应机械清单。 | 单价包含除甲供材料、机械外的全部费用
2 | 080103001001 | 垫层 | 1.材料种类及配比:块石换填 | m3 | 303.78 |  |  | 基底清理、整平、配合实验检测（触探等）、投块石及机械整平等全部工作内容 | 详见附件2：甲方供应材料清单、附件3：甲方供应机械清单。 | 单价包含除甲供材料、机械外的全部费用
3 | 080103001002 | 垫层 | 1.材料种类及配比:级配碎石 | m3 | 421.99 |  |  | 基底清理、整平、配合实验检测（触探等）、机械摊平及人工夯实等全部工作内容 | 详见附件2：甲方供应材料清单、附件3：甲方供应机械清单。 | 单价包含除甲供材料、机械外的全部费用
4 | 040103001007 | 回填方 | 1.填方材料品种:石屑 | m3 | 109.5 |  |  | 包回填、人工夯实、冲水密实、配合试验检测、材料二次转运等全部工作内容 | 详见附件2：甲方供应材料清单、附件3：甲方供应机械清单。 | 单价包含除甲供材料、机械外的全部费用
5 | 060105006001 | 土工布铺设 | 1.铺设方式:反滤土工布400g/m2 | m2 | 395.78 |  |  | 包铺设、固定，主材及辅材等全部工作内容 | 详见附件2：甲方供应材料清单、附件3：甲方供应机械清单。 | 单价包含除甲供材料、机械外的全部费用
6 | 040306003007 | 箱涵底板 | 1.混凝土强度等级:C35 2.泵送至建筑部位 | m3 | 2726.62 |  |  | 测量放样、基坑开挖、降排水、基底处理、钢筋安装、支模板、浇混凝土及养护、沉降缝设置及处理等全部工作内容 | 详见附件2：甲方供应材料清单、附件3：甲方供应机械清单。 | 单价包含除甲供材料、机械外的全部费用
7 | 040306004001 | 箱涵侧墙 | 1.混凝土强度等级:C35 2.泵送至建筑部位 | m3 | 1564.45 |  |  | 测量放样、降排水、钢筋安装、搭设作业脚手架、支模板、浇混凝土及养护、沉降缝设置及处理等全部工作内容 | 详见附件2：甲方供应材料清单、附件3：甲方供应机械清单。 | 单价包含除甲供材料、机械外的全部费用
8 | 040306005001 | 箱涵顶板 | 1.混凝土强度等级:C35 2.泵送至建筑部位 | m3 | 1984.77 |  |  | 测量放样、降排水、钢筋安装、搭设作业脚手架及满堂支架、支模板、浇混凝土及养护、沉降缝设置及处理等全部工作内容 | 详见附件2：甲方供应材料清单、附件3：甲方供应机械清单。 | 单价包含除甲供材料、机械外的全部费用
9 | 040303015001 | 混凝土挡墙墙身 | 1.混凝土强度等级:C35 2.泵送至建筑部位 | m3 | 269.58 |  |  | 场地平整、修临时便道、作业脚手架搭设、支撑架搭设（或盘扣架搭设，若需要）、模板安装及加固、混凝土浇筑及覆盖保湿养护、沉降缝及伸缩缝的设置和填塞等全部工作内容 | 详见附件2：甲方供应材料清单、附件3：甲方供应机械清单。 | 单价包含除甲供材料、机械外的全部费用
10 | 040309009001 | 排(泄)水管 | 1.材料品种:塑料管 2.管径:50 | m | 1331.83 |  |  | 按设计角度安装并固定、材料二次转运、人工下料等全部工作内容 | 详见附件2：甲方供应材料清单、附件3：甲方供应机械清单。 | 单价包含除甲供材料、机械外的全部费用
11 | 030413003001 | 滤水孔 | 1.150mm d=5~20粗砾石；200mm d=20~30粗砾石 2.400g/m2 土工反滤布包管 | 个 | 2535 |  |  | 设反滤层、包装紧实、材料二次转运等全部工作内容 | 详见附件2：甲方供应材料清单、附件3：甲方供应机械清单。 | 单价包含除甲供材料、机械外的全部费用
12 | 040901001001 | 现浇构件钢筋 | 1.材料种类:三级钢 2.钢筋规格:C10 | t | 2.44 |  |  | 钢筋调直、切断、弯曲、制作、绑扎、焊接、安装、除锈防锈等全部工作内容 | 详见附件2：甲方供应材料清单、附件3：甲方供应机械清单。 | 单价包含除甲供材料、机械外的全部费用
13 | 040901001007 | 现浇构件钢筋 | 1.材料种类:三级钢 2.钢筋规格:C12~16 | t | 1.575 |  |  | 钢筋切断、弯曲、制作、绑扎、焊接（或机械连接）、安装、除锈防锈等全部工作内容 | 详见附件2：甲方供应材料清单、附件3：甲方供应机械清单。 | 单价包含除甲供材料、机械外的全部费用
14 | 040901001008 | 现浇构件钢筋 | 1.材料种类:三级钢 2.钢筋规格:C18-25 | t | 1158.408 |  |  | 钢筋切断、弯曲、制作、绑扎、焊接（或机械连接）、安装、除锈防锈等全部工作内容 | 详见附件2：甲方供应材料清单、附件3：甲方供应机械清单。 | 单价包含除甲供材料、机械外的全部费用
15 | 040309001002 | 金属栏杆 | 1.栏杆材质、规格:Φ80*3/Φ30*2镀锌钢圆管 2.油漆品种、工艺要求:烤浅灰色氟碳漆 3.预埋件:200*200*10厚镀锌钢板，M8螺栓 4.基础:C20后浇混凝土 | m | 66.58 |  |  | 基础支模、安装预埋件、浇混凝土及养护、二次转运、材料保管、作业区封闭隔离、喷漆补漆、焊接安装、成品保护等全部工作内容 | 详见附件2：甲方供应材料清单、附件3：甲方供应机械清单。 | 单价包含除甲供材料、机械外的全部费用
16 | 040306007002 | 变形缝 | 1.材质:沥青木板填塞密度不小于13kg/m，橡胶止水带，双组份聚硫密封胶填缝 2.工艺要求:详图RC01H-04-09箱涵分缝大样图 | m | 1199.47 |  |  | 变形缝按设计要求设置、人工清理变形缝、人工填塞平整等全部工作内容 | 详见附件2：甲方供应材料清单、附件3：甲方供应机械清单。 | 单价包含除甲供材料、机械外的全部费用
17 | 050102012002 | 铺种草皮 | 1.养护期:12个月 2.草皮种类:大叶油草 3.铺种方式:件装式,30x30cm/件,满铺 | m2 | 1 |  |  | 平整绿化土、铺种草皮、二次转运、养护等全部工作内容 | 详见附件2：甲方供应材料清单、附件3：甲方供应机械清单。 | 单价包含除甲供材料、机械外的全部费用
18 | 粤R1-12-1 | 检查井 | 1.名称:PQ1+562.98~PQ1+603.87段 2.混凝土强度等级:预制混凝土圆井 3.井深:2.86m 4.检查井规格:700mm 5.φ700铸铁井盖、盖座 6.C30砼井圈 7.含踏步及安全网 | 座 | 3 |  |  | 材料转运、机械吊装、人工配合、砖砌溜槽、安装爬梯、挂网、踏步施工、调平井盖等全部工作内容 | 详见附件2：甲方供应材料清单、附件3：甲方供应机械清单。 | 单价包含除甲供材料、机械外的全部费用
19 | 粤R1-12-1 | 检查井 | 1.名称:PQ1+606.01~PQ1+630.11段 2.混凝土强度等级:钢筋混凝土方井 3.井深:3.03m 4.检查井规格:1000mm 5.φ700铸铁井盖、盖座 6.C30P6砼井圈、顶板及井筒 7.含踏步及安全网 | 座 | 1 |  |  | 材料转运、机械吊装、人工配合、砖砌溜槽、安装爬梯、挂网、踏步施工、调平井盖等全部工作内容 | 详见附件2：甲方供应材料清单、附件3：甲方供应机械清单。 | 单价包含除甲供材料、机械外的全部费用
二、消能池
1 | 040303001006 | 混凝土垫层 | 1.混凝土强度等级:C20 2.泵送至建筑部位 | m3 | 87.27 |  |  | 平整场地、测量放样、若地基承载力不足，需换填级配碎石、支模、浇垫层、人工清理等全部工作内容 | 详见附件2：甲方供应材料清单、附件3：甲方供应机械清单。 | 单价包含除甲供材料、机械外的全部费用
2 | 080103001003 | 垫层 | 1.材料种类及配比:级配碎石 | m3 | 34.84 |  |  | 基底清理、整平、配合实验检测（触探等）、投块石及机械整平等全部工作内容 | 详见附件2：甲方供应材料清单、附件3：甲方供应机械清单。 | 单价包含除甲供材料、机械外的全部费用
3 | 080103001004 | 垫层 | 1.材料种类及配比:碎石 | m3 | 14.72 |  |  | 基底清理、整平、配合实验检测（触探等）、机械摊平及人工夯实等全部工作内容 | 详见附件2：甲方供应材料清单、附件3：甲方供应机械清单。 | 单价包含除甲供材料、机械外的全部费用
4 | 060105006002 | 土工布铺设 | 1.铺设方式:反滤土工布400g/m2 | m2 | 2980.85 |  |  | 包铺设、固定，主材及辅材等全部工作内容 | 详见附件2：甲方供应材料清单、附件3：甲方供应机械清单。 | 单价包含除甲供材料、机械外的全部费用
5 | 040306003009 | 箱涵底板 | 1.混凝土强度等级:C30 2.泵送至建筑部位 | m3 | 324.84 |  |  | 测量放样、基坑开挖、降排水、基底处理、钢筋安装、支模板、浇混凝土及养护、沉降缝设置及处理等全部工作内容 | 详见附件2：甲方供应材料清单、附件3：甲方供应机械清单。 | 单价包含除甲供材料、机械外的全部费用
6 | 040306003008 | 箱涵底板 | 1.混凝土强度等级:C35 2.泵送至建筑部位 | m3 | 66.3 |  |  | 测量放样、基坑开挖、降排水、基底处理、钢筋安装、支模板、浇混凝土及养护、沉降缝设置及处理等全部工作内容 | 详见附件2：甲方供应材料清单、附件3：甲方供应机械清单。 | 单价包含除甲供材料、机械外的全部费用
7 | 040306004003 | 箱涵侧墙 | 1.混凝土强度等级:C30 2.泵送至建筑部位 | m3 | 33.66 |  |  | 测量放样、降排水、钢筋安装、搭设作业脚手架、支模板、浇混凝土及养护、沉降缝设置及处理等全部工作内容 | 详见附件2：甲方供应材料清单、附件3：甲方供应机械清单。 | 单价包含除甲供材料、机械外的全部费用
8 | 040306004002 | 箱涵侧墙 | 1.混凝土强度等级:C35 2.泵送至建筑部位 | m3 | 63.9 |  |  | 测量放样、降排水、钢筋安装、搭设作业脚手架及满堂支架、支模板、浇混凝土及养护、沉降缝设置及处理等全部工作内容 | 详见附件2：甲方供应材料清单、附件3：甲方供应机械清单。 | 单价包含除甲供材料、机械外的全部费用
9 | 040306005002 | 箱涵顶板 | 1.混凝土强度等级:C35 2.泵送至建筑部位 | m3 | 33.15 |  |  | 场地平整、修临时便道、作业脚手架搭设、支撑架搭设（或盘扣架搭设，若需要）、模板安装及加固、混凝土浇筑及覆盖保湿养护、沉降缝及伸缩缝的设置和填塞等全部工作内容 | 详见附件2：甲方供应材料清单、附件3：甲方供应机械清单。 | 单价包含除甲供材料、机械外的全部费用
10 | 040601015001 | 混凝土楼梯 | 1.混凝土强度等级:C30 2.泵送至建筑部位 | m3 | 165.76 |  |  | 测量放样、场地平整、中粗砂垫层、反滤土工布铺设、混凝土垫层、楼梯钢筋安装、模板安装、浇混凝土及养护、设排水孔、现场清理等全部工作内容 | 详见附件2：甲方供应材料清单、附件3：甲方供应机械清单。 | 单价包含除甲供材料、机械外的全部费用
11 | 040303020002 | 混凝土挂板 | 1.混凝土强度等级:C30 2.泵送至建筑部位 | m3 | 15.18 |  |  | 测量放样、植筋、钢筋安装、模板安装、浇混凝土、拆模及养护、修饰等全部工作内容 | 详见附件2：甲方供应材料清单、附件3：甲方供应机械清单。 | 单价包含除甲供材料、机械外的全部费用
12 | 040103001005 | 回填方 | 1.填方来源、运距:场地内1km | m3 | 9.2 |  |  | 保证回填料符合施工要求、配合回填料各项指标检测、测量放样、分层回填（保证宽度、压实度等）、碾压密实（人工夯实）、配合实验检测（压实度、弯沉检测等）、成品保护、材料二次转运等全部工作内容 | 详见附件2：甲方供应材料清单、附件3：甲方供应机械清单。 | 单价包含除甲供材料、机械外的全部费用
13 | 040103001006 | 回填方 | 1.填方材料品种:中粗砂 | m3 | 75.96 |  |  | 包回填、人工夯实、冲水密实、配合试验检测、材料二次转运等全部工作内容 | 详见附件2：甲方供应材料清单、附件3：甲方供应机械清单。 | 单价包含除甲供材料、机械外的全部费用
14 | 040305002002 | 干砌块料 | 1.材料品种、规格:干砌石护底500mm(粒径不小于300mm) | m3 | 613.3 |  |  | 场地平整、干砌石铺设、二次转运等全部工作内容 | 详见附件2：甲方供应材料清单、附件3：甲方供应机械清单。 | 单价包含除甲供材料、机械外的全部费用
15 | 040309009002 | 排(泄)水管 | 1.材料品种:塑料管 2.管径:50 | m | 322.04 |  |  | 按设计角度安装并固定、材料二次转运、人工下料等全部工作内容 | 详见附件2：甲方供应材料清单、附件3：甲方供应机械清单。 | 单价包含除甲供材料、机械外的全部费用
16 | 040303023001 | 混凝土冠梁 | 1.混凝土强度等级:C30 2.泵送至建筑部位 | m3 | 10.12 |  |  | 测量放样、场地平整、混凝土垫层、钢筋安装、模板安装、浇混凝土及养护、现场清理等全部工作内容 | 详见附件2：甲方供应材料清单、附件3：甲方供应机械清单。 | 单价包含除甲供材料、机械外的全部费用
17 | 040901001009 | 现浇构件钢筋 | 1.材料种类:三级钢 2.钢筋规格:C10 | t | 0.92 |  |  | 钢筋调直、切断、弯曲、制作、绑扎、焊接、安装、除锈防锈等全部工作内容 | 详见附件2：甲方供应材料清单、附件3：甲方供应机械清单。 | 单价包含除甲供材料、机械外的全部费用
18 | 040901001010 | 现浇构件钢筋 | 1.材料种类:三级钢 2.钢筋规格:C12~16 | t | 31.838 |  |  | 钢筋切断、弯曲、制作、绑扎、焊接（或机械连接）、安装、除锈防锈等全部工作内容 | 详见附件2：甲方供应材料清单、附件3：甲方供应机械清单。 | 单价包含除甲供材料、机械外的全部费用
19 | 040901001018 | 现浇构件钢筋 | 1.材料种类:三级钢 2.钢筋规格:C18-25 | t | 3.401 |  |  | 钢筋切断、弯曲、制作、绑扎、焊接（或机械连接）、安装、除锈防锈等全部工作内容 | 详见附件2：甲方供应材料清单、附件3：甲方供应机械清单。 | 单价包含除甲供材料、机械外的全部费用
20 | 040901001023 | 现浇构件钢筋【箍筋】 | 1.材料种类:三级钢 2.钢筋规格:C12~16 | t | 0.246 |  |  | 钢筋切断、弯曲、制作、绑扎、焊接（或机械连接）、安装、除锈防锈等全部工作内容 | 详见附件2：甲方供应材料清单、附件3：甲方供应机械清单。 | 单价包含除甲供材料、机械外的全部费用
21 | 040901008001 | 植筋 | 1.材料种类:钢筋植筋增加费 直径(mm) 14 | 根 | 518 |  |  | 钻孔、植入钢筋下料、清孔、灌植筋胶、插入钢筋等全部工作内容 | 详见附件2：甲方供应材料清单、附件3：甲方供应机械清单。 | 单价包含除甲供材料、机械外的全部费用
三、护坡支护及临时工程
1 | 040201022001 | 排水沟、截水沟 | 1.断面尺寸:300*300mm 2.混凝土强度等级:C25 | m | 966.67 |  |  | 测量放样、场地平整、混凝土垫层、模板安装、浇混凝土及养护、现场清理等全部工作内容 | 详见附件2：甲方供应材料清单、附件3：甲方供应机械清单。 | 单价包含除甲供材料、机械外的全部费用
2 | 040302008001 | 喷射混凝土 | 1.厚度:100mm厚 2.材料种类:C25混凝土 | m2 | 2605.59 |  |  | 基面处理、渗漏水处理、包设备（喷射机、空压机、搅拌机、供水设备等）、钢筋网安装及固定、分层喷射、养护、配合实验检验、现场清路等全部工作内容 | 详见附件2：甲方供应材料清单、附件3：甲方供应机械清单。 | 单价包含除甲供材料、机械外的全部费用
3 | 040302008005 | 喷射混凝土 | 1.厚度:200mm厚 2.材料种类:C30混凝土 | m2 | 50.35 |  |  | 基面处理、渗漏水处理、包设备（喷射机、空压机、搅拌机、供水设备等）、钢筋网安装及固定、分层喷射、养护、配合实验检验、现场清路等全部工作内容 | 详见附件2：甲方供应材料清单、附件3：甲方供应机械清单。 | 单价包含除甲供材料、机械外的全部费用
4 | 010515003001 | 钢筋网片 | 1.钢筋种类、规格:三级钢C12@200*200钢筋网 | t | 23.15 |  |  | 钢筋切断、弯曲、制作、绑扎、焊接（或机械连接）、安装、除锈防锈等全部工作内容 | 详见附件2：甲方供应材料清单、附件3：甲方供应机械清单。 | 单价包含除甲供材料、机械外的全部费用
5 | 040302008002 | 喷射混凝土（排水沟，见图RC01H-06-06） | 1.厚度:50mm厚 2.材料种类:C15混凝土 | m2 | 78.5 |  |  | 测量放样、沟槽开挖、沟底及沟壁处理、渗漏水处理、包设备（喷射机、空压机、搅拌机、供水设备等）、钢筋网安装及固定、分层喷射、养护、配合实验检验、现场清路等全部工作内容 | 详见附件2：甲方供应材料清单、附件3：甲方供应机械清单。 | 单价包含除甲供材料、机械外的全部费用
6 | 040401005001 | 施工导流钢管 | 1.类型:临时施工导流钢管 2.材料品种:焊接钢管 3.管径、长度:DN2000 | m | 639.96 |  |  | 测量放样、基槽开挖、基底整平、管底砂垫层、钢管焊接、下管、回填等全部工作内容 | 详见附件2：甲方供应材料清单、附件3：甲方供应机械清单。 | 单价包含除甲供材料、机械外的全部费用
7 | 040302006001 | 锚杆(索) 5m | 1.钻孔直径、深度:成孔直径为110mm 2.杆体材料品种、规格、数量:C32钢筋锚杆，C10环向、纵向定位筋 3.浆液种类、强度等级:锚杆注浆水灰比为0.45~0.50水泥净浆,喷锚注浆水灰比为0.5~0.55水泥净浆 | m | 11580.37 |  |  | 清理坡面、确定孔位、搭脚手架、钻机就位、调整角度、钻孔、清孔、编索、安装锚杆、注浆、补浆、张拉（张拉设备的标定)、拉拔试验、封锚、制作浆体试件 | 详见附件2：甲方供应材料清单、附件3：甲方供应机械清单。 | 单价包含除甲供材料、机械外的全部费用
8 | 粤040101006001 | 打拔拉森钢板桩 | 1.桩长:9m 2.板桩厚度:IV型拉森钢板桩 | t | 138.127 |  |  | 场地平整、测量放样、机械就位、钢板桩施打、钢支撑安装、开挖一层安装一层支撑、施打结束、配合设置监测点、拆除支撑、拔钢板桩同时在钢板桩背面灌入中粗砂、钢板桩及钢支撑材料二次转运、包人工机械等全部工作内容 | 详见附件2：甲方供应材料清单、附件3：甲方供应机械清单。 | 单价包含除甲供材料、机械外的全部费用
9 | 粤040101006002 | 打拔拉森钢板桩 | 1.桩长:6m 2.板桩厚度:IV型拉森钢板桩 | t | 240.3 |  |  | 场地平整、测量放样、机械就位、钢板桩施打、钢支撑安装、开挖一层安装一层支撑、施打结束、配合设置监测点、拆除支撑、拔钢板桩同时在钢板桩背面灌入中粗砂、钢板桩及钢支撑材料二次转运、包人工机械等全部工作内容 | 详见附件2：甲方供应材料清单、附件3：甲方供应机械清单。 | 单价包含除甲供材料、机械外的全部费用
四、拆除及土石方工程
1 | 041001008001 | 拆除混凝土结构 | 1.结构形式:钢筋混凝土 2.拆除废料外运:5km | m3 | 332.95 |  |  | 测量放样、破除、清运、指挥交通、路面清扫等全部工作内容 | 详见附件2：甲方供应材料清单、附件3：甲方供应机械清单。 | 单价包含除甲供材料、机械外的全部费用
2 | 040101001001 | 挖一般土方 | 1.土壤类别:一二类土 | m3 | 27362.1 |  |  | 测量放样、开挖、清运、清扫路面等全部工作内容 | 详见附件2：甲方供应材料清单、附件3：甲方供应机械清单。 | 单价包含除甲供材料、机械外的全部费用
3 | 040103001004 | 回填方 | 1.填方来源、运距:场地内1km | m3 | 18863.45 |  |  | 保证回填料符合施工要求、配合回填料各项指标检测、测量放样、分层回填（保证宽度、压实度等）、碾压密实（人工夯实）、配合实验检测（压实度、弯沉检测等）、成品保护、材料二次转运等全部工作内容 | 详见附件2：甲方供应材料清单、附件3：甲方供应机械清单。 | 单价包含除甲供材料、机械外的全部费用
五、搭板工程
1 | 040202015001 | 水泥稳定碎(砾)石 | 1.水泥含量:6% 2.石料规格:水泥石粉 3.厚度:300mm | m2 | 122.69 |  |  | 包铺设、整修等全部工作内容 | 详见附件2：甲方供应材料清单、附件3：甲方供应机械清单。 | 单价包含除甲供材料、机械外的全部费用
2 | 040303001002 | 混凝土垫层 | 1.混凝土强度等级:C20 2.泵送至建筑部位 | m3 | 13.31 |  |  | 平整场地、测量放样、若地基承载力不足，需换填级配碎石、支模板、浇混凝土及养护等全部工作内容 | 详见附件2：甲方供应材料清单、附件3：甲方供应机械清单。 | 单价包含除甲供材料、机械外的全部费用
3 | 040303020001 | 混凝土搭板 | 1.混凝土强度等级:C35 2.泵送至建筑部位 | m3 | 39.13 |  |  | 测量放样、钢筋安装、模板安装及加固、混凝土浇筑及覆盖保湿养护、材料二次转运全部工作内容 | 详见附件2：甲方供应材料清单、附件3：甲方供应机械清单。 | 单价包含除甲供材料、机械外的全部费用
4 | 040303021001 | 混凝土搭板枕梁 | 1.混凝土强度等级:C35 2.泵送至建筑部位 | m3 | 3.5 |  |  | 测量放样、钢筋安装、模板安装及加固、混凝土浇筑及覆盖保湿养护、材料二次转运全部工作内容 | 详见附件2：甲方供应材料清单、附件3：甲方供应机械清单。 | 单价包含除甲供材料、机械外的全部费用
5 | 040901001005 | 现浇构件钢筋 | 1.材料种类:三级钢 2.钢筋规格:C12~16 | t | 0.248 |  |  | 钢筋调直、切断、弯曲、制作、绑扎、焊接、安装、除锈防锈等全部工作内容 | 详见附件2：甲方供应材料清单、附件3：甲方供应机械清单。 | 单价包含除甲供材料、机械外的全部费用
6 | 040901001020 | 现浇构件钢筋 | 1.材料种类:三级钢 2.钢筋规格:C18-25 | t | 8.976 |  |  | 钢筋切断、弯曲、制作、绑扎、焊接（或机械连接）、安装、除锈防锈等全部工作内容 | 详见附件2：甲方供应材料清单、附件3：甲方供应机械清单。 | 单价包含除甲供材料、机械外的全部费用
7 | 040901001021 | 现浇构件钢筋【箍筋】 | 1.材料种类:三级钢 2.钢筋规格:C12~16 | t | 0.158 |  |  | 钢筋切断、弯曲、制作、绑扎、焊接（或机械连接）、安装、除锈防锈等全部工作内容 | 详见附件2：甲方供应材料清单、附件3：甲方供应机械清单。 | 单价包含除甲供材料、机械外的全部费用
8 | 040901001022 | 现浇构件钢筋【箍筋】 | 1.材料种类:三级钢 2.钢筋规格:C18-25 | t | 1.19 |  |  | 钢筋切断、弯曲、制作、绑扎、焊接（或机械连接）、安装、除锈防锈等全部工作内容 | 详见附件2：甲方供应材料清单、附件3：甲方供应机械清单。 | 单价包含除甲供材料、机械外的全部费用
六、U型槽
1 | 040901006001 | 后张法预应力钢筋(钢丝束、钢绞线) | 1.预应力筋种类:钢绞线 2.预应力筋规格:15.2 3.锚具种类、规格:15系列夹片式锚具和挤压锚 4.砂浆强度等级:有粘结预应力孔道灌浆采用42.5级及以上的普通硅酸盐水泥,水灰比不应大于0.42,水泥浆28天强度不得低于40MPa。严禁掺入各种含氯盐或对预应力筋有腐蚀作用的外加剂 5.压浆管材质、规格:塑料波纹管 6.详图:RC01H-07-01、RC01H-07-02 | t | 20.05 |  |  | 下料、编束、穿束、波纹管定位及固定、锚垫板及弹簧筋安装、锚夹具安装、张拉平台安装、张拉设备校验、安装、张拉、封锚、压浆、材料二次转运、作业区围挡设置等全部工作内容 | 详见附件2：甲方供应材料清单、附件3：甲方供应机械清单。 | 单价包含除甲供材料、机械外的全部费用
2 | 040301011001 | 桩头防水 | 1.D800mm内 2.水泥基渗透结晶防水涂料2.0kg/m2 3.遇水膨胀止水胶 | 根 | 65 |  |  | 冲洗桩头、基层处理与湿润、涂刷水泥基渗透结晶防水涂料、安装遇水膨胀止水胶、密封等全部工作内容 | 详见附件2：甲方供应材料清单、附件3：甲方供应机械清单。 | 单价包含除甲供材料、机械外的全部费用
3 | 040303001007 | 混凝土垫层 | 1.混凝土强度等级:C20 2.泵送混凝土 | m3 | 125.36 |  |  | 平整场地、测量放样、若地基承载力不足，需换填级配碎石、支模板、浇混凝土及养护等全部工作内容 | 详见附件2：甲方供应材料清单、附件3：甲方供应机械清单。 | 单价包含除甲供材料、机械外的全部费用
4 | 040303023002 | 混凝土冠梁 | 1.混凝土强度等级:C40 2.泵送混凝土 | m3 | 154.6 |  |  | 测量放样、钢筋安装、模板安装及加固、混凝土浇筑及覆盖保湿养护、材料二次转运全部工作内容 | 详见附件2：甲方供应材料清单、附件3：甲方供应机械清单。 | 单价包含除甲供材料、机械外的全部费用
5 | 040501019001 | 混凝土渠道底板 | 1.混凝土强度等级:C40 2.泵送混凝土 | m3 | 856.7 |  |  | 测量放样、钢筋安装、模板安装及加固、混凝土浇筑及覆盖保湿养护、材料二次转运全部工作内容 | 详见附件2：甲方供应材料清单、附件3：甲方供应机械清单。 | 单价包含除甲供材料、机械外的全部费用
6 | 040501019002 | 混凝土渠道墙身 | 1.混凝土强度等级:C40 2.泵送混凝土 | m3 | 110.82 |  |  | 测量放样、搭设作业脚手架、钢筋安装、支模板、浇混凝土及养护等全部工作内容 | 详见附件2：甲方供应材料清单、附件3：甲方供应机械清单。 | 单价包含除甲供材料、机械外的全部费用
7 | 040601029001 | 沉降(施工)缝 | 1.材料品种:缝间嵌填低发泡聚乙烯板,表面以聚氨脂密封胶嵌缝,后包一层土工布,范围为缝两侧各1米 2.沉降缝规格:宽20mm | m | 202.78 |  |  | 缝按设计要求设置、人工清理沉降缝、人工填塞平整等全部工作内容 | 详见附件2：甲方供应材料清单、附件3：甲方供应机械清单。 | 单价包含除甲供材料、机械外的全部费用
8 | 040601011001 | 现浇混凝土板 | 1.名称、规格:新建U型槽内现状供水涵上部检查口平台板 2.混凝土强度等级:C40 3.泵送混凝土 | m3 | 1.34 |  |  | 测量放样、钢筋安装、模板安装及加固、混凝土浇筑及覆盖保湿养护、材料二次转运全部工作内容 | 详见附件2：甲方供应材料清单、附件3：甲方供应机械清单。 | 单价包含除甲供材料、机械外的全部费用
9 | 040504002001 | 混凝土井 | 1.新建U型槽内现状供水涵上部检查口 2.规格:外径1.3*1.3m 3.混凝土强度等级:C30 S6 | 座 | 1 |  |  | 测量放样、钢筋安装、支撑脚手架搭设、作业脚手架搭设、模板安装及加固、混凝土浇筑及覆盖保湿养护、材料二次转运全部工作内容 | 详见附件2：甲方供应材料清单、附件3：甲方供应机械清单。 | 单价包含除甲供材料、机械外的全部费用
10 | 040402009001 | 边墙砌筑 | 1.材料品种、规格:标准砖 2.砂浆强度等级:M7.5 3.抹灰:20厚1：2.5水泥砂浆 | m3 | 3.73 |  |  | 测量放样、基底整平、砂浆找平、水泥砂浆砌筑、养护等全部工作内容 | 详见附件2：甲方供应材料清单、附件3：甲方供应机械清单。 | 单价包含除甲供材料、机械外的全部费用
11 | 040309001004 | 金属栏杆 | 1.栏杆材质、规格:不锈钢50*1.5，30*1.2 | m | 18.4 |  |  | 安装（保证线型顺平、美观）、成品保护、人工清理、二次转运等全部工作内容 | 详见附件2：甲方供应材料清单、附件3：甲方供应机械清单。 | 单价包含除甲供材料、机械外的全部费用
12 | 040901001024 | 现浇构件钢筋 | 1.材料种类:三级钢 2.钢筋规格:C10 | t | 1.929 |  |  | 钢筋调直、切断、弯曲、制作、绑扎、焊接、安装、除锈防锈等全部工作内容 | 详见附件2：甲方供应材料清单、附件3：甲方供应机械清单。 | 单价包含除甲供材料、机械外的全部费用
13 | 040901001025 | 现浇构件钢筋 | 1.材料种类:三级钢 2.钢筋规格:C12~16 | t | 32.206 |  |  | 钢筋切断、弯曲、制作、绑扎、焊接（或机械连接）、安装、除锈防锈等全部工作内容 | 详见附件2：甲方供应材料清单、附件3：甲方供应机械清单。 | 单价包含除甲供材料、机械外的全部费用
14 | 040901001028 | 现浇构件钢筋 | 1.材料种类:三级钢 2.钢筋规格:C18-25 | t | 248.843 |  |  | 钢筋切断、弯曲、制作、绑扎、焊接（或机械连接）、安装、除锈防锈等全部工作内容 | 详见附件2：甲方供应材料清单、附件3：甲方供应机械清单。 | 单价包含除甲供材料、机械外的全部费用
15 | 040901001027 | 现浇构件钢筋 | 1.材料种类:圆钢 2.钢筋规格:A10 | t | 0.11 |  |  | 钢筋切断、弯曲、制作、绑扎、焊接、安装、除锈防锈等全部工作内容 | 详见附件2：甲方供应材料清单、附件3：甲方供应机械清单。 | 单价包含除甲供材料、机械外的全部费用
七、措施项目费
1 | LSSGCSF00001 | 绿色施工安全防护措施费 |  | 项 | 1 |  |  | 全包 | 无 | 全包
2 | 041102040002 | 桥涵支架 | 1.部位:箱涵内部 2.材质:钢质 3.支架类型:钢管 | m3 | 2017.92 |  |  | 全包 | 无 | 全包
3 | 041103001001 | 围堰 | 1.围堰类型:纤维袋围堰 2.填心材料:土，利用场内土 3.土工膜350g/m2 | m3 | 181.5 |  |  | 全包 | 无 | 全包
4 | 041103001002 | 围堰 | 1.围堰类型:筑土围堰 2.填心材料:土，利用场内土 | m3 | 342.93 |  |  | 全包 | 无 | 全包
5 | 041102002001 | 基础模板 | 1.构件类型:砼基础垫层 | m2 | 129.69 |  |  | 全包 | 无 | 全包
6 | 041102022001 | 箱涵滑(底)板模板 | 1.构件类型:渠箱模板 底板 | m2 | 731.31 |  |  | 全包 | 无 | 全包
7 | 041102023001 | 箱涵侧墙模板 | 1.构件类型:渠箱模板 墙身 | m2 | 6548.08 |  |  | 全包 | 无 | 全包
8 | 041102024001 | 箱涵顶板模板 | 1.构件类型:渠箱模板 顶板 | m2 | 3178.6 |  |  | 全包 | 无 | 全包
9 | 041102014001 | 板模板 | 1.构件类型:搭板模板 | m2 | 14.82 |  |  | 全包 | 无 | 全包
10 | 041102015002 | 板梁模板 | 1.构件类型:枕梁模板 | m2 | 30.42 |  |  | 全包 | 无 | 全包
11 | 041102020001 | 楼梯模板 | 1.构件类型:楼梯模板 | m2 | 104.72 |  |  | 全包 | 无 | 全包
12 | 041102015003 | 板梁模板 | 1.构件类型:挂板模板 | m2 | 101.86 |  |  | 全包 | 无 | 全包
13 | 041102017001 | 挡墙模板 | 1.构件类型:挡墙 | m2 | 681.6 |  |  | 全包 | 无 | 全包
14 | 041102006001 | 冠梁模板 | 1.构件类型:冠梁 | m2 | 350.79 |  |  | 全包 | 无 | 全包
15 | 041102002002 | 基础模板 | 1.构件类型:水沟模板 | m2 | 1353.34 |  |  | 全包 | 无 | 全包
16 | 041102035001 | 池壁(隔墙)模板 | 1.构件类型:井壁模板 | m2 | 25.2 |  |  | 全包 | 无 | 全包
17 | 041101001002 | 墙面脚手架 | 1.单排脚手架(钢管) 高度(m以内) 10 | m2 | 2480.33 |  |  | 全包 | 无 | 全包
18 | 041101005001 | 井字架 | 1.井深:木制井字架 井深(m以内) 4 | 座 | 5 |  |  | 全包 | 无 | 全包
预算包干费
19 |  | 预算包干费 |  | 项 | 1 |  |  | 全包 | 无 | 全包
八、百千万工程
1 | \ | 百千万工程 （暂列金额） | \ | 项 | 1 |  |  | 包含具体施工内容根据后续业主方确定的百千万工程进行安排。 | 无 | 单价包含除甲供材料、机械外的全部费用 | （该部分不参与竞争报价，以实际结算金额为准）

## 采购限价清单表 (3) (hidden)
东莞市凤岗镇博深高速联络线及雁鸣湖路道路工程（一期）-箱涵工程（末端排渠）劳务分包采购限价清单
工程名称：东莞市凤岗镇博深高速联络线及雁鸣湖路道路工程（一期）-箱涵工程（末端排渠）劳务分包
序号 | 项目编码 | 名称 | 项目特征 | 单位 | 暂定 工程量 | 预算未调整人工费单价 | 调整系数 | 调整后人工费单价 | 调整后人工费合价（采购限价） | 采购控制价单价（元） | 采购控制价合价（元） | 包含施工内容 | 甲方供应材料、机械 | 费用组成 | 备注
一、箱涵部分
1 | 040303001003 | 混凝土垫层 | 1.混凝土强度等级:C20 2.泵送至建筑部位 | m3 | 467.97 | 73.72 | 1.43 | 105.42 | 49333.4 | 150 | 70195.5 | 平整场地、测量放样、若地基承载力不足，需换填级配碎石、支模、浇垫层、人工清理等全部工作内容 | 详见附件2：甲方供应材料清单、附件3：甲方供应机械清单。 | 单价包含除甲供材料、机械外的全部费用 |  |  | 73.72
2 | 080103001001 | 垫层 | 1.材料种类及配比:块石换填 | m3 | 303.78 | 29.24 | 1.43 | 41.81 | 12701.04 | 45 | 13670.1 | 基底清理、整平、配合实验检测（触探等）、投块石及机械整平等全部工作内容 | 详见附件2：甲方供应材料清单、附件3：甲方供应机械清单。 | 单价包含除甲供材料、机械外的全部费用 |  |  | 29.24
3 | 080103001002 | 垫层 | 1.材料种类及配比:级配碎石 | m3 | 421.99 | 63.63 | 1.43 | 90.99 | 38396.87 | 45 | 18989.55 | 基底清理、整平、配合实验检测（触探等）、机械摊平及人工夯实等全部工作内容 | 详见附件2：甲方供应材料清单、附件3：甲方供应机械清单。 | 单价包含除甲供材料、机械外的全部费用 |  |  | 63.63
4 | 040103001007 | 回填方 | 1.填方材料品种:石屑 | m3 | 109.5 | 17.1 | 1.43 | 24.45 | 2677.28 | 45 | 4927.5 | 包回填、人工夯实、冲水密实、配合试验检测、材料二次转运等全部工作内容 | 详见附件2：甲方供应材料清单、附件3：甲方供应机械清单。 | 单价包含除甲供材料、机械外的全部费用 |  |  | 17.1
5 | 060105006001 | 土工布铺设 | 1.铺设方式:反滤土工布400g/m2 | m2 | 395.78 | 3.92 | 1.43 | 5.61 | 2220.33 | 2 | 791.56 | 包铺设、固定，主材及辅材等全部工作内容 | 详见附件2：甲方供应材料清单、附件3：甲方供应机械清单。 | 单价包含除甲供材料、机械外的全部费用 |  |  | 3.92
6 | 040306003007 | 箱涵底板 | 1.混凝土强度等级:C35 2.泵送至建筑部位 | m3 | 2726.62 | 90.05 | 1.43 | 128.77 | 351106.86 | 150 | 408993 | 测量放样、基坑开挖、降排水、基底处理、钢筋安装、支模板、浇混凝土及养护、沉降缝设置及处理等全部工作内容 | 详见附件2：甲方供应材料清单、附件3：甲方供应机械清单。 | 单价包含除甲供材料、机械外的全部费用 |  |  | 90.05
7 | 040306004001 | 箱涵侧墙 | 1.混凝土强度等级:C35 2.泵送至建筑部位 | m3 | 1564.45 | 124.21 | 1.43 | 177.62 | 277877.61 | 150 | 234667.5 | 测量放样、降排水、钢筋安装、搭设作业脚手架、支模板、浇混凝土及养护、沉降缝设置及处理等全部工作内容 | 详见附件2：甲方供应材料清单、附件3：甲方供应机械清单。 | 单价包含除甲供材料、机械外的全部费用 |  |  | 124.21
8 | 040306005001 | 箱涵顶板 | 1.混凝土强度等级:C35 2.泵送至建筑部位 | m3 | 1984.77 | 116.11 | 1.43 | 166.04 | 329551.21 | 150 | 297715.5 | 测量放样、降排水、钢筋安装、搭设作业脚手架及满堂支架、支模板、浇混凝土及养护、沉降缝设置及处理等全部工作内容 | 详见附件2：甲方供应材料清单、附件3：甲方供应机械清单。 | 单价包含除甲供材料、机械外的全部费用 |  |  | 116.11
9 | 040303015001 | 混凝土挡墙墙身 | 1.混凝土强度等级:C35 2.泵送至建筑部位 | m3 | 269.58 | 117.63 | 1.43 | 168.21 | 45346.05 | 150 | 40437 | 场地平整、修临时便道、作业脚手架搭设、支撑架搭设（或盘扣架大搭设，若需要）、模板安装及加固、混凝土浇筑及覆盖保湿养护、沉降缝及伸缩缝的设置和填塞等全部工作内容 | 详见附件2：甲方供应材料清单、附件3：甲方供应机械清单。 | 单价包含除甲供材料、机械外的全部费用 |  |  | 117.63
10 | 040309009001 | 排(泄)水管 | 1.材料品种:塑料管 2.管径:50 | m | 1331.83 | 6.65 | 1.43 | 9.51 | 12665.7 | 3 | 3995.49 | 按设计角度安装并固定、材料二次转运、人工下料等全部工作内容 | 详见附件2：甲方供应材料清单、附件3：甲方供应机械清单。 | 单价包含除甲供材料、机械外的全部费用 |  |  | 6.65
11 | 030413003001 | 滤水孔 | 1.150mm d=5~20粗砾石；200mm d=20~30粗砾石 2.400g/m2 土工反滤布包管 | 个 | 2535 | 10.15 | 1.43 | 14.51 | 36782.85 | 8 | 20280 | 设反滤层、包装紧实、材料二次转运等全部工作内容 | 详见附件2：甲方供应材料清单、附件3：甲方供应机械清单。 | 单价包含除甲供材料、机械外的全部费用 |  |  | 10.15
12 | 040901001001 | 现浇构件钢筋 | 1.材料种类:三级钢 2.钢筋规格:C10 | t | 2.44 | 735.82 | 1.43 | 1052.22 | 2567.42 | 850 | 2074 | 钢筋调直、切断、弯曲、制作、绑扎、焊接、安装、除锈防锈等全部工作内容 | 详见附件2：甲方供应材料清单、附件3：甲方供应机械清单。 | 单价包含除甲供材料、机械外的全部费用 |  |  | 735.82
13 | 040901001007 | 现浇构件钢筋 | 1.材料种类:三级钢 2.钢筋规格:C12~16 | t | 1.575 | 735.82 | 1.43 | 1052.22 | 1657.25 | 850 | 1338.75 | 钢筋切断、弯曲、制作、绑扎、焊接（或机械连接）、安装、除锈防锈等全部工作内容 | 详见附件2：甲方供应材料清单、附件3：甲方供应机械清单。 | 单价包含除甲供材料、机械外的全部费用 |  |  | 735.82
14 | 040901001008 | 现浇构件钢筋 | 1.材料种类:三级钢 2.钢筋规格:C18-25 | t | 1158.408 | 735.82 | 1.43 | 1052.22 | 1218900.07 | 850 | 984646.8 | 钢筋切断、弯曲、制作、绑扎、焊接（或机械连接）、安装、除锈防锈等全部工作内容 | 详见附件2：甲方供应材料清单、附件3：甲方供应机械清单。 | 单价包含除甲供材料、机械外的全部费用 |  |  | 735.82
15 | 040309001002 | 金属栏杆 | 1.栏杆材质、规格:Φ80*3/Φ30*2镀锌钢圆管 2.油漆品种、工艺要求:烤浅灰色氟碳漆 3.预埋件:200*200*10厚镀锌钢板，M8螺栓 4.基础:C20后浇混凝土 | m | 66.58 | 102.44 | 1.43 | 146.49 | 9753.3 | 850 | 56593 | 基础支模、安装预埋件、浇混凝土及养护、二次转运、材料保管、作业区封闭隔离、喷漆补漆、焊接安装、成品保护等全部工作内容 | 详见附件2：甲方供应材料清单、附件3：甲方供应机械清单。 | 单价包含除甲供材料、机械外的全部费用 |  |  | 102.44
16 | 040306007002 | 变形缝 | 1.材质:沥青木板填塞密度不小于13kg/m，橡胶止水带，双组份聚硫密封胶填缝 2.工艺要求:详图RC01H-04-09箱涵分缝大样图 | m | 1199.47 | 15.15 | 1.43 | 21.66 | 25980.52 | 15 | 17992.05 | 变形缝按设计要求设置、人工清理变形缝、人工填塞平整等全部工作内容 | 详见附件2：甲方供应材料清单、附件3：甲方供应机械清单。 | 单价包含除甲供材料、机械外的全部费用 |  |  | 15.15
17 | 050102012002 | 铺种草皮 | 1.养护期:12个月 2.草皮种类:大叶油草 3.铺种方式:件装式,30x30cm/件,满铺 | m2 | 1 | 15.41 | 1.43 | 22.04 | 22.04 | 10 | 10 | 平整绿化土、铺种草皮、二次转运、养护等全部工作内容 | 详见附件2：甲方供应材料清单、附件3：甲方供应机械清单。 | 单价包含除甲供材料、机械外的全部费用 |  |  | 10.36
18 | 粤R1-12-1 | 检查井 | 1.名称:PQ1+562.98~PQ1+603.87段 2.混凝土强度等级:预制混凝土圆井 3.井深:2.86m 4.检查井规格:700mm 5.φ700铸铁井盖、盖座 6.C30砼井圈 7.含踏步及安全网 | 座 | 3 | 333.05 | 1.43 | 476.26 | 1428.78 | 750 | 2250 | 材料转运、机械吊装、人工配合、砖砌流槽、安装爬梯、挂网、踏步施工、调平井盖等全部工作内容 | 详见附件2：甲方供应材料清单、附件3：甲方供应机械清单。 | 单价包含除甲供材料、机械外的全部费用 |  |  | 5.18
19 | 粤R1-12-1 | 检查井 | 1.名称:PQ1+606.01~PQ1+630.11段 2.混凝土强度等级:钢筋混凝土方井 3.井深:3.03m 4.检查井规格:1000mm 5.φ700铸铁井盖、盖座 6.C30P6砼井圈、顶板及井筒 7.含踏步及安全网 | 座 | 1 | 938.44 | 1.43 | 1341.97 | 1341.97 | 1000 | 1000 | 材料转运、机械吊装、人工配合、砖砌流槽、安装爬梯、挂网、踏步施工、调平井盖等全部工作内容 | 详见附件2：甲方供应材料清单、附件3：甲方供应机械清单。 | 单价包含除甲供材料、机械外的全部费用 |  |  | 15.41
|  | 二、消能池 | [14 empty] | 333.05
1 | 040303001006 | 混凝土垫层 | 1.混凝土强度等级:C20 2.泵送至建筑部位 | m3 | 87.27 | 73.72 | 1.43 | 105.42 | 9200 | 150 | 13090.5 | 平整场地、测量放样、若地基承载力不足，需换填级配碎石、支模、浇垫层、人工清理等全部工作内容 | 详见附件2：甲方供应材料清单、附件3：甲方供应机械清单。 | 单价包含除甲供材料、机械外的全部费用 |  |  | 938.44
2 | 080103001003 | 垫层 | 1.材料种类及配比:级配碎石 | m3 | 34.84 | 63.63 | 1.43 | 90.99 | 3170.09 | 45 | 1567.8 | 基底清理、整平、配合实验检测（触探等）、投块石及机械整平等全部工作内容 | 详见附件2：甲方供应材料清单、附件3：甲方供应机械清单。 | 单价包含除甲供材料、机械外的全部费用
3 | 080103001004 | 垫层 | 1.材料种类及配比:碎石 | m3 | 14.72 | 63.63 | 1.43 | 90.99 | 1339.37 | 45 | 662.4 | 基底清理、整平、配合实验检测（触探等）、机械摊平及人工夯实等全部工作内容 | 详见附件2：甲方供应材料清单、附件3：甲方供应机械清单。 | 单价包含除甲供材料、机械外的全部费用 |  |  | 73.72
4 | 060105006002 | 土工布铺设 | 1.铺设方式:反滤土工布400g/m2 | m2 | 2980.85 | 3.92 | 1.43 | 5.61 | 16722.57 | 2 | 5961.7 | 包铺设、固定，主材及辅材等全部工作内容 | 详见附件2：甲方供应材料清单、附件3：甲方供应机械清单。 | 单价包含除甲供材料、机械外的全部费用 |  |  | 63.63
5 | 040306003009 | 箱涵底板 | 1.混凝土强度等级:C30 2.泵送至建筑部位 | m3 | 324.84 | 90.05 | 1.43 | 128.77 | 41829.65 | 150 | 48726 | 测量放样、基坑开挖、降排水、基底处理、钢筋安装、支模板、浇混凝土及养护、沉降缝设置及处理等全部工作内容 | 详见附件2：甲方供应材料清单、附件3：甲方供应机械清单。 | 单价包含除甲供材料、机械外的全部费用 |  |  | 63.63
6 | 040306003008 | 箱涵底板 | 1.混凝土强度等级:C35 2.泵送至建筑部位 | m3 | 66.3 | 90.05 | 1.43 | 128.77 | 8537.45 | 150 | 9945 | 测量放样、基坑开挖、降排水、基底处理、钢筋安装、支模板、浇混凝土及养护、沉降缝设置及处理等全部工作内容 | 详见附件2：甲方供应材料清单、附件3：甲方供应机械清单。 | 单价包含除甲供材料、机械外的全部费用 |  |  | 3.92
7 | 040306004003 | 箱涵侧墙 | 1.混凝土强度等级:C30 2.泵送至建筑部位 | m3 | 33.66 | 124.21 | 1.43 | 177.62 | 5978.69 | 150 | 5049 | 测量放样、降排水、钢筋安装、搭设作业脚手架、支模板、浇混凝土及养护、沉降缝设置及处理等全部工作内容 | 详见附件2：甲方供应材料清单、附件3：甲方供应机械清单。 | 单价包含除甲供材料、机械外的全部费用 |  |  | 90.05
8 | 040306004002 | 箱涵侧墙 | 1.混凝土强度等级:C35 2.泵送至建筑部位 | m3 | 63.9 | 124.21 | 1.43 | 177.62 | 11349.92 | 150 | 9585 | 测量放样、降排水、钢筋安装、搭设作业脚手架及满堂支架、支模板、浇混凝土及养护、沉降缝设置及处理等全部工作内容 | 详见附件2：甲方供应材料清单、附件3：甲方供应机械清单。 | 单价包含除甲供材料、机械外的全部费用 |  |  | 90.05
9 | 040306005002 | 箱涵顶板 | 1.混凝土强度等级:C35 2.泵送至建筑部位 | m3 | 33.15 | 116.11 | 1.43 | 166.04 | 5504.23 | 150 | 4972.5 | 场地平整、修临时便道、作业脚手架搭设、支撑架搭设（或盘扣架大搭设，若需要）、模板安装及加固、混凝土浇筑及覆盖保湿养护、沉降缝及伸缩缝的设置和填塞等全部工作内容 | 详见附件2：甲方供应材料清单、附件3：甲方供应机械清单。 | 单价包含除甲供材料、机械外的全部费用 |  |  | 124.21
10 | 040601015001 | 混凝土楼梯 | 1.混凝土强度等级:C30 2.泵送至建筑部位 | m3 | 165.76 | 122.77 | 1.43 | 175.56 | 29100.83 | 150 | 24864 | 测量放样、场地平整、中粗砂垫层、反滤土工布铺设、混凝土垫层、楼梯钢筋安装、模板安装、浇混凝土及养护、设排水孔、现场清理等全部工作内容 | 详见附件2：甲方供应材料清单、附件3：甲方供应机械清单。 | 单价包含除甲供材料、机械外的全部费用 |  |  | 124.21
11 | 040303020002 | 混凝土挂板 | 1.混凝土强度等级:C30 2.泵送至建筑部位 | m3 | 15.18 | 142.01 | 1.43 | 203.07 | 3082.6 | 150 | 2277 | 测量放样、植筋、钢筋安装、模板安装、浇混凝土、拆模及养护、修饰等全部工作内容 | 详见附件2：甲方供应材料清单、附件3：甲方供应机械清单。 | 单价包含除甲供材料、机械外的全部费用 |  |  | 116.11
12 | 040103001005 | 回填方 | 1.填方来源、运距:场地内1km | m3 | 9.2 | 13.16 | 1.43 | 18.82 | 173.14 | 5 | 46 | 保证回填料符合施工要求、配合回填料各项指标检测、测量放样、分层回填（保证宽度、压实度等）、碾压密实（人工夯实）、配合实验检测（压实度、弯沉检测等）、成品保护、材料二次转运等全部工作内容 | 详见附件2：甲方供应材料清单、附件3：甲方供应机械清单。 | 单价包含除甲供材料、机械外的全部费用 |  |  | 122.77
13 | 040103001006 | 回填方 | 1.填方材料品种:中粗砂 | m3 | 75.96 | 17.1 | 1.43 | 24.45 | 1857.22 | 45 | 3418.2 | 包回填、人工夯实、冲水密实、配合试验检测、材料二次转运等全部工作内容 | 详见附件2：甲方供应材料清单、附件3：甲方供应机械清单。 | 单价包含除甲供材料、机械外的全部费用 |  |  | 142.01
14 | 040305002002 | 干砌块料 | 1.材料品种、规格:干砌石护底500mm(粒径不小于300mm) | m3 | 613.3 | 74.15 | 1.43 | 106.03 | 65028.2 | 45 | 27598.5 | 场地平整、干砌石铺设、二次转运等全部工作内容 | 详见附件2：甲方供应材料清单、附件3：甲方供应机械清单。 | 单价包含除甲供材料、机械外的全部费用 |  |  | 13.16
15 | 040309009002 | 排(泄)水管 | 1.材料品种:塑料管 2.管径:50 | m | 322.04 | 6.65 | 1.43 | 9.51 | 3062.6 | 3 | 966.12 | 按设计角度安装并固定、材料二次转运、人工下料等全部工作内容 | 详见附件2：甲方供应材料清单、附件3：甲方供应机械清单。 | 单价包含除甲供材料、机械外的全部费用 |  |  | 17.1
16 | 040303023001 | 混凝土冠梁 | 1.混凝土强度等级:C30 2.泵送至建筑部位 | m3 | 10.12 | 85.66 | 1.43 | 122.49 | 1239.6 | 150 | 1518 | 测量放样、场地平整、混凝土垫层、钢筋安装、模板安装、浇混凝土及养护、现场清理等全部工作内容 | 详见附件2：甲方供应材料清单、附件3：甲方供应机械清单。 | 单价包含除甲供材料、机械外的全部费用 |  |  | 74.15
17 | 040901001009 | 现浇构件钢筋 | 1.材料种类:三级钢 2.钢筋规格:C10 | t | 0.92 | 735.82 | 1.43 | 1052.22 | 968.04 | 850 | 782 | 钢筋调直、切断、弯曲、制作、绑扎、焊接、安装、除锈防锈等全部工作内容 | 详见附件2：甲方供应材料清单、附件3：甲方供应机械清单。 | 单价包含除甲供材料、机械外的全部费用 |  |  | 6.65
18 | 040901001010 | 现浇构件钢筋 | 1.材料种类:三级钢 2.钢筋规格:C12~16 | t | 31.838 | 735.82 | 1.43 | 1052.22 | 33500.58 | 850 | 27062.3 | 钢筋切断、弯曲、制作、绑扎、焊接（或机械连接）、安装、除锈防锈等全部工作内容 | 详见附件2：甲方供应材料清单、附件3：甲方供应机械清单。 | 单价包含除甲供材料、机械外的全部费用 |  |  | 10.36
19 | 040901001018 | 现浇构件钢筋 | 1.材料种类:三级钢 2.钢筋规格:C18-25 | t | 3.401 | 735.82 | 1.43 | 1052.22 | 3578.6 | 850 | 2890.85 | 钢筋切断、弯曲、制作、绑扎、焊接（或机械连接）、安装、除锈防锈等全部工作内容 | 详见附件2：甲方供应材料清单、附件3：甲方供应机械清单。 | 单价包含除甲供材料、机械外的全部费用 |  |  | 5.18
20 | 040901001023 | 现浇构件钢筋【箍筋】 | 1.材料种类:三级钢 2.钢筋规格:C12~16 | t | 0.246 | 1200 | 1.43 | 1716 | 422.14 | 850 | 209.1 | 钢筋切断、弯曲、制作、绑扎、焊接（或机械连接）、安装、除锈防锈等全部工作内容 | 详见附件2：甲方供应材料清单、附件3：甲方供应机械清单。 | 单价包含除甲供材料、机械外的全部费用 |  |  | 93.25
21 | 040901008001 | 植筋 | 1.材料种类:钢筋植筋增加费 直径(mm) 14 | 根 | 518 | 10.35 | 1.43 | 14.8 | 7666.4 | 8 | 4144 | 钻孔、植入钢筋下料、清孔、灌植筋胶、插入钢筋等全部工作内容 | 详见附件2：甲方供应材料清单、附件3：甲方供应机械清单。 | 单价包含除甲供材料、机械外的全部费用 |  |  | 85.66
|  | 三、护坡支护及临时工程 | [14 empty] | 583.56
1 | 040201022001 | 排水沟、截水沟 | 1.断面尺寸:300*300mm 2.混凝土强度等级:C25 | m | 966.67 | 15.04 | 1.43 | 21.51 | 20793.07 | 25 | 24166.75 | 测量放样、场地平整、混凝土垫层、模板安装、浇混凝土及养护、现场清理等全部工作内容 | 详见附件2：甲方供应材料清单、附件3：甲方供应机械清单。 | 单价包含除甲供材料、机械外的全部费用 |  |  | 735.82
2 | 040302008001 | 喷射混凝土 | 1.厚度:100mm厚 2.材料种类:C25混凝土 | m2 | 2605.59 | 12.28 | 1.43 | 17.56 | 45754.16 | 30 | 78167.7 | 基面处理、渗漏水处理、包设备（喷射机、空压机、搅拌机、供水设备等）、钢筋网安装及固定、分层喷射、养护、配合实验检验、现场情路等全部工作内容 | 详见附件2：甲方供应材料清单、附件3：甲方供应机械清单。 | 单价包含除甲供材料、机械外的全部费用 |  |  | 735.82
3 | 040302008005 | 喷射混凝土 | 1.厚度:200mm厚 2.材料种类:C30混凝土 | m2 | 50.35 | 24.55 | 1.43 | 35.11 | 1767.79 | 35 | 1762.25 | 基面处理、渗漏水处理、包设备（喷射机、空压机、搅拌机、供水设备等）、钢筋网安装及固定、分层喷射、养护、配合实验检验、现场情路等全部工作内容 | 详见附件2：甲方供应材料清单、附件3：甲方供应机械清单。 | 单价包含除甲供材料、机械外的全部费用 |  |  | 735.82
4 | 010515003001 | 钢筋网片 | 1.钢筋种类、规格:三级钢C12@200*200钢筋网 | t | 23.15 | 1388.86 | 1.43 | 1986.07 | 45977.52 | 850 | 19677.5 | 钢筋切断、弯曲、制作、绑扎、焊接（或机械连接）、安装、除锈防锈等全部工作内容 | 详见附件2：甲方供应材料清单、附件3：甲方供应机械清单。 | 单价包含除甲供材料、机械外的全部费用 |  |  | 1200
5 | 040302008002 | 喷射混凝土（排水沟，见图RC01H-06-06） | 1.厚度:50mm厚 2.材料种类:C15混凝土 | m2 | 78.5 | 6.14 | 1.43 | 8.78 | 689.23 | 15 | 1177.5 | 测量放样、沟槽开挖、沟底及沟壁处理、渗漏水处理、包设备（喷射机、空压机、搅拌机、供水设备等）、钢筋网安装及固定、分层喷射、养护、配合实验检验、现场情路等全部工作内容 | 详见附件2：甲方供应材料清单、附件3：甲方供应机械清单。 | 单价包含除甲供材料、机械外的全部费用 |  |  | 10.35
6 | 040401005001 | 施工导流钢管 | 1.类型:临时施工导流钢管 2.材料品种:焊接钢管 3.管径、长度:DN2000 | m | 639.96 | 75.2 | 1.43 | 107.54 | 68821.3 | 150 | 95994 | 测量放样、基槽开挖、基底整平、管底砂垫层、钢管焊接、下管、回填等全部工作内容 | 详见附件2：甲方供应材料清单、附件3：甲方供应机械清单。 | 单价包含除甲供材料、机械外的全部费用
7 | 040302006001 | 锚杆(索) 5m | 1.钻孔直径、深度:成孔直径为110mm 2.杆体材料品种、规格、数量:C32钢筋锚杆，C10环向、纵向定位筋 3.浆液种类、强度等级:锚杆注浆水灰比为0.45~0.50水泥净浆,喷锚注浆水灰比为0.5~0.55水泥净浆 | m | 11580.37 | 61.13 | 1.43 | 87.42 | 1012355.95 | 85 | 984331.45 | 清理坡面、确定孔位、搭脚手架、钻机就位、调整角度、钻孔、清孔、编索、安装锚杆、注浆、补浆、张拉（张拉设备的标定)、拉拔试验、封锚、制作浆体试件 | 详见附件2：甲方供应材料清单、附件3：甲方供应机械清单。 | 单价包含除甲供材料、机械外的全部费用 |  |  | 15.04
8 | 粤040101006001 | 打拔拉森钢板桩 | 1.桩长:9m 2.板桩厚度:IV型拉森钢板桩 | t | 138.127 | 407.12 | 1.43 | 582.18 | 80414.78 | 0 | 0 | 场地平整、测量放样、机械就位、钢板桩施打、钢支撑安装、开挖一层安装安装一层支撑、施打结束、配合设置监测点、拆除支撑、拔钢板桩同时在钢板桩背面灌入中粗砂、钢板桩及钢支撑材料二次转运、包人工机械等全部工作内容 | 详见附件2：甲方供应材料清单、附件3：甲方供应机械清单。 | 单价包含除甲供材料、机械外的全部费用 |  | 机械设备租赁+材料租赁 | 12.28
9 | 粤040101006002 | 打拔拉森钢板桩 | 1.桩长:6m 2.板桩厚度:IV型拉森钢板桩 | t | 240.3 | 480.13 | 1.43 | 686.59 | 164987.58 | 0 | 0 | 场地平整、测量放样、机械就位、钢板桩施打、钢支撑安装、开挖一层安装安装一层支撑、施打结束、配合设置监测点、拆除支撑、拔钢板桩同时在钢板桩背面灌入中粗砂、钢板桩及钢支撑材料二次转运、包人工机械等全部工作内容 | 详见附件2：甲方供应材料清单、附件3：甲方供应机械清单。 | 单价包含除甲供材料、机械外的全部费用 |  | 机械设备租赁+材料租赁 | 24.55
|  | 四、拆除及土石方工程 | [14 empty] | 1388.86
1 | 041001008001 | 拆除混凝土结构 | 1.结构形式:钢筋混凝土 2.拆除废料外运:5km | m3 | 332.95 | 4.14 | 1.43 | 5.92 | 1971.06 | 47.75 | 15898.36 | 测量放样、破除、清运、指挥交通、路面清扫等全部工作内容 | 详见附件2：甲方供应材料清单、附件3：甲方供应机械清单。 | 单价包含除甲供材料、机械外的全部费用 |  | 机械设备租赁 | 6.14
2 | 040101001001 | 挖一般土方 | 1.土壤类别:一二类土 | m3 | 27362.1 | 1.51 | 1.43 | 2.16 | 59102.14 | 1.17 | 32013.66 | 测量放样、开挖、清运、清扫路面等全部工作内容 | 详见附件2：甲方供应材料清单、附件3：甲方供应机械清单。 | 单价包含除甲供材料、机械外的全部费用 |  | 机械设备租赁 | 75.2
3 | 040103001004 | 回填方 | 1.填方来源、运距:场地内1km | m3 | 18863.45 | 13.16 | 1.43 | 18.82 | 355010.13 | 6.49 | 122423.79 | 保证回填料符合施工要求、配合回填料各项指标检测、测量放样、分层回填（保证宽度、压实度等）、碾压密实（人工夯实）、配合实验检测（压实度、弯沉检测等）、成品保护、材料二次转运等全部工作内容 | 详见附件2：甲方供应材料清单、附件3：甲方供应机械清单。 | 单价包含除甲供材料、机械外的全部费用 |  | 机械设备租赁 | 61.13
|  | 五、搭板工程 | [14 empty] | 480.13
1 | 040202015001 | 水泥稳定碎(砾)石 | 1.水泥含量:6% 2.石料规格:水泥石粉 3.厚度:300mm | m2 | 122.69 | 3.49 | 1.43 | 4.99 | 612.22 | 5 | 613.45 | 包铺设、整修等全部工作内容 | 详见附件2：甲方供应材料清单、附件3：甲方供应机械清单。 | 单价包含除甲供材料、机械外的全部费用
2 | 040303001002 | 混凝土垫层 | 1.混凝土强度等级:C20 2.泵送至建筑部位 | m3 | 13.31 | 73.72 | 1.43 | 105.42 | 1403.14 | 150 | 1996.5 | 平整场地、测量放样、若地基承载力不足，需换填级配碎石、支模板、浇混凝土及养护等全部工作内容 | 详见附件2：甲方供应材料清单、附件3：甲方供应机械清单。 | 单价包含除甲供材料、机械外的全部费用 |  |  | 4.14
3 | 040303020001 | 混凝土搭板 | 1.混凝土强度等级:C35 2.泵送至建筑部位 | m3 | 39.13 | 147.46 | 1.43 | 210.87 | 8251.34 | 150 | 5869.5 | 测量放样、钢筋安装、模板安装及加固、混凝土浇筑及覆盖保湿养护、材料二次转运全部工作内容 | 详见附件2：甲方供应材料清单、附件3：甲方供应机械清单。 | 单价包含除甲供材料、机械外的全部费用 |  |  | 1.51
4 | 040303021001 | 混凝土搭板枕梁 | 1.混凝土强度等级:C35 2.泵送至建筑部位 | m3 | 3.5 | 142.01 | 1.43 | 203.07 | 710.75 | 150 | 525 | 测量放样、钢筋安装、模板安装及加固、混凝土浇筑及覆盖保湿养护、材料二次转运全部工作内容 | 详见附件2：甲方供应材料清单、附件3：甲方供应机械清单。 | 单价包含除甲供材料、机械外的全部费用 |  |  | 13.16
5 | 040901001005 | 现浇构件钢筋 | 1.材料种类:三级钢 2.钢筋规格:C12~16 | t | 0.248 | 735.81 | 1.43 | 1052.21 | 260.95 | 850 | 210.8 | 钢筋调直、切断、弯曲、制作、绑扎、焊接、安装、除锈防锈等全部工作内容 | 详见附件2：甲方供应材料清单、附件3：甲方供应机械清单。 | 单价包含除甲供材料、机械外的全部费用 |  |  | 0.47
6 | 040901001020 | 现浇构件钢筋 | 1.材料种类:三级钢 2.钢筋规格:C18-25 | t | 8.976 | 735.82 | 1.43 | 1052.22 | 9444.73 | 850 | 7629.6 | 钢筋切断、弯曲、制作、绑扎、焊接（或机械连接）、安装、除锈防锈等全部工作内容 | 详见附件2：甲方供应材料清单、附件3：甲方供应机械清单。 | 单价包含除甲供材料、机械外的全部费用
7 | 040901001021 | 现浇构件钢筋【箍筋】 | 1.材料种类:三级钢 2.钢筋规格:C12~16 | t | 0.158 | 1200 | 1.43 | 1716 | 271.13 | 850 | 134.3 | 钢筋切断、弯曲、制作、绑扎、焊接（或机械连接）、安装、除锈防锈等全部工作内容 | 详见附件2：甲方供应材料清单、附件3：甲方供应机械清单。 | 单价包含除甲供材料、机械外的全部费用 |  |  | 3.49
8 | 040901001022 | 现浇构件钢筋【箍筋】 | 1.材料种类:三级钢 2.钢筋规格:C18-25 | t | 1.19 | 1004.1 | 1.43 | 1435.86 | 1708.67 | 850 | 1011.5 | 钢筋切断、弯曲、制作、绑扎、焊接（或机械连接）、安装、除锈防锈等全部工作内容 | 详见附件2：甲方供应材料清单、附件3：甲方供应机械清单。 | 单价包含除甲供材料、机械外的全部费用 |  |  | 73.72
|  | 六、U型槽 | [14 empty] | 147.46
1 | 040901006001 | 后张法预应力钢筋(钢丝束、钢绞线) | 1.预应力筋种类:钢绞线 2.预应力筋规格:15.2 3.锚具种类、规格:15系列夹片式锚具和挤压锚 4.砂浆强度等级:有粘结预应力孔道灌浆采用42.5级及以上的普通硅酸盐水泥,水灰比不应大于0.42,水泥浆28天强度不得低于40MPa。严禁掺入各种含氯盐或对预应力筋有腐蚀作用的外加剂 5.压浆管材质、规格:塑料波纹管 6.详图:RC01H-07-01、RC01H-07-02 | t | 20.05 | 1886.16 | 1.43 | 2697.21 | 54079.06 | 850 | 17042.5 | 下料、编束、穿束、波纹管定位及固定、锚垫板及弹簧筋安装、锚夹具安装、张拉平台安装、张拉设备校验、安装、张拉、封锚、压浆、材料二次转运、作业区围挡设置等全部工作内容 | 详见附件2：甲方供应材料清单、附件3：甲方供应机械清单。 | 单价包含除甲供材料、机械外的全部费用 |  |  | 142.01
2 | 040301011001 | 桩头防水 | 1.D800mm内 2.水泥基渗透结晶防水涂料2.0kg/m2 3.遇水膨胀止水胶 | 根 | 65 | 17.27 | 1.43 | 24.7 | 1605.5 | 50 | 3250 | 冲洗桩头、基层处理与湿润、涂刷水泥基渗透结晶防水涂料、安装遇水膨胀止水胶、密封等全部工作内容 | 详见附件2：甲方供应材料清单、附件3：甲方供应机械清单。 | 单价包含除甲供材料、机械外的全部费用 |  |  | 735.81
3 | 040303001007 | 混凝土垫层 | 1.混凝土强度等级:C20 2.泵送混凝土 | m3 | 125.36 | 73.72 | 1.43 | 105.42 | 13215.45 | 150 | 18804 | 平整场地、测量放样、若地基承载力不足，需换填级配碎石、支模板、浇混凝土及养护等全部工作内容 | 详见附件2：甲方供应材料清单、附件3：甲方供应机械清单。 | 单价包含除甲供材料、机械外的全部费用 |  |  | 735.82
4 | 040303023002 | 混凝土冠梁 | 1.混凝土强度等级:C40 2.泵送混凝土 | m3 | 154.6 | 85.66 | 1.43 | 122.49 | 18936.95 | 150 | 23190 | 测量放样、钢筋安装、模板安装及加固、混凝土浇筑及覆盖保湿养护、材料二次转运全部工作内容 | 详见附件2：甲方供应材料清单、附件3：甲方供应机械清单。 | 单价包含除甲供材料、机械外的全部费用 |  |  | 1200
5 | 040501019001 | 混凝土渠道底板 | 1.混凝土强度等级:C40 2.泵送混凝土 | m3 | 856.7 | 90.05 | 1.43 | 128.77 | 110317.26 | 150 | 128505 | 测量放样、钢筋安装、模板安装及加固、混凝土浇筑及覆盖保湿养护、材料二次转运全部工作内容 | 详见附件2：甲方供应材料清单、附件3：甲方供应机械清单。 | 单价包含除甲供材料、机械外的全部费用 |  |  | 1004.1
6 | 040501019002 | 混凝土渠道墙身 | 1.混凝土强度等级:C40 2.泵送混凝土 | m3 | 110.82 | 124.21 | 1.43 | 177.62 | 19683.85 | 150 | 16623 | 测量放样、搭设作业脚手架、钢筋安装、支模板、浇混凝土及养护等全部工作内容 | 详见附件2：甲方供应材料清单、附件3：甲方供应机械清单。 | 单价包含除甲供材料、机械外的全部费用
7 | 040601029001 | 沉降(施工)缝 | 1.材料品种:缝间嵌填低发泡聚乙烯板,表面以聚氨脂密封胶嵌缝,后包一层土工布,范围为缝两侧各1米 2.沉降缝规格:宽20mm | m | 202.78 | 17.57 | 1.43 | 25.13 | 5095.86 | 10 | 2027.8 | 缝按设计要求设置、人工清理沉降缝、人工填塞平整等全部工作内容 | 详见附件2：甲方供应材料清单、附件3：甲方供应机械清单。 | 单价包含除甲供材料、机械外的全部费用 |  |  | 1886.16
8 | 040601011001 | 现浇混凝土板 | 1.名称、规格:新建U型槽内现状供水涵上部检查口平台板 2.混凝土强度等级:C40 3.泵送混凝土 | m3 | 1.34 | 135.62 | 1.43 | 193.94 | 259.88 | 150 | 201 | 测量放样、钢筋安装、模板安装及加固、混凝土浇筑及覆盖保湿养护、材料二次转运全部工作内容 | 详见附件2：甲方供应材料清单、附件3：甲方供应机械清单。 | 单价包含除甲供材料、机械外的全部费用 |  |  | 39.83
9 | 040504002001 | 混凝土井 | 1.新建U型槽内现状供水涵上部检查口 2.规格:外径1.3*1.3m 3.混凝土强度等级:C30 S6 | 座 | 1 | 344.09 | 1.43 | 492.05 | 492.05 | 500 | 500 | 测量放样、钢筋安装、支撑脚手架搭设、作业脚手架搭设、模板安装及加固、混凝土浇筑及覆盖保湿养护、材料二次转运全部工作内容 | 详见附件2：甲方供应材料清单、附件3：甲方供应机械清单。 | 单价包含除甲供材料、机械外的全部费用 |  |  | 141.57
10 | 040402009001 | 边墙砌筑 | 1.材料品种、规格:标准砖 2.砂浆强度等级:M7.5 3.抹灰:20厚1：2.5水泥砂浆 | m3 | 3.73 | 308.71 | 1.43 | 441.46 | 1646.65 | 500 | 1865 | 测量放样、基底整平、砂浆找平、水泥砂浆砌筑、养护等全部工作内容 | 详见附件2：甲方供应材料清单、附件3：甲方供应机械清单。 | 单价包含除甲供材料、机械外的全部费用 |  |  | 209.19
11 | 040309001004 | 金属栏杆 | 1.栏杆材质、规格:不锈钢50*1.5，30*1.2 | m | 18.4 | 51.43 | 1.43 | 73.54 | 1353.14 | 50 | 920 | 安装（保证线型顺平、美观）、成品保护、人工清理、二次转运等全部工作内容 | 详见附件2：甲方供应材料清单、附件3：甲方供应机械清单。 | 单价包含除甲供材料、机械外的全部费用 |  |  | 152.24
12 | 040901001024 | 现浇构件钢筋 | 1.材料种类:三级钢 2.钢筋规格:C10 | t | 1.929 | 735.82 | 1.43 | 1052.22 | 2029.73 | 850 | 1639.65 | 钢筋调直、切断、弯曲、制作、绑扎、焊接、安装、除锈防锈等全部工作内容 | 详见附件2：甲方供应材料清单、附件3：甲方供应机械清单。 | 单价包含除甲供材料、机械外的全部费用 |  |  | 789.65
13 | 040901001025 | 现浇构件钢筋 | 1.材料种类:三级钢 2.钢筋规格:C12~16 | t | 32.206 | 735.82 | 1.43 | 1052.22 | 33887.8 | 850 | 27375.1 | 钢筋切断、弯曲、制作、绑扎、焊接（或机械连接）、安装、除锈防锈等全部工作内容 | 详见附件2：甲方供应材料清单、附件3：甲方供应机械清单。 | 单价包含除甲供材料、机械外的全部费用 |  |  | 583.56
14 | 040901001028 | 现浇构件钢筋 | 1.材料种类:三级钢 2.钢筋规格:C18-25 | t | 248.843 | 735.82 | 1.43 | 1052.22 | 261837.58 | 850 | 211516.55 | 钢筋切断、弯曲、制作、绑扎、焊接（或机械连接）、安装、除锈防锈等全部工作内容 | 详见附件2：甲方供应材料清单、附件3：甲方供应机械清单。 | 单价包含除甲供材料、机械外的全部费用 |  |  | 17.27
15 | 040901001027 | 现浇构件钢筋 | 1.材料种类:圆钢 2.钢筋规格:A10 | t | 0.11 | 1094.27 | 1.43 | 1564.81 | 172.13 | 850 | 93.5 | 钢筋切断、弯曲、制作、绑扎、焊接、安装、除锈防锈等全部工作内容 | 详见附件2：甲方供应材料清单、附件3：甲方供应机械清单。 | 单价包含除甲供材料、机械外的全部费用 |  |  | 73.72
|  | 其他措施项目费 | [5 empty] | 0 | 0
1 | 041103001001 | 围堰 | 1.围堰类型:纤维袋围堰 2.填心材料:土，利用场内土 3.土工膜350g/m2 | m3 | 181.5 | 294.61 | 0.8 | 235.69 | 42777.74 |  |  | 土方转运到场、土方装袋、码砌、压实、防水堵漏、拆除、相差清理等全部工作内容 | 详见附件2：甲方供应材料清单、附件3：甲方供应机械清单。 | 单价包含除甲供材料、机械外的全部费用
2 | 041103001002 | 围堰 | 1.围堰类型:筑土围堰 2.填心材料:土，利用场内土 | m3 | 342.93 | 148.44 | 0.8 | 118.75 | 40722.94 |  |  | 土方转运到场、围堰外部结构搭建、土方填筑、压实、防水堵漏、拆除、相差清理等全部工作内容 | 详见附件2：甲方供应材料清单、附件3：甲方供应机械清单。 | 单价包含除甲供材料、机械外的全部费用
3 | 041102002001 | 基础模板 | 1.构件类型:砼基础垫层 | m2 | 129.69 | 45.86 | 0.8 | 36.69 | 4758.33 |  |  | 模板制作、安装、加固、拆除、现场清理等全部工作内容 | 详见附件2：甲方供应材料清单、附件3：甲方供应机械清单。 | 单价包含除甲供材料、机械外的全部费用
4 | 041102022001 | 箱涵滑(底)板模板 | 1.构件类型:渠箱模板 底板 | m2 | 731.31 | 46.92 | 0.8 | 37.54 | 27453.38 |  |  | 模板制作、安装、加固、拆除、现场清理等全部工作内容 | 详见附件2：甲方供应材料清单、附件3：甲方供应机械清单。 | 单价包含除甲供材料、机械外的全部费用
5 | 041102023001 | 箱涵侧墙模板 | 1.构件类型:渠箱模板 墙身 | m2 | 6548.08 | 51.88 | 0.8 | 41.5 | 271745.32 |  |  | 模板制作、安装、加固、拆除、现场清理等全部工作内容 | 详见附件2：甲方供应材料清单、附件3：甲方供应机械清单。 | 单价包含除甲供材料、机械外的全部费用
6 | 041102024001 | 箱涵顶板模板 | 1.构件类型:渠箱模板 顶板 | m2 | 3178.6 | 55.59 | 0.8 | 44.47 | 141352.34 |  |  | 模板制作、安装、加固、拆除、现场清理等全部工作内容 | 详见附件2：甲方供应材料清单、附件3：甲方供应机械清单。 | 单价包含除甲供材料、机械外的全部费用
7 | 041102014001 | 板模板 | 1.构件类型:搭板模板 | m2 | 14.82 | 47.02 | 0.8 | 37.62 | 557.53 |  |  | 模板制作、安装、加固、拆除、现场清理等全部工作内容 | 详见附件2：甲方供应材料清单、附件3：甲方供应机械清单。 | 单价包含除甲供材料、机械外的全部费用
8 | 041102015002 | 板梁模板 | 1.构件类型:枕梁模板 | m2 | 30.42 | 86.89 | 0.8 | 69.51 | 2114.49 |  |  | 模板制作、安装、加固、拆除、现场清理等全部工作内容 | 详见附件2：甲方供应材料清单、附件3：甲方供应机械清单。 | 单价包含除甲供材料、机械外的全部费用
9 | 041102020001 | 楼梯模板 | 1.构件类型:楼梯模板 | m2 | 104.72 | 184.94 | 0.8 | 147.95 | 15493.32 |  |  | 模板制作、安装、加固、拆除、现场清理等全部工作内容 | 详见附件2：甲方供应材料清单、附件3：甲方供应机械清单。 | 单价包含除甲供材料、机械外的全部费用
10 | 041102015003 | 板梁模板 | 1.构件类型:挂板模板 | m2 | 101.86 | 86.89 | 0.8 | 69.51 | 7080.29 |  |  | 模板制作、安装、加固、拆除、现场清理等全部工作内容 | 详见附件2：甲方供应材料清单、附件3：甲方供应机械清单。 | 单价包含除甲供材料、机械外的全部费用
11 | 041102017001 | 挡墙模板 | 1.构件类型:挡墙 | m2 | 681.6 | 61.62 | 0.8 | 49.3 | 33602.88 |  |  | 模板制作、安装、加固、拆除、现场清理等全部工作内容 | 详见附件2：甲方供应材料清单、附件3：甲方供应机械清单。 | 单价包含除甲供材料、机械外的全部费用 |  |  | 507.8543
12 | 041102006001 | 冠梁模板 | 1.构件类型:冠梁 | m2 | 350.79 | 96.4 | 0.8 | 77.12 | 27052.92 |  |  | 模板制作、安装、加固、拆除、现场清理等全部工作内容 | 详见附件2：甲方供应材料清单、附件3：甲方供应机械清单。 | 单价包含除甲供材料、机械外的全部费用 |  |  | 774.56 | 0.34433
13 | 041102002002 | 基础模板 | 1.构件类型:水沟模板 | m2 | 1353.34 | 55.3 | 0.8 | 44.24 | 59871.76 |  |  | 模板制作、安装、加固、拆除、现场清理等全部工作内容 | 详见附件2：甲方供应材料清单、附件3：甲方供应机械清单。 | 单价包含除甲供材料、机械外的全部费用
14 | 041102035001 | 池壁(隔墙)模板 | 1.构件类型:井壁模板 | m2 | 25.2 | 67.36 | 0.8 | 53.89 | 1358.03 |  |  | 模板制作、安装、加固、拆除、现场清理等全部工作内容 | 详见附件2：甲方供应材料清单、附件3：甲方供应机械清单。 | 单价包含除甲供材料、机械外的全部费用 |  |  | 422.306
15 | 041101001002 | 墙面脚手架 | 1.单排脚手架(钢管) 高度(m以内) 10 | m2 | 2480.33 | 8.19 | 0.8 | 6.55 | 16246.16 |  |  | 脚手架制作、安装、加固、拆除、现场清理等全部工作内容 | 详见附件2：甲方供应材料清单、附件3：甲方供应机械清单。 | 单价包含除甲供材料、机械外的全部费用 |  |  |  | 0.45478
16 | 041101005001 | 井字架 | 1.井深:木制井字架 井深(m以内) 4 | 座 | 5 | 225 | 0.8 | 180 | 900 |  |  | 井字架制作、安装、加固、拆除、现场清理等全部工作内容 | 详见附件2：甲方供应材料清单、附件3：甲方供应机械清单。 | 单价包含除甲供材料、机械外的全部费用
劳务分包部分不含税价合计 | [8 empty] | 5078543 |  | 4223059.98 | [5 empty] | 85.66
劳务分包部分税金（ 9 %） | [8 empty] | 457068.87 |  | 126691.8 | [5 empty] | 90.05
劳务分包部分含税总价 | [8 empty] | 5535611.87 |  | 4349751.78 | [5 empty] | 124.21
|  | 百千万工程 | [14 empty] | 17.57
65 | \ | 百千万工程 （暂列金额） | \ | 项 | 1 | 3669724.7706 |  |  | 3669724.7706 | 3669724.7706 | 3669724.7706 | 包含具体施工内容根据后续业主方确定的百千万工程进行安排。 | 无 | 单价包含除甲供材料、机械外的全部费用 | （该部分不参与竞争报价，以实际结算金额为准） |  | 135.62
百千万工程部分不含税价合计 | [8 empty] | 3669724.7706 |  | 3669724.7706 | [5 empty] | 344.09
百千万工程部分税金（ 9 %） | [8 empty] | 330275.2294 |  | 330275.2294 | [5 empty] | 308.71
百千万工程部分含税总价 | [8 empty] | 4000000 |  | 4000000 | [5 empty] | 51.43
不含税价合计 | [8 empty] | 8748267.7706 |  | 7892784.7506 | [5 empty] | 735.82
税金（ 9 %） | [8 empty] | 787344.0994 |  | 456967.0294 | [5 empty] | 735.82
含税总价 | [8 empty] | 9535611.87 |  | 8349751.78 | [5 empty] | 735.82
说明： 1、工程地点：东莞市凤岗镇，不含税单价已包括且不限于所需的劳务、材料、水费、电费、人员住宿费、人员伙食费、人员办公场地费、乙方自有机械机具的进退场费、成品维护用、安全文明施工费、场地清理费、管理费、利润及政策性文件规定的各项应有费用及采购文件明示或暗示的所有一切风险、责任和义务的费用等完成项目的全部费用。 2、采购清单中数量为暂定数量，结算数量以甲方确认验收合格的实际数量为准。 3、其他注意事项详见采购需求书及合同文件。 4、百千万工程最终结算价：按业主审定预算价下浮20%作为最终结算价，若审定预算价下浮20%后的最终结算价低于中标单位成本价，则最终结算价由甲乙双方协商确定。 | [16 empty] | 1094.27
劳务费：290.5万元

## 限价清单计算过程表 (hidden)
东莞市凤岗镇博深高速联络线及雁鸣湖路道路工程（一期）项目-箱涵工程（末端排渠）专业分包限价清单
工程名称：东莞市凤岗镇博深高速联络线及雁鸣湖路道路工程（一期）项目箱涵工程（末端排渠）专业分包
序号 | 项目编码 | 名称 | 项目特征 | 单位 | 暂定 工程量 | 预算单价 | 预算合价 | 调整系数 | 调整后预算单 | 调整后预算合价 | 限价下浮率 | 不含税限价 （元） | 不含税限价金额 （元） | 包含施工内容 | 甲供材料机械 | 备注
一、箱涵部分
| 040303001003 | 混凝土垫层 | 1.混凝土强度等级:C20 2.泵送至建筑部位 | m3 | 467.97 | 553.82 | 259171.15 | 1.1181 | 619.21 | 289771.7 | 20% | 495.37 | 231818.3 | 平整场地、测量放样、若地基承载力不足，需换填级配碎石、支模、浇垫层、人工清理等全部工作内容 | 无
| 080103001001 | 垫层 | 1.材料种类及配比:块石换填 | m3 | 303.78 | 305.44 | 92786.56 | 1.1181 | 341.51 | 103743.91 | 20% | 273.21 | 82995.73 | 基底清理、整平、配合实验检测（触探等）、投块石及机械整平等全部工作内容 | 无
| 080103001002 | 垫层 | 1.材料种类及配比:级配碎石 | m3 | 421.99 | 298.36 | 125904.94 | 1.1181 | 333.59 | 140771.64 | 20% | 266.87 | 112616.47 | 基底清理、整平、配合实验检测（触探等）、机械摊平及人工夯实等全部工作内容 | 无
| 040103001007 | 回填方 | 1.填方材料品种:石屑 | m3 | 109.5 | 170.57 | 18677.42 | 1.1181 | 190.71 | 20882.75 | 20% | 152.57 | 16706.42 | 包回填、人工夯实、冲水密实、配合试验检测、材料二次转运等全部工作内容 | 无
| 060105006001 | 土工布铺设 | 1.铺设方式:反滤土工布400g/m2 | m2 | 395.78 | 9 | 3562.02 | 1.1181 | 10.06 | 3981.55 | 20% | 8.05 | 3186.03 | 包铺设、固定，主材及辅材等全部工作内容 | 无
| 040306003007 | 箱涵底板 | 1.混凝土强度等级:C35 2.泵送至建筑部位 | m3 | 2726.62 | 613.33 | 1672317.84 | 1.1181 | 685.75 | 1869779.67 | 20% | 548.6 | 1495823.73 | 测量放样、基坑开挖、降排水、基底处理、钢筋安装、支模板、浇混凝土及养护、沉降缝设置及处理等全部工作内容 | 无
| 040306004001 | 箱涵侧墙 | 1.混凝土强度等级:C35 2.泵送至建筑部位 | m3 | 1564.45 | 661.81 | 1035368.65 | 1.1181 | 739.95 | 1157614.78 | 20% | 591.96 | 926091.82 | 测量放样、降排水、钢筋安装、搭设作业脚手架、支模板、浇混凝土及养护、沉降缝设置及处理等全部工作内容 | 无
| 040306005001 | 箱涵顶板 | 1.混凝土强度等级:C35 2.泵送至建筑部位 | m3 | 1984.77 | 648.37 | 1286865.32 | 1.1181 | 724.93 | 1438819.32 | 20% | 579.94 | 1151047.51 | 测量放样、降排水、钢筋安装、搭设作业脚手架及满堂支架、支模板、浇混凝土及养护、沉降缝设置及处理等全部工作内容 | 无
| 040303015001 | 混凝土挡墙墙身 | 1.混凝土强度等级:C35 2.泵送至建筑部位 | m3 | 269.58 | 644.36 | 173706.57 | 1.1181 | 720.44 | 194216.22 | 20% | 576.35 | 155372.43 | 场地平整、修临时便道、作业脚手架搭设、支撑架搭设（或盘扣架大搭设，若需要）、模板安装及加固、混凝土浇筑及覆盖保湿养护、沉降缝及伸缩缝的设置和填塞等全部工作内容 | 无
| 040309009001 | 排(泄)水管 | 1.材料品种:塑料管 2.管径:50 | m | 1331.83 | 13.37 | 17806.57 | 1.1181 | 14.95 | 19910.86 | 20% | 11.96 | 15928.69 | 按设计角度安装并固定、材料二次转运、人工下料等全部工作内容 | 无
| 030413003001 | 滤水孔 | 1.150mm d=5~20粗砾石；200mm d=20~30粗砾石 2.400g/m2 土工反滤布包管 | 个 | 2535 | 37.34 | 94656.9 | 1.1181 | 41.75 | 105836.25 | 20% | 33.4 | 84669 | 设反滤层、包装紧实、材料二次转运等全部工作内容 | 无
| 040901001001 | 现浇构件钢筋 | 1.材料种类:三级钢 2.钢筋规格:C10 | t | 2.44 | 4346.4 | 10605.22 | 1.1181 | 4859.61 | 11857.45 | 20% | 3887.69 | 9485.96 | 钢筋调直、切断、弯曲、制作、绑扎、焊接、安装、除锈防锈等全部工作内容 | 无
| 040901001007 | 现浇构件钢筋 | 1.材料种类:三级钢 2.钢筋规格:C12~16 | t | 1.575 | 4346.4 | 6845.58 | 1.1181 | 4859.61 | 7653.89 | 20% | 3887.69 | 6123.11 | 钢筋切断、弯曲、制作、绑扎、焊接（或机械连接）、安装、除锈防锈等全部工作内容 | 无
| 040901001008 | 现浇构件钢筋 | 1.材料种类:三级钢 2.钢筋规格:C18-25 | t | 1158.408 | 4284.33 | 4963002.15 | 1.1181 | 4790.21 | 5549017.59 | 20% | 3832.17 | 4439216.39 | 钢筋切断、弯曲、制作、绑扎、焊接（或机械连接）、安装、除锈防锈等全部工作内容 | 无
| 040309001002 | 金属栏杆 | 1.栏杆材质、规格:Φ80*3/Φ30*2镀锌钢圆管 2.油漆品种、工艺要求:烤浅灰色氟碳漆 3.预埋件:200*200*10厚镀锌钢板，M8螺栓 4.基础:C20后浇混凝土 | m | 66.58 | 302.5 | 20140.45 | 1.1181 | 338.22 | 22518.69 | 20% | 270.58 | 18015.22 | 基础支模、安装预埋件、浇混凝土及养护、二次转运、材料保管、作业区封闭隔离、喷漆补漆、焊接安装、成品保护等全部工作内容 | 无
| 040306007002 | 变形缝 | 1.材质:沥青木板填塞密度不小于13kg/m，橡胶止水带，双组份聚硫密封胶填缝 2.工艺要求:详图RC01H-04-09箱涵分缝大样图 | m | 1199.47 | 84.76 | 101667.08 | 1.1181 | 94.77 | 113673.77 | 20% | 75.82 | 90943.82 | 变形缝按设计要求设置、人工清理变形缝、人工填塞平整等全部工作内容 | 无
| 050102012002 | 铺种草皮 | 1.养护期:12个月 2.草皮种类:大叶油草 3.铺种方式:件装式,30x30cm/件,满铺 | m2 | 131.4 | 46.83 | 6153.46 | 1.1181 | 52.36 | 6880.1 | 20% | 41.89 | 5504.35 | 平整绿化土、铺种草皮、二次转运、养护等全部工作内容 | 无
| 粤R1-12-1 | 检查井 | 1.名称:PQ1+562.98~PQ1+603.87段 2.混凝土强度等级:预制混凝土圆井 3.井深:2.86m 4.检查井规格:700mm 5.φ700铸铁井盖、盖座 6.C30砼井圈 7.含踏步及安全网 | 座 | 3 | 3283.73 | 9851.19 | 1.1181 | 3671.46 | 11014.38 | 20% | 2937.17 | 8811.51 | 材料转运、机械吊装、人工配合、砖砌流槽、安装爬梯、挂网、踏步施工、调平井盖等全部工作内容 | 无
| 粤R1-12-1 | 检查井 | 1.名称:PQ1+606.01~PQ1+630.11段 2.混凝土强度等级:钢筋混凝土方井 3.井深:3.03m 4.检查井规格:1000mm 5.φ700铸铁井盖、盖座 6.C30P6砼井圈、顶板及井筒 7.含踏步及安全网 | 座 | 1 | 5158.8 | 5158.8 | 1.1181 | 5767.94 | 5767.94 | 20% | 4614.35 | 4614.35 | 材料转运、机械吊装、人工配合、砖砌流槽、安装爬梯、挂网、踏步施工、调平井盖等全部工作内容 | 无
|  | 二、消能池 |  |  |  |  | 0 | 1.1181 | 0 | 0 | 20% | 0 | 0
| 040303001006 | 混凝土垫层 | 1.混凝土强度等级:C20 2.泵送至建筑部位 | m3 | 87.27 | 553.82 | 48331.87 | 1.1181 | 619.21 | 54038.46 | 20% | 495.37 | 43230.94 | 平整场地、测量放样、若地基承载力不足，需换填级配碎石、支模、浇垫层、人工清理等全部工作内容 | 无
| 080103001003 | 垫层 | 1.材料种类及配比:级配碎石 | m3 | 34.84 | 298.36 | 10394.86 | 1.1181 | 333.59 | 11622.28 | 20% | 266.87 | 9297.75 | 基底清理、整平、配合实验检测（触探等）、投块石及机械整平等全部工作内容 | 无
| 080103001004 | 垫层 | 1.材料种类及配比:碎石 | m3 | 14.72 | 298.36 | 4391.86 | 1.1181 | 333.59 | 4910.44 | 20% | 266.87 | 3928.33 | 基底清理、整平、配合实验检测（触探等）、机械摊平及人工夯实等全部工作内容 | 无
| 060105006002 | 土工布铺设 | 1.铺设方式:反滤土工布400g/m2 | m2 | 2980.85 | 9 | 26827.65 | 1.1181 | 10.06 | 29987.35 | 20% | 8.05 | 23995.84 | 包铺设、固定，主材及辅材等全部工作内容 | 无
| 040306003009 | 箱涵底板 | 1.混凝土强度等级:C30 2.泵送至建筑部位 | m3 | 324.84 | 596.5 | 193767.06 | 1.1181 | 666.93 | 216645.54 | 20% | 533.54 | 173315.13 | 测量放样、基坑开挖、降排水、基底处理、钢筋安装、支模板、浇混凝土及养护、沉降缝设置及处理等全部工作内容 | 无
| 040306003008 | 箱涵底板 | 1.混凝土强度等级:C35 2.泵送至建筑部位 | m3 | 66.3 | 613.33 | 40663.78 | 1.1181 | 685.75 | 45465.23 | 20% | 548.6 | 36372.18 | 测量放样、基坑开挖、降排水、基底处理、钢筋安装、支模板、浇混凝土及养护、沉降缝设置及处理等全部工作内容 | 无
| 040306004003 | 箱涵侧墙 | 1.混凝土强度等级:C30 2.泵送至建筑部位 | m3 | 33.66 | 644.98 | 21710.03 | 1.1181 | 721.14 | 24273.57 | 20% | 576.91 | 19418.79 | 测量放样、降排水、钢筋安装、搭设作业脚手架、支模板、浇混凝土及养护、沉降缝设置及处理等全部工作内容 | 无
| 040306004002 | 箱涵侧墙 | 1.混凝土强度等级:C35 2.泵送至建筑部位 | m3 | 63.9 | 661.81 | 42289.66 | 1.1181 | 739.95 | 47282.81 | 20% | 591.96 | 37826.24 | 测量放样、降排水、钢筋安装、搭设作业脚手架及满堂支架、支模板、浇混凝土及养护、沉降缝设置及处理等全部工作内容 | 无
| 040306005002 | 箱涵顶板 | 1.混凝土强度等级:C35 2.泵送至建筑部位 | m3 | 33.15 | 648.37 | 21493.47 | 1.1181 | 724.93 | 24031.43 | 20% | 579.94 | 19225.01 | 场地平整、修临时便道、作业脚手架搭设、支撑架搭设（或盘扣架大搭设，若需要）、模板安装及加固、混凝土浇筑及覆盖保湿养护、沉降缝及伸缩缝的设置和填塞等全部工作内容 | 无
| 040601015001 | 混凝土楼梯 | 1.混凝土强度等级:C30 2.泵送至建筑部位 | m3 | 165.76 | 633.82 | 105062 | 1.1181 | 708.66 | 117467.48 | 20% | 566.93 | 93974.32 | 测量放样、场地平整、中粗砂垫层、反滤土工布铺设、混凝土垫层、楼梯钢筋安装、模板安装、浇混凝土及养护、设排水孔、现场清理等全部工作内容 | 无
| 040303020002 | 混凝土挂板 | 1.混凝土强度等级:C30 2.泵送至建筑部位 | m3 | 15.18 | 669.79 | 10167.41 | 1.1181 | 748.88 | 11368 | 20% | 599.1 | 9094.34 | 测量放样、植筋、钢筋安装、模板安装、浇混凝土、拆模及养护、修饰等全部工作内容 | 无
| 040103001005 | 回填方 | 1.填方来源、运距:场地内1km | m3 | 9.2 | 29.01 | 266.89 | 1.1181 | 32.44 | 298.45 | 20% | 25.95 | 238.74 | 保证回填料符合施工要求、配合回填料各项指标检测、测量放样、分层回填（保证宽度、压实度等）、碾压密实（人工夯实）、配合实验检测（压实度、弯沉检测等）、成品保护、材料二次转运等全部工作内容 | 无
| 040103001006 | 回填方 | 1.填方材料品种:中粗砂 | m3 | 75.96 | 208.79 | 15859.69 | 1.1181 | 233.44 | 17732.1 | 20% | 186.75 | 14185.53 | 包回填、人工夯实、冲水密实、配合试验检测、材料二次转运等全部工作内容 | 无
| 040305002002 | 干砌块料 | 1.材料品种、规格:干砌石护底500mm(粒径不小于300mm) | m3 | 613.3 | 274.49 | 168344.72 | 1.1181 | 306.9 | 188221.77 | 20% | 245.52 | 150577.42 | 场地平整、干砌石铺设、二次转运等全部工作内容 | 无
| 040309009002 | 排(泄)水管 | 1.材料品种:塑料管 2.管径:50 | m | 322.04 | 13.37 | 4305.67 | 1.1181 | 14.95 | 4814.5 | 20% | 11.96 | 3851.6 | 按设计角度安装并固定、材料二次转运、人工下料等全部工作内容 | 无
| 040303023001 | 混凝土冠梁 | 1.混凝土强度等级:C30 2.泵送至建筑部位 | m3 | 10.12 | 587.72 | 5947.73 | 1.1181 | 657.12 | 6650.05 | 20% | 525.7 | 5320.08 | 测量放样、场地平整、混凝土垫层、钢筋安装、模板安装、浇混凝土及养护、现场清理等全部工作内容 | 无
| 040901001009 | 现浇构件钢筋 | 1.材料种类:三级钢 2.钢筋规格:C10 | t | 0.92 | 4346.4 | 3998.69 | 1.1181 | 4859.61 | 4470.84 | 20% | 3887.69 | 3576.67 | 钢筋调直、切断、弯曲、制作、绑扎、焊接、安装、除锈防锈等全部工作内容 | 无
| 040901001010 | 现浇构件钢筋 | 1.材料种类:三级钢 2.钢筋规格:C12~16 | t | 31.838 | 4346.4 | 138380.68 | 1.1181 | 4859.61 | 154720.26 | 20% | 3887.69 | 123776.27 | 钢筋切断、弯曲、制作、绑扎、焊接（或机械连接）、安装、除锈防锈等全部工作内容 | 无
| 040901001018 | 现浇构件钢筋 | 1.材料种类:三级钢 2.钢筋规格:C18-25 | t | 3.401 | 4284.33 | 14571.01 | 1.1181 | 4790.21 | 16291.5 | 20% | 3832.17 | 13033.21 | 钢筋切断、弯曲、制作、绑扎、焊接（或机械连接）、安装、除锈防锈等全部工作内容 | 无
| 040901001023 | 现浇构件钢筋【箍筋】 | 1.材料种类:三级钢 2.钢筋规格:C12~16 | t | 0.246 | 4822.28 | 1186.28 | 1.1181 | 5391.68 | 1326.35 | 20% | 4313.34 | 1061.08 | 钢筋切断、弯曲、制作、绑扎、焊接（或机械连接）、安装、除锈防锈等全部工作内容 | 无
| 040901008001 | 植筋 | 1.材料种类:钢筋植筋增加费 直径(mm) 14 | 根 | 518 | 16.58 | 8588.44 | 1.1181 | 18.54 | 9603.72 | 20% | 14.83 | 7681.94 | 钻孔、植入钢筋下料、清孔、灌植筋胶、插入钢筋等全部工作内容 | 无
|  | 三、护坡支护及临时工程 |  |  |  |  | 0 | 1.1181 | 0 | 0 | 20% | 0 | 0
| 040201022001 | 排水沟、截水沟 | 1.断面尺寸:300*300mm 2.混凝土强度等级:C25 | m | 966.67 | 73.27 | 70827.91 | 1.1181 | 81.92 | 79189.61 | 20% | 65.54 | 63355.55 | 测量放样、场地平整、混凝土垫层、模板安装、浇混凝土及养护、现场清理等全部工作内容 | 无
| 040302008001 | 喷射混凝土 | 1.厚度:100mm厚 2.材料种类:C25混凝土 | m2 | 2605.59 | 73.03 | 190286.24 | 1.1181 | 81.65 | 212746.42 | 20% | 65.32 | 170197.14 | 基面处理、渗漏水处理、包设备（喷射机、空压机、搅拌机、供水设备等）、钢筋网安装及固定、分层喷射、养护、配合实验检验、现场情路等全部工作内容 | 无
| 040302008005 | 喷射混凝土 | 1.厚度:200mm厚 2.材料种类:C30混凝土 | m2 | 50.35 | 147.92 | 7447.77 | 1.1181 | 165.39 | 8327.39 | 20% | 132.31 | 6661.81 | 基面处理、渗漏水处理、包设备（喷射机、空压机、搅拌机、供水设备等）、钢筋网安装及固定、分层喷射、养护、配合实验检验、现场情路等全部工作内容 | 无
| 010515003001 | 钢筋网片 | 1.钢筋种类、规格:三级钢C12@200*200钢筋网 | t | 23.15 | 5269.12 | 121980.13 | 1.1181 | 5891.29 | 136383.36 | 20% | 4713.03 | 109106.64 | 钢筋切断、弯曲、制作、绑扎、焊接（或机械连接）、安装、除锈防锈等全部工作内容 | 无
| 040302008002 | 喷射混凝土（排水沟，见图RC01H-06-06） | 1.厚度:50mm厚 2.材料种类:C15混凝土 | m2 | 78.5 | 24.65 | 1935.03 | 1.1181 | 27.56 | 2163.46 | 20% | 22.05 | 1730.93 | 测量放样、沟槽开挖、沟底及沟壁处理、渗漏水处理、包设备（喷射机、空压机、搅拌机、供水设备等）、钢筋网安装及固定、分层喷射、养护、配合实验检验、现场情路等全部工作内容 | 无
| 040401005001 | 施工导流钢管 | 1.类型:临时施工导流钢管 2.材料品种:焊接钢管 3.管径、长度:DN2000 | m | 639.96 | 765.53 | 489908.58 | 1.1181 | 855.92 | 547754.56 | 20% | 684.74 | 438206.21 | 测量放样、基槽开挖、基底整平、管底砂垫层、钢管焊接、下管、回填等全部工作内容 | 无
| 040302006001 | 锚杆(索) 5m | 1.钻孔直径、深度:成孔直径为110mm 2.杆体材料品种、规格、数量:C32钢筋锚杆，C10环向、纵向定位筋 3.浆液种类、强度等级:锚杆注浆水灰比为0.45~0.50水泥净浆,喷锚注浆水灰比为0.5~0.55水泥净浆 | m | 11580.37 | 208.3 | 2412191.07 | 1.1181 | 232.9 | 2697068.17 | 20% | 186.32 | 2157654.54 | 清理坡面、确定孔位、搭脚手架、钻机就位、调整角度、钻孔、清孔、编索、安装锚杆、注浆、补浆、张拉（张拉设备的标定)、拉拔试验、封锚、制作浆体试件 | 无
| 粤040101006001 | 打拔拉森钢板桩 | 1.桩长:9m 2.板桩厚度:IV型拉森钢板桩 | t | 138.127 | 998.9 | 137975.06 | 1.1181 | 1116.85 | 154267.14 | 20% | 893.48 | 123413.71 | 场地平整、测量放样、机械就位、钢板桩施打、钢支撑安装、开挖一层安装安装一层支撑、施打结束、配合设置监测点、拆除支撑、拔钢板桩同时在钢板桩背面灌入中粗砂、钢板桩及钢支撑材料二次转运、包人工机械等全部工作内容 | 无
| 粤040101006002 | 打拔拉森钢板桩 | 1.桩长:6m 2.板桩厚度:IV型拉森钢板桩 | t | 240.3 | 1143.99 | 274900.8 | 1.1181 | 1279.07 | 307360.52 | 20% | 1023.26 | 245889.38 | 场地平整、测量放样、机械就位、钢板桩施打、钢支撑安装、开挖一层安装安装一层支撑、施打结束、配合设置监测点、拆除支撑、拔钢板桩同时在钢板桩背面灌入中粗砂、钢板桩及钢支撑材料二次转运、包人工机械等全部工作内容 | 无
|  | 四、拆除及土石方工程 |  |  |  |  | 0 | 1.1181 | 0 | 0 | 20% | 0 | 0
| 041001008001 | 拆除混凝土结构 | 1.结构形式:钢筋混凝土 2.拆除废料外运:5km | m3 | 332.95 | 213.52 | 71091.48 | 1.1181 | 238.73 | 79485.15 | 20% | 190.98 | 63586.79 | 测量放样、破除、清运、指挥交通、路面清扫等全部工作内容 | 无
| 040101001001 | 挖一般土方 | 1.土壤类别:一二类土 | m3 | 27362.1 | 5.25 | 143651.03 | 1.1181 | 5.87 | 160615.53 | 20% | 4.7 | 128601.87 | 测量放样、开挖、清运、清扫路面等全部工作内容 | 无
| 040103001004 | 回填方 | 1.填方来源、运距:场地内1km | m3 | 18863.45 | 29.01 | 547228.68 | 1.1181 | 32.44 | 611930.32 | 20% | 25.95 | 489506.53 | 保证回填料符合施工要求、配合回填料各项指标检测、测量放样、分层回填（保证宽度、压实度等）、碾压密实（人工夯实）、配合实验检测（压实度、弯沉检测等）、成品保护、材料二次转运等全部工作内容 | 无
| 040103002001 | 余方弃置 | 1.废弃料品种:原开挖土 2.运距:场内转运2km | m3 | 8498.65 | 14.28 | 121360.72 | 1.1181 | 15.97 | 135723.44 | 20% | 12.78 | 108612.75 | 装运、堆放在指定位置、平整等全部工作内容 | 无
|  | 五、搭板工程 |  |  |  |  | 0 | 1.1181 | 0 | 0 | 20% | 0 | 0 |  | 无
| 040202015001 | 水泥稳定碎(砾)石 | 1.水泥含量:6% 2.石料规格:水泥石粉 3.厚度:300mm | m2 | 122.69 | 65.76 | 8068.09 | 1.1181 | 73.52 | 9020.17 | 20% | 58.82 | 7216.63 | 包铺设、整修等全部工作内容 | 无
| 040303001002 | 混凝土垫层 | 1.混凝土强度等级:C20 2.泵送至建筑部位 | m3 | 13.31 | 553.82 | 7371.34 | 1.1181 | 619.21 | 8241.69 | 20% | 495.37 | 6593.37 | 平整场地、测量放样、若地基承载力不足，需换填级配碎石、支模板、浇混凝土及养护等全部工作内容 | 无
| 040303020001 | 混凝土搭板 | 1.混凝土强度等级:C35 2.泵送至建筑部位 | m3 | 39.13 | 687.18 | 26889.35 | 1.1181 | 768.32 | 30064.36 | 20% | 614.66 | 24051.65 | 测量放样、钢筋安装、模板安装及加固、混凝土浇筑及覆盖保湿养护、材料二次转运全部工作内容 | 无
| 040303021001 | 混凝土搭板枕梁 | 1.混凝土强度等级:C35 2.泵送至建筑部位 | m3 | 3.5 | 686.62 | 2403.17 | 1.1181 | 767.69 | 2686.92 | 20% | 614.15 | 2149.53 | 测量放样、钢筋安装、模板安装及加固、混凝土浇筑及覆盖保湿养护、材料二次转运全部工作内容 | 无
| 040901001005 | 现浇构件钢筋 | 1.材料种类:三级钢 2.钢筋规格:C12~16 | t | 0.248 | 4346.4 | 1077.91 | 1.1181 | 4859.61 | 1205.18 | 20% | 3887.69 | 964.15 | 钢筋调直、切断、弯曲、制作、绑扎、焊接、安装、除锈防锈等全部工作内容 | 无
| 040901001020 | 现浇构件钢筋 | 1.材料种类:三级钢 2.钢筋规格:C18-25 | t | 8.976 | 4284.33 | 38456.15 | 1.1181 | 4790.21 | 42996.92 | 20% | 3832.17 | 34397.56 | 钢筋切断、弯曲、制作、绑扎、焊接（或机械连接）、安装、除锈防锈等全部工作内容 | 无
| 040901001021 | 现浇构件钢筋【箍筋】 | 1.材料种类:三级钢 2.钢筋规格:C12~16 | t | 0.158 | 4822.28 | 761.92 | 1.1181 | 5391.68 | 851.89 | 20% | 4313.34 | 681.51 | 钢筋切断、弯曲、制作、绑扎、焊接（或机械连接）、安装、除锈防锈等全部工作内容 | 无
| 040901001022 | 现浇构件钢筋【箍筋】 | 1.材料种类:三级钢 2.钢筋规格:C18-25 | t | 1.19 | 4516.56 | 5374.71 | 1.1181 | 5049.86 | 6009.33 | 20% | 4039.89 | 4807.47 | 钢筋切断、弯曲、制作、绑扎、焊接（或机械连接）、安装、除锈防锈等全部工作内容 | 无
|  | 六、U型槽 |  |  |  |  | 0 | 1.1181 | 0 | 0 | 20% | 0 | 0
| 040901006001 | 后张法预应力钢筋(钢丝束、钢绞线) | 1.预应力筋种类:钢绞线 2.预应力筋规格:15.2 3.锚具种类、规格:15系列夹片式锚具和挤压锚 4.砂浆强度等级:有粘结预应力孔道灌浆采用42.5级及以上的普通硅酸盐水泥,水灰比不应大于0.42,水泥浆28天强度不得低于40MPa。严禁掺入各种含氯盐或对预应力筋有腐蚀作用的外加剂 5.压浆管材质、规格:塑料波纹管 6.详图:RC01H-07-01、RC01H-07-02 | t | 20.05 | 10079.56 | 202095.18 | 1.1181 | 11269.73 | 225958.09 | 20% | 9015.78 | 180766.39 | 下料、编束、穿束、波纹管定位及固定、锚垫板及弹簧筋安装、锚夹具安装、张拉平台安装、张拉设备校验、安装、张拉、封锚、压浆、材料二次转运、作业区围挡设置等全部工作内容 | 无
| 040301011001 | 桩头防水 | 1.D800mm内 2.水泥基渗透结晶防水涂料2.0kg/m2 3.遇水膨胀止水胶 | 根 | 65 | 163.3 | 10614.5 | 1.1181 | 182.58 | 11867.7 | 20% | 146.06 | 9493.9 | 冲洗桩头、基层处理与湿润、涂刷水泥基渗透结晶防水涂料、安装遇水膨胀止水胶、密封等全部工作内容 | 无
| 040303001007 | 混凝土垫层 | 1.混凝土强度等级:C20 2.泵送混凝土 | m3 | 125.36 | 553.82 | 69426.88 | 1.1181 | 619.21 | 77624.17 | 20% | 495.37 | 62099.58 | 平整场地、测量放样、若地基承载力不足，需换填级配碎石、支模板、浇混凝土及养护等全部工作内容 | 无
| 040303023002 | 混凝土冠梁 | 1.混凝土强度等级:C40 2.泵送混凝土 | m3 | 154.6 | 616.78 | 95354.19 | 1.1181 | 689.61 | 106613.71 | 20% | 551.69 | 85291.27 | 测量放样、钢筋安装、模板安装及加固、混凝土浇筑及覆盖保湿养护、材料二次转运全部工作内容 | 无
| 040501019001 | 混凝土渠道底板 | 1.混凝土强度等级:C40 2.泵送混凝土 | m3 | 856.7 | 625.56 | 535917.25 | 1.1181 | 699.42 | 599193.11 | 20% | 559.54 | 479357.92 | 测量放样、钢筋安装、模板安装及加固、混凝土浇筑及覆盖保湿养护、材料二次转运全部工作内容 | 无
| 040501019002 | 混凝土渠道墙身 | 1.混凝土强度等级:C40 2.泵送混凝土 | m3 | 110.82 | 674.04 | 74697.11 | 1.1181 | 753.63 | 83517.28 | 20% | 602.9 | 66813.38 | 测量放样、搭设作业脚手架、钢筋安装、支模板、浇混凝土及养护等全部工作内容 | 无
| 040601029001 | 沉降(施工)缝 | 1.材料品种:缝间嵌填低发泡聚乙烯板,表面以聚氨脂密封胶嵌缝,后包一层土工布,范围为缝两侧各1米 2.沉降缝规格:宽20mm | m | 202.78 | 62.87 | 12748.78 | 1.1181 | 70.29 | 14253.41 | 20% | 56.23 | 11402.32 | 缝按设计要求设置、人工清理沉降缝、人工填塞平整等全部工作内容 | 无
| 040601011001 | 现浇混凝土板 | 1.名称、规格:新建U型槽内现状供水涵上部检查口平台板 2.混凝土强度等级:C40 3.泵送混凝土 | m3 | 1.34 | 764.72 | 1024.72 | 1.1181 | 855.02 | 1145.73 | 20% | 684.02 | 916.59 | 测量放样、钢筋安装、模板安装及加固、混凝土浇筑及覆盖保湿养护、材料二次转运全部工作内容 | 无
| 040504002001 | 混凝土井 | 1.新建U型槽内现状供水涵上部检查口 2.规格:外径1.3*1.3m 3.混凝土强度等级:C30 S6 | 座 | 1 | 1919.19 | 1919.19 | 1.1181 | 2145.8 | 2145.8 | 20% | 1716.64 | 1716.64 | 测量放样、钢筋安装、支撑脚手架搭设、作业脚手架搭设、模板安装及加固、混凝土浇筑及覆盖保湿养护、材料二次转运全部工作内容 | 无
| 040402009001 | 边墙砌筑 | 1.材料品种、规格:标准砖 2.砂浆强度等级:M7.5 3.抹灰:20厚1：2.5水泥砂浆 | m3 | 3.73 | 740.39 | 2761.65 | 1.1181 | 827.81 | 3087.73 | 20% | 662.25 | 2470.19 | 测量放样、基底整平、砂浆找平、水泥砂浆砌筑、养护等全部工作内容 | 无
| 040309001004 | 金属栏杆 | 1.栏杆材质、规格:不锈钢50*1.5，30*1.2 | m | 18.4 | 242.72 | 4466.05 | 1.1181 | 271.38 | 4993.39 | 20% | 217.1 | 3994.64 | 安装（保证线型顺平、美观）、成品保护、人工清理、二次转运等全部工作内容 | 无
| 040901001024 | 现浇构件钢筋 | 1.材料种类:三级钢 2.钢筋规格:C10 | t | 1.929 | 4346.4 | 8384.21 | 1.1181 | 4859.61 | 9374.19 | 20% | 3887.69 | 7499.35 | 钢筋调直、切断、弯曲、制作、绑扎、焊接、安装、除锈防锈等全部工作内容 | 无
| 040901001025 | 现浇构件钢筋 | 1.材料种类:三级钢 2.钢筋规格:C12~16 | t | 32.206 | 4346.4 | 139980.16 | 1.1181 | 4859.61 | 156508.6 | 20% | 3887.69 | 125206.94 | 钢筋切断、弯曲、制作、绑扎、焊接（或机械连接）、安装、除锈防锈等全部工作内容 | 无
| 040901001028 | 现浇构件钢筋 | 1.材料种类:三级钢 2.钢筋规格:C18-25 | t | 248.843 | 4284.33 | 1066125.53 | 1.1181 | 4790.21 | 1192010.23 | 20% | 3832.17 | 953608.68 | 钢筋切断、弯曲、制作、绑扎、焊接（或机械连接）、安装、除锈防锈等全部工作内容 | 无
| 040901001027 | 现浇构件钢筋 | 1.材料种类:圆钢 2.钢筋规格:A10 | t | 0.11 | 4809.39 | 529.03 | 1.1181 | 5377.27 | 591.5 | 20% | 4301.82 | 473.2 | 钢筋切断、弯曲、制作、绑扎、焊接、安装、除锈防锈等全部工作内容
不含税价合计 | [6 empty] | 17698028.89 |  |  | 19787910.76 |  |  | 15830448.96 |  |  |  | 19787769.5468 | 1.1181
税金（ 9 %） | [6 empty] | 1592822.6 |  |  | 1780911.97 |  |  | 1424740.41
含税总价 | [6 empty] | 19290851.49 |  |  | 21568822.73 |  |  | 17255189.37
说明： 1、本次采购清单工程量暂定，合同单价采用综合单价的形式，主要材料（钢筋/混凝土）价格涨跌5%以内不予调整，材料价格涨跌超5%时根据材料价格差异调整条款调整。综合单价（包括但不限于人工费、材料费、机械费、材料装卸、材料转运费、管理费、利润、税金等）； 2、其他要求具体详见用户需求书。
17255058.184

## 限价清单计算过程表 (2) (hidden)
东莞市凤岗镇博深高速联络线及雁鸣湖路道路工程（一期）项目-箱涵工程（末端排渠）专业分包限价清单
工程名称：东莞市凤岗镇博深高速联络线及雁鸣湖路道路工程（一期）项目箱涵工程（末端排渠）专业分包
序号 | 项目编码 | 名称 | 项目特征 | 单位 | 暂定 工程量 | 预算单价 | 预算合价 | 调整系数 | 调整后预算单 | 调整后预算合价 | 限价下浮率 | 不含税限价 （元） | 不含税限价金额 （元） | 包含施工内容 | 甲供材料机械 | 备注
一、箱涵部分
| 040303001003 | 混凝土垫层 | 1.混凝土强度等级:C20 2.泵送至建筑部位 | m3 | 467.97 | 553.82 | 259171.15 | 1.1181 | 619.21 | 289771.7 | 20% | 495.37 | 231818.3 | 平整场地、测量放样、若地基承载力不足，需换填级配碎石、支模、浇垫层、人工清理等全部工作内容 | 无
| 080103001001 | 垫层 | 1.材料种类及配比:块石换填 | m3 | 303.78 | 305.44 | 92786.56 | 1.1181 | 341.51 | 103743.91 | 20% | 273.21 | 82995.73 | 基底清理、整平、配合实验检测（触探等）、投块石及机械整平等全部工作内容 | 无
| 080103001002 | 垫层 | 1.材料种类及配比:级配碎石 | m3 | 421.99 | 298.36 | 125904.94 | 1.1181 | 333.59 | 140771.64 | 20% | 266.87 | 112616.47 | 基底清理、整平、配合实验检测（触探等）、机械摊平及人工夯实等全部工作内容 | 无
| 040103001007 | 回填方 | 1.填方材料品种:石屑 | m3 | 109.5 | 170.57 | 18677.42 | 1.1181 | 190.71 | 20882.75 | 20% | 152.57 | 16706.42 | 包回填、人工夯实、冲水密实、配合试验检测、材料二次转运等全部工作内容 | 无
| 060105006001 | 土工布铺设 | 1.铺设方式:反滤土工布400g/m2 | m2 | 395.78 | 9 | 3562.02 | 1.1181 | 10.06 | 3981.55 | 20% | 8.05 | 3186.03 | 包铺设、固定，主材及辅材等全部工作内容 | 无
| 040306003007 | 箱涵底板 | 1.混凝土强度等级:C35 2.泵送至建筑部位 | m3 | 2726.62 | 613.33 | 1672317.84 | 1.1181 | 685.75 | 1869779.67 | 20% | 548.6 | 1495823.73 | 测量放样、基坑开挖、降排水、基底处理、钢筋安装、支模板、浇混凝土及养护、沉降缝设置及处理等全部工作内容 | 无
| 040306004001 | 箱涵侧墙 | 1.混凝土强度等级:C35 2.泵送至建筑部位 | m3 | 1564.45 | 661.81 | 1035368.65 | 1.1181 | 739.95 | 1157614.78 | 20% | 591.96 | 926091.82 | 测量放样、降排水、钢筋安装、搭设作业脚手架、支模板、浇混凝土及养护、沉降缝设置及处理等全部工作内容 | 无
| 040306005001 | 箱涵顶板 | 1.混凝土强度等级:C35 2.泵送至建筑部位 | m3 | 1984.77 | 648.37 | 1286865.32 | 1.1181 | 724.93 | 1438819.32 | 20% | 579.94 | 1151047.51 | 测量放样、降排水、钢筋安装、搭设作业脚手架及满堂支架、支模板、浇混凝土及养护、沉降缝设置及处理等全部工作内容 | 无
| 040303015001 | 混凝土挡墙墙身 | 1.混凝土强度等级:C35 2.泵送至建筑部位 | m3 | 269.58 | 644.36 | 173706.57 | 1.1181 | 720.44 | 194216.22 | 20% | 576.35 | 155372.43 | 场地平整、修临时便道、作业脚手架搭设、支撑架搭设（或盘扣架大搭设，若需要）、模板安装及加固、混凝土浇筑及覆盖保湿养护、沉降缝及伸缩缝的设置和填塞等全部工作内容 | 无
| 040309009001 | 排(泄)水管 | 1.材料品种:塑料管 2.管径:50 | m | 1331.83 | 13.37 | 17806.57 | 1.1181 | 14.95 | 19910.86 | 20% | 11.96 | 15928.69 | 按设计角度安装并固定、材料二次转运、人工下料等全部工作内容 | 无
| 030413003001 | 滤水孔 | 1.150mm d=5~20粗砾石；200mm d=20~30粗砾石 2.400g/m2 土工反滤布包管 | 个 | 2535 | 37.34 | 94656.9 | 1.1181 | 41.75 | 105836.25 | 20% | 33.4 | 84669 | 设反滤层、包装紧实、材料二次转运等全部工作内容 | 无
| 040901001001 | 现浇构件钢筋 | 1.材料种类:三级钢 2.钢筋规格:C10 | t | 2.44 | 4346.4 | 10605.22 | 1.1181 | 4859.61 | 11857.45 | 20% | 3887.69 | 9485.96 | 钢筋调直、切断、弯曲、制作、绑扎、焊接、安装、除锈防锈等全部工作内容 | 无
| 040901001007 | 现浇构件钢筋 | 1.材料种类:三级钢 2.钢筋规格:C12~16 | t | 1.575 | 4346.4 | 6845.58 | 1.1181 | 4859.61 | 7653.89 | 20% | 3887.69 | 6123.11 | 钢筋切断、弯曲、制作、绑扎、焊接（或机械连接）、安装、除锈防锈等全部工作内容 | 无
| 040901001008 | 现浇构件钢筋 | 1.材料种类:三级钢 2.钢筋规格:C18-25 | t | 1158.408 | 4284.33 | 4963002.15 | 1.1181 | 4790.21 | 5549017.59 | 20% | 3832.17 | 4439216.39 | 钢筋切断、弯曲、制作、绑扎、焊接（或机械连接）、安装、除锈防锈等全部工作内容 | 无
| 040309001002 | 金属栏杆 | 1.栏杆材质、规格:Φ80*3/Φ30*2镀锌钢圆管 2.油漆品种、工艺要求:烤浅灰色氟碳漆 3.预埋件:200*200*10厚镀锌钢板，M8螺栓 4.基础:C20后浇混凝土 | m | 66.58 | 302.5 | 20140.45 | 1.1181 | 338.22 | 22518.69 | 20% | 270.58 | 18015.22 | 基础支模、安装预埋件、浇混凝土及养护、二次转运、材料保管、作业区封闭隔离、喷漆补漆、焊接安装、成品保护等全部工作内容 | 无
| 040306007002 | 变形缝 | 1.材质:沥青木板填塞密度不小于13kg/m，橡胶止水带，双组份聚硫密封胶填缝 2.工艺要求:详图RC01H-04-09箱涵分缝大样图 | m | 1199.47 | 84.76 | 101667.08 | 1.1181 | 94.77 | 113673.77 | 20% | 75.82 | 90943.82 | 变形缝按设计要求设置、人工清理变形缝、人工填塞平整等全部工作内容 | 无
| 050102012002 | 铺种草皮 | 1.养护期:12个月 2.草皮种类:大叶油草 3.铺种方式:件装式,30x30cm/件,满铺 | m2 | 131.4 | 46.83 | 6153.46 | 1.1181 | 52.36 | 6880.1 | 20% | 41.89 | 5504.35 | 平整绿化土、铺种草皮、二次转运、养护等全部工作内容 | 无
| 粤R1-12-1 | 检查井 | 1.名称:PQ1+562.98~PQ1+603.87段 2.混凝土强度等级:预制混凝土圆井 3.井深:2.86m 4.检查井规格:700mm 5.φ700铸铁井盖、盖座 6.C30砼井圈 7.含踏步及安全网 | 座 | 3 | 3283.73 | 9851.19 | 1.1181 | 3671.46 | 11014.38 | 20% | 2937.17 | 8811.51 | 材料转运、机械吊装、人工配合、砖砌流槽、安装爬梯、挂网、踏步施工、调平井盖等全部工作内容 | 无
| 粤R1-12-1 | 检查井 | 1.名称:PQ1+606.01~PQ1+630.11段 2.混凝土强度等级:钢筋混凝土方井 3.井深:3.03m 4.检查井规格:1000mm 5.φ700铸铁井盖、盖座 6.C30P6砼井圈、顶板及井筒 7.含踏步及安全网 | 座 | 1 | 5158.8 | 5158.8 | 1.1181 | 5767.94 | 5767.94 | 20% | 4614.35 | 4614.35 | 材料转运、机械吊装、人工配合、砖砌流槽、安装爬梯、挂网、踏步施工、调平井盖等全部工作内容 | 无
|  | 二、消能池 |  |  |  |  | 0 | 1.1181 | 0 | 0 | 20% | 0 | 0
| 040303001006 | 混凝土垫层 | 1.混凝土强度等级:C20 2.泵送至建筑部位 | m3 | 87.27 | 553.82 | 48331.87 | 1.1181 | 619.21 | 54038.46 | 20% | 495.37 | 43230.94 | 平整场地、测量放样、若地基承载力不足，需换填级配碎石、支模、浇垫层、人工清理等全部工作内容 | 无
| 080103001003 | 垫层 | 1.材料种类及配比:级配碎石 | m3 | 34.84 | 298.36 | 10394.86 | 1.1181 | 333.59 | 11622.28 | 20% | 266.87 | 9297.75 | 基底清理、整平、配合实验检测（触探等）、投块石及机械整平等全部工作内容 | 无
| 080103001004 | 垫层 | 1.材料种类及配比:碎石 | m3 | 14.72 | 298.36 | 4391.86 | 1.1181 | 333.59 | 4910.44 | 20% | 266.87 | 3928.33 | 基底清理、整平、配合实验检测（触探等）、机械摊平及人工夯实等全部工作内容 | 无
| 060105006002 | 土工布铺设 | 1.铺设方式:反滤土工布400g/m2 | m2 | 2980.85 | 9 | 26827.65 | 1.1181 | 10.06 | 29987.35 | 20% | 8.05 | 23995.84 | 包铺设、固定，主材及辅材等全部工作内容 | 无
| 040306003009 | 箱涵底板 | 1.混凝土强度等级:C30 2.泵送至建筑部位 | m3 | 324.84 | 596.5 | 193767.06 | 1.1181 | 666.93 | 216645.54 | 20% | 533.54 | 173315.13 | 测量放样、基坑开挖、降排水、基底处理、钢筋安装、支模板、浇混凝土及养护、沉降缝设置及处理等全部工作内容 | 无
| 040306003008 | 箱涵底板 | 1.混凝土强度等级:C35 2.泵送至建筑部位 | m3 | 66.3 | 613.33 | 40663.78 | 1.1181 | 685.75 | 45465.23 | 20% | 548.6 | 36372.18 | 测量放样、基坑开挖、降排水、基底处理、钢筋安装、支模板、浇混凝土及养护、沉降缝设置及处理等全部工作内容 | 无
| 040306004003 | 箱涵侧墙 | 1.混凝土强度等级:C30 2.泵送至建筑部位 | m3 | 33.66 | 644.98 | 21710.03 | 1.1181 | 721.14 | 24273.57 | 20% | 576.91 | 19418.79 | 测量放样、降排水、钢筋安装、搭设作业脚手架、支模板、浇混凝土及养护、沉降缝设置及处理等全部工作内容 | 无
| 040306004002 | 箱涵侧墙 | 1.混凝土强度等级:C35 2.泵送至建筑部位 | m3 | 63.9 | 661.81 | 42289.66 | 1.1181 | 739.95 | 47282.81 | 20% | 591.96 | 37826.24 | 测量放样、降排水、钢筋安装、搭设作业脚手架及满堂支架、支模板、浇混凝土及养护、沉降缝设置及处理等全部工作内容 | 无
| 040306005002 | 箱涵顶板 | 1.混凝土强度等级:C35 2.泵送至建筑部位 | m3 | 33.15 | 648.37 | 21493.47 | 1.1181 | 724.93 | 24031.43 | 20% | 579.94 | 19225.01 | 场地平整、修临时便道、作业脚手架搭设、支撑架搭设（或盘扣架大搭设，若需要）、模板安装及加固、混凝土浇筑及覆盖保湿养护、沉降缝及伸缩缝的设置和填塞等全部工作内容 | 无
| 040601015001 | 混凝土楼梯 | 1.混凝土强度等级:C30 2.泵送至建筑部位 | m3 | 165.76 | 633.82 | 105062 | 1.1181 | 708.66 | 117467.48 | 20% | 566.93 | 93974.32 | 测量放样、场地平整、中粗砂垫层、反滤土工布铺设、混凝土垫层、楼梯钢筋安装、模板安装、浇混凝土及养护、设排水孔、现场清理等全部工作内容 | 无
| 040303020002 | 混凝土挂板 | 1.混凝土强度等级:C30 2.泵送至建筑部位 | m3 | 15.18 | 669.79 | 10167.41 | 1.1181 | 748.88 | 11368 | 20% | 599.1 | 9094.34 | 测量放样、植筋、钢筋安装、模板安装、浇混凝土、拆模及养护、修饰等全部工作内容 | 无
| 040103001005 | 回填方 | 1.填方来源、运距:场地内1km | m3 | 9.2 | 29.01 | 266.89 | 1.1181 | 32.44 | 298.45 | 20% | 25.95 | 238.74 | 保证回填料符合施工要求、配合回填料各项指标检测、测量放样、分层回填（保证宽度、压实度等）、碾压密实（人工夯实）、配合实验检测（压实度、弯沉检测等）、成品保护、材料二次转运等全部工作内容 | 无
| 040103001006 | 回填方 | 1.填方材料品种:中粗砂 | m3 | 75.96 | 208.79 | 15859.69 | 1.1181 | 233.44 | 17732.1 | 20% | 186.75 | 14185.53 | 包回填、人工夯实、冲水密实、配合试验检测、材料二次转运等全部工作内容 | 无
| 040305002002 | 干砌块料 | 1.材料品种、规格:干砌石护底500mm(粒径不小于300mm) | m3 | 613.3 | 274.49 | 168344.72 | 1.1181 | 306.9 | 188221.77 | 20% | 245.52 | 150577.42 | 场地平整、干砌石铺设、二次转运等全部工作内容 | 无
| 040309009002 | 排(泄)水管 | 1.材料品种:塑料管 2.管径:50 | m | 322.04 | 13.37 | 4305.67 | 1.1181 | 14.95 | 4814.5 | 20% | 11.96 | 3851.6 | 按设计角度安装并固定、材料二次转运、人工下料等全部工作内容 | 无
| 040303023001 | 混凝土冠梁 | 1.混凝土强度等级:C30 2.泵送至建筑部位 | m3 | 10.12 | 587.72 | 5947.73 | 1.1181 | 657.12 | 6650.05 | 20% | 525.7 | 5320.08 | 测量放样、场地平整、混凝土垫层、钢筋安装、模板安装、浇混凝土及养护、现场清理等全部工作内容 | 无
| 040901001009 | 现浇构件钢筋 | 1.材料种类:三级钢 2.钢筋规格:C10 | t | 0.92 | 4346.4 | 3998.69 | 1.1181 | 4859.61 | 4470.84 | 20% | 3887.69 | 3576.67 | 钢筋调直、切断、弯曲、制作、绑扎、焊接、安装、除锈防锈等全部工作内容 | 无
| 040901001010 | 现浇构件钢筋 | 1.材料种类:三级钢 2.钢筋规格:C12~16 | t | 31.838 | 4346.4 | 138380.68 | 1.1181 | 4859.61 | 154720.26 | 20% | 3887.69 | 123776.27 | 钢筋切断、弯曲、制作、绑扎、焊接（或机械连接）、安装、除锈防锈等全部工作内容 | 无
| 040901001018 | 现浇构件钢筋 | 1.材料种类:三级钢 2.钢筋规格:C18-25 | t | 3.401 | 4284.33 | 14571.01 | 1.1181 | 4790.21 | 16291.5 | 20% | 3832.17 | 13033.21 | 钢筋切断、弯曲、制作、绑扎、焊接（或机械连接）、安装、除锈防锈等全部工作内容 | 无
| 040901001023 | 现浇构件钢筋【箍筋】 | 1.材料种类:三级钢 2.钢筋规格:C12~16 | t | 0.246 | 4822.28 | 1186.28 | 1.1181 | 5391.68 | 1326.35 | 20% | 4313.34 | 1061.08 | 钢筋切断、弯曲、制作、绑扎、焊接（或机械连接）、安装、除锈防锈等全部工作内容 | 无
| 040901008001 | 植筋 | 1.材料种类:钢筋植筋增加费 直径(mm) 14 | 根 | 518 | 16.58 | 8588.44 | 1.1181 | 18.54 | 9603.72 | 20% | 14.83 | 7681.94 | 钻孔、植入钢筋下料、清孔、灌植筋胶、插入钢筋等全部工作内容 | 无
|  | 三、护坡支护及临时工程 |  |  |  |  | 0 | 1.1181 | 0 | 0 | 20% | 0 | 0
| 040201022001 | 排水沟、截水沟 | 1.断面尺寸:300*300mm 2.混凝土强度等级:C25 | m | 966.67 | 73.27 | 70827.91 | 1.1181 | 81.92 | 79189.61 | 20% | 65.54 | 63355.55 | 测量放样、场地平整、混凝土垫层、模板安装、浇混凝土及养护、现场清理等全部工作内容 | 无
| 040302008001 | 喷射混凝土 | 1.厚度:100mm厚 2.材料种类:C25混凝土 | m2 | 2605.59 | 73.03 | 190286.24 | 1.1181 | 81.65 | 212746.42 | 20% | 65.32 | 170197.14 | 基面处理、渗漏水处理、包设备（喷射机、空压机、搅拌机、供水设备等）、钢筋网安装及固定、分层喷射、养护、配合实验检验、现场情路等全部工作内容 | 无
| 040302008005 | 喷射混凝土 | 1.厚度:200mm厚 2.材料种类:C30混凝土 | m2 | 50.35 | 147.92 | 7447.77 | 1.1181 | 165.39 | 8327.39 | 20% | 132.31 | 6661.81 | 基面处理、渗漏水处理、包设备（喷射机、空压机、搅拌机、供水设备等）、钢筋网安装及固定、分层喷射、养护、配合实验检验、现场情路等全部工作内容 | 无
| 010515003001 | 钢筋网片 | 1.钢筋种类、规格:三级钢C12@200*200钢筋网 | t | 23.15 | 5269.12 | 121980.13 | 1.1181 | 5891.29 | 136383.36 | 20% | 4713.03 | 109106.64 | 钢筋切断、弯曲、制作、绑扎、焊接（或机械连接）、安装、除锈防锈等全部工作内容 | 无
| 040302008002 | 喷射混凝土（排水沟，见图RC01H-06-06） | 1.厚度:50mm厚 2.材料种类:C15混凝土 | m2 | 78.5 | 24.65 | 1935.03 | 1.1181 | 27.56 | 2163.46 | 20% | 22.05 | 1730.93 | 测量放样、沟槽开挖、沟底及沟壁处理、渗漏水处理、包设备（喷射机、空压机、搅拌机、供水设备等）、钢筋网安装及固定、分层喷射、养护、配合实验检验、现场情路等全部工作内容 | 无
| 040401005001 | 施工导流钢管 | 1.类型:临时施工导流钢管 2.材料品种:焊接钢管 3.管径、长度:DN2000 | m | 639.96 | 765.53 | 489908.58 | 1.1181 | 855.92 | 547754.56 | 20% | 684.74 | 438206.21 | 测量放样、基槽开挖、基底整平、管底砂垫层、钢管焊接、下管、回填等全部工作内容 | 无
| 040302006001 | 锚杆(索) 5m | 1.钻孔直径、深度:成孔直径为110mm 2.杆体材料品种、规格、数量:C32钢筋锚杆，C10环向、纵向定位筋 3.浆液种类、强度等级:锚杆注浆水灰比为0.45~0.50水泥净浆,喷锚注浆水灰比为0.5~0.55水泥净浆 | m | 11580.37 | 208.3 | 2412191.07 | 1.1181 | 232.9 | 2697068.17 | 20% | 186.32 | 2157654.54 | 清理坡面、确定孔位、搭脚手架、钻机就位、调整角度、钻孔、清孔、编索、安装锚杆、注浆、补浆、张拉（张拉设备的标定)、拉拔试验、封锚、制作浆体试件 | 无
| 粤040101006001 | 打拔拉森钢板桩 | 1.桩长:9m 2.板桩厚度:IV型拉森钢板桩 | t | 138.127 | 998.9 | 137975.06 | 1.1181 | 1116.85 | 154267.14 | 20% | 893.48 | 123413.71 | 场地平整、测量放样、机械就位、钢板桩施打、钢支撑安装、开挖一层安装安装一层支撑、施打结束、配合设置监测点、拆除支撑、拔钢板桩同时在钢板桩背面灌入中粗砂、钢板桩及钢支撑材料二次转运、包人工机械等全部工作内容 | 无
| 粤040101006002 | 打拔拉森钢板桩 | 1.桩长:6m 2.板桩厚度:IV型拉森钢板桩 | t | 240.3 | 1143.99 | 274900.8 | 1.1181 | 1279.07 | 307360.52 | 20% | 1023.26 | 245889.38 | 场地平整、测量放样、机械就位、钢板桩施打、钢支撑安装、开挖一层安装安装一层支撑、施打结束、配合设置监测点、拆除支撑、拔钢板桩同时在钢板桩背面灌入中粗砂、钢板桩及钢支撑材料二次转运、包人工机械等全部工作内容 | 无
|  | 四、拆除及土石方工程 |  |  |  |  | 0 | 1.1181 | 0 | 0 | 20% | 0 | 0
| 041001008001 | 拆除混凝土结构 | 1.结构形式:钢筋混凝土 2.拆除废料外运:5km | m3 | 332.95 | 213.52 | 71091.48 | 1.1181 | 238.73 | 79485.15 | 20% | 190.98 | 63586.79 | 测量放样、破除、清运、指挥交通、路面清扫等全部工作内容 | 无
| 040101001001 | 挖一般土方 | 1.土壤类别:一二类土 | m3 | 27362.1 | 5.25 | 143651.03 | 1.1181 | 5.87 | 160615.53 | 20% | 4.7 | 128601.87 | 测量放样、开挖、清运、清扫路面等全部工作内容 | 无
| 040103001004 | 回填方 | 1.填方来源、运距:场地内1km | m3 | 18863.45 | 29.01 | 547228.68 | 1.1181 | 32.44 | 611930.32 | 20% | 25.95 | 489506.53 | 保证回填料符合施工要求、配合回填料各项指标检测、测量放样、分层回填（保证宽度、压实度等）、碾压密实（人工夯实）、配合实验检测（压实度、弯沉检测等）、成品保护、材料二次转运等全部工作内容 | 无
| 040103002001 | 余方弃置 | 1.废弃料品种:原开挖土 2.运距:场内转运2km | m3 | 8498.65 | 14.28 | 121360.72 | 1.1181 | 15.97 | 135723.44 | 20% | 12.78 | 108612.75 | 装运、堆放在指定位置、平整等全部工作内容 | 无
|  | 五、搭板工程 |  |  |  |  | 0 | 1.1181 | 0 | 0 | 20% | 0 | 0 |  | 无
| 040202015001 | 水泥稳定碎(砾)石 | 1.水泥含量:6% 2.石料规格:水泥石粉 3.厚度:300mm | m2 | 122.69 | 65.76 | 8068.09 | 1.1181 | 73.52 | 9020.17 | 20% | 58.82 | 7216.63 | 包铺设、整修等全部工作内容 | 无
| 040303001002 | 混凝土垫层 | 1.混凝土强度等级:C20 2.泵送至建筑部位 | m3 | 13.31 | 553.82 | 7371.34 | 1.1181 | 619.21 | 8241.69 | 20% | 495.37 | 6593.37 | 平整场地、测量放样、若地基承载力不足，需换填级配碎石、支模板、浇混凝土及养护等全部工作内容 | 无
| 040303020001 | 混凝土搭板 | 1.混凝土强度等级:C35 2.泵送至建筑部位 | m3 | 39.13 | 687.18 | 26889.35 | 1.1181 | 768.32 | 30064.36 | 20% | 614.66 | 24051.65 | 测量放样、钢筋安装、模板安装及加固、混凝土浇筑及覆盖保湿养护、材料二次转运全部工作内容 | 无
| 040303021001 | 混凝土搭板枕梁 | 1.混凝土强度等级:C35 2.泵送至建筑部位 | m3 | 3.5 | 686.62 | 2403.17 | 1.1181 | 767.69 | 2686.92 | 20% | 614.15 | 2149.53 | 测量放样、钢筋安装、模板安装及加固、混凝土浇筑及覆盖保湿养护、材料二次转运全部工作内容 | 无
| 040901001005 | 现浇构件钢筋 | 1.材料种类:三级钢 2.钢筋规格:C12~16 | t | 0.248 | 4346.4 | 1077.91 | 1.1181 | 4859.61 | 1205.18 | 20% | 3887.69 | 964.15 | 钢筋调直、切断、弯曲、制作、绑扎、焊接、安装、除锈防锈等全部工作内容 | 无
| 040901001020 | 现浇构件钢筋 | 1.材料种类:三级钢 2.钢筋规格:C18-25 | t | 8.976 | 4284.33 | 38456.15 | 1.1181 | 4790.21 | 42996.92 | 20% | 3832.17 | 34397.56 | 钢筋切断、弯曲、制作、绑扎、焊接（或机械连接）、安装、除锈防锈等全部工作内容 | 无
| 040901001021 | 现浇构件钢筋【箍筋】 | 1.材料种类:三级钢 2.钢筋规格:C12~16 | t | 0.158 | 4822.28 | 761.92 | 1.1181 | 5391.68 | 851.89 | 20% | 4313.34 | 681.51 | 钢筋切断、弯曲、制作、绑扎、焊接（或机械连接）、安装、除锈防锈等全部工作内容 | 无
| 040901001022 | 现浇构件钢筋【箍筋】 | 1.材料种类:三级钢 2.钢筋规格:C18-25 | t | 1.19 | 4516.56 | 5374.71 | 1.1181 | 5049.86 | 6009.33 | 20% | 4039.89 | 4807.47 | 钢筋切断、弯曲、制作、绑扎、焊接（或机械连接）、安装、除锈防锈等全部工作内容 | 无
|  | 六、U型槽 |  |  |  |  | 0 | 1.1181 | 0 | 0 | 20% | 0 | 0
| 040901006001 | 后张法预应力钢筋(钢丝束、钢绞线) | 1.预应力筋种类:钢绞线 2.预应力筋规格:15.2 3.锚具种类、规格:15系列夹片式锚具和挤压锚 4.砂浆强度等级:有粘结预应力孔道灌浆采用42.5级及以上的普通硅酸盐水泥,水灰比不应大于0.42,水泥浆28天强度不得低于40MPa。严禁掺入各种含氯盐或对预应力筋有腐蚀作用的外加剂 5.压浆管材质、规格:塑料波纹管 6.详图:RC01H-07-01、RC01H-07-02 | t | 20.05 | 10079.56 | 202095.18 | 1.1181 | 11269.73 | 225958.09 | 20% | 9015.78 | 180766.39 | 下料、编束、穿束、波纹管定位及固定、锚垫板及弹簧筋安装、锚夹具安装、张拉平台安装、张拉设备校验、安装、张拉、封锚、压浆、材料二次转运、作业区围挡设置等全部工作内容 | 无
| 040301011001 | 桩头防水 | 1.D800mm内 2.水泥基渗透结晶防水涂料2.0kg/m2 3.遇水膨胀止水胶 | 根 | 65 | 163.3 | 10614.5 | 1.1181 | 182.58 | 11867.7 | 20% | 146.06 | 9493.9 | 冲洗桩头、基层处理与湿润、涂刷水泥基渗透结晶防水涂料、安装遇水膨胀止水胶、密封等全部工作内容 | 无
| 040303001007 | 混凝土垫层 | 1.混凝土强度等级:C20 2.泵送混凝土 | m3 | 125.36 | 553.82 | 69426.88 | 1.1181 | 619.21 | 77624.17 | 20% | 495.37 | 62099.58 | 平整场地、测量放样、若地基承载力不足，需换填级配碎石、支模板、浇混凝土及养护等全部工作内容 | 无
| 040303023002 | 混凝土冠梁 | 1.混凝土强度等级:C40 2.泵送混凝土 | m3 | 154.6 | 616.78 | 95354.19 | 1.1181 | 689.61 | 106613.71 | 20% | 551.69 | 85291.27 | 测量放样、钢筋安装、模板安装及加固、混凝土浇筑及覆盖保湿养护、材料二次转运全部工作内容 | 无
| 040501019001 | 混凝土渠道底板 | 1.混凝土强度等级:C40 2.泵送混凝土 | m3 | 856.7 | 625.56 | 535917.25 | 1.1181 | 699.42 | 599193.11 | 20% | 559.54 | 479357.92 | 测量放样、钢筋安装、模板安装及加固、混凝土浇筑及覆盖保湿养护、材料二次转运全部工作内容 | 无
| 040501019002 | 混凝土渠道墙身 | 1.混凝土强度等级:C40 2.泵送混凝土 | m3 | 110.82 | 674.04 | 74697.11 | 1.1181 | 753.63 | 83517.28 | 20% | 602.9 | 66813.38 | 测量放样、搭设作业脚手架、钢筋安装、支模板、浇混凝土及养护等全部工作内容 | 无
| 040601029001 | 沉降(施工)缝 | 1.材料品种:缝间嵌填低发泡聚乙烯板,表面以聚氨脂密封胶嵌缝,后包一层土工布,范围为缝两侧各1米 2.沉降缝规格:宽20mm | m | 202.78 | 62.87 | 12748.78 | 1.1181 | 70.29 | 14253.41 | 20% | 56.23 | 11402.32 | 缝按设计要求设置、人工清理沉降缝、人工填塞平整等全部工作内容 | 无
| 040601011001 | 现浇混凝土板 | 1.名称、规格:新建U型槽内现状供水涵上部检查口平台板 2.混凝土强度等级:C40 3.泵送混凝土 | m3 | 1.34 | 764.72 | 1024.72 | 1.1181 | 855.02 | 1145.73 | 20% | 684.02 | 916.59 | 测量放样、钢筋安装、模板安装及加固、混凝土浇筑及覆盖保湿养护、材料二次转运全部工作内容 | 无
| 040504002001 | 混凝土井 | 1.新建U型槽内现状供水涵上部检查口 2.规格:外径1.3*1.3m 3.混凝土强度等级:C30 S6 | 座 | 1 | 1919.19 | 1919.19 | 1.1181 | 2145.8 | 2145.8 | 20% | 1716.64 | 1716.64 | 测量放样、钢筋安装、支撑脚手架搭设、作业脚手架搭设、模板安装及加固、混凝土浇筑及覆盖保湿养护、材料二次转运全部工作内容 | 无
| 040402009001 | 边墙砌筑 | 1.材料品种、规格:标准砖 2.砂浆强度等级:M7.5 3.抹灰:20厚1：2.5水泥砂浆 | m3 | 3.73 | 740.39 | 2761.65 | 1.1181 | 827.81 | 3087.73 | 20% | 662.25 | 2470.19 | 测量放样、基底整平、砂浆找平、水泥砂浆砌筑、养护等全部工作内容 | 无
| 040309001004 | 金属栏杆 | 1.栏杆材质、规格:不锈钢50*1.5，30*1.2 | m | 18.4 | 242.72 | 4466.05 | 1.1181 | 271.38 | 4993.39 | 20% | 217.1 | 3994.64 | 安装（保证线型顺平、美观）、成品保护、人工清理、二次转运等全部工作内容 | 无
| 040901001024 | 现浇构件钢筋 | 1.材料种类:三级钢 2.钢筋规格:C10 | t | 1.929 | 4346.4 | 8384.21 | 1.1181 | 4859.61 | 9374.19 | 20% | 3887.69 | 7499.35 | 钢筋调直、切断、弯曲、制作、绑扎、焊接、安装、除锈防锈等全部工作内容 | 无
| 040901001025 | 现浇构件钢筋 | 1.材料种类:三级钢 2.钢筋规格:C12~16 | t | 32.206 | 4346.4 | 139980.16 | 1.1181 | 4859.61 | 156508.6 | 20% | 3887.69 | 125206.94 | 钢筋切断、弯曲、制作、绑扎、焊接（或机械连接）、安装、除锈防锈等全部工作内容 | 无
| 040901001028 | 现浇构件钢筋 | 1.材料种类:三级钢 2.钢筋规格:C18-25 | t | 248.843 | 4284.33 | 1066125.53 | 1.1181 | 4790.21 | 1192010.23 | 20% | 3832.17 | 953608.68 | 钢筋切断、弯曲、制作、绑扎、焊接（或机械连接）、安装、除锈防锈等全部工作内容 | 无
| 040901001027 | 现浇构件钢筋 | 1.材料种类:圆钢 2.钢筋规格:A10 | t | 0.11 | 4809.39 | 529.03 | 1.1181 | 5377.27 | 591.5 | 20% | 4301.82 | 473.2 | 钢筋切断、弯曲、制作、绑扎、焊接、安装、除锈防锈等全部工作内容
不含税价合计 | [6 empty] | 17698028.89 |  |  | 19787910.76 |  |  | 15830448.96 |  |  |  | 19787769.5468 | 1.1181
税金（ 9 %） | [6 empty] | 1592822.6 |  |  | 1780911.97 |  |  | 1424740.41
含税总价 | [6 empty] | 19290851.49 |  |  | 21568822.73 |  |  | 17255189.37
说明： 1、本次采购清单工程量暂定，合同单价采用综合单价的形式，主要材料（钢筋/混凝土）价格涨跌5%以内不予调整，材料价格涨跌超5%时根据材料价格差异调整条款调整。综合单价（包括但不限于人工费、材料费、机械费、材料装卸、材料转运费、管理费、利润、税金等）； 2、其他要求具体详见用户需求书。
17255058.184