## 工程量清单表
东莞市凤岗镇博深高速联络线及雁鸣湖路道路工程（一期）-边坡防护、给排水等工程 劳务分包采购工程量清单
序号 | 项目编码 | 名称 | 项目特征 | 单位 | 暂定数量 | 不含税报价 （元） | 不含税报价合价 （元） | 包含施工内容 | 甲方供应材料、机械 | 费用组成 | 备注
工程名称：边坡支护工程
土石方工程
桩基
1 | 040301004001 | 泥浆护壁成孔灌注桩-实桩 | 1.地层情况:详勘察报告及设计图纸结合现场情况综合考虑 2.空桩长度、桩长:22m 3.桩径:1500mm 4.成孔方法:旋挖钻机钻孔 5.混凝土种类、强度等级:C35水下混凝土 6.含土方及泥浆外运30km | m3 | 3724.49 |  |  | 测量放样、场地平整、护筒埋设、钻机拼装及就位、钻进施工、泥浆池及泥浆沟开挖围护（或采用储浆铁箱）、泥浆及渣土清运、成孔验孔、清孔、导管安装及拆卸、砼灌注、移机、试桩、导管闭水试验、配合桩检等全部工作内容 | 详见附件2：甲方供应材料清单、 附件3：甲方供应机械清单。 | 单价包含除甲供材料、机械外的全部费用
2 | 040301004003 | 泥浆护壁成孔灌注桩-实桩 | 1.地层情况:详勘察报告及设计图纸结合现场情况综合考虑 2.空桩长度、桩长:19m 3.桩径:1500mm 4.成孔方法:旋挖钻机钻孔 5.混凝土种类、强度等级:C35水下混凝土 6.含土方及泥浆外运30km | m3 | 2973.66 |  |  | 测量放样、场地平整、护筒埋设、钻机拼装及就位、钻进施工、泥浆池及泥浆沟开挖围护（或采用储浆铁箱）、泥浆及渣土清运、成孔验孔、清孔、导管安装及拆卸、砼灌注、移机、试桩、导管闭水试验、配合桩检等全部工作内容 | 详见附件2：甲方供应材料清单、附件3：甲方供应机械清单。 | 单价包含除甲供材料、机械外的全部费用
3 | 040301004004 | 泥浆护壁成孔灌注桩-实桩 | 1.地层情况：详勘察报告及设计图纸结合现场情况综合考虑 2.空桩长度、桩长：20m 3.桩径：1500mm 4.成孔方法：旋挖钻机钻孔 5.混凝土种类、强度等级：C35水下混凝土 6.含土方及泥浆外运30km | m3 | 1090.84 |  |  | 测量放样、场地平整、护筒埋设、钻机拼装及就位、钻进施工、泥浆池及泥浆沟开挖围护（或采用储浆铁箱）、泥浆及渣土清运、成孔验孔、清孔、导管安装及拆卸、砼灌注、移机、试桩、导管闭水试验、配合桩检等全部工作内容 | 详见附件2：甲方供应材料清单、附件3：甲方供应机械清单。 | 单价包含除甲供材料、机械外的全部费用
4 | 040301004002 | 泥浆护壁成孔灌注桩-空桩 | 1.地层情况：详勘察报告及设计图纸结合现场情况综合考虑 2.空桩长度、桩长:4.69m 3.桩径:1500mm 4.成孔方法:旋挖钻机钻孔 5.混凝土种类、强度等级:C35水下混凝土 6.含土方及泥浆外运30km | m3 | 809.6 |  |  | 测量放样、场地平整、护筒埋设、钻机拼装及就位、钻进施工、泥浆池及泥浆沟开挖围护（或采用储浆铁箱）、泥浆及渣土清运、成孔验孔、清孔、导管安装及拆卸、砼灌注、移机、试桩、导管闭水试验、配合桩检等全部工作内容 | 详见附件2：甲方供应材料清单、附件3：甲方供应机械清单。 | 单价包含除甲供材料、机械外的全部费用
5 | 粤040301016001 | 入岩增加费 | 1.地层情况:中风化泥质粉砂岩 2.桩径:1500mm 3.成孔方式:旋挖钻机成孔 | m3 | 2479.41 |  |  | 桩锤锤牙修复加焊、修孔等全部工作内容 | 详见附件2：甲方供应材料清单、附件3：甲方供应机械清单。 | 单价包含除甲供材料、机械外的全部费用
6 | 040301011001 | 截桩头 | 1.桩类型:φ1500钻孔灌注桩 2.桩头截面、高度:500mm 3.有无钢筋:有钢筋 4.含废料外运30km | m3 | 196.94 |  |  | 桩顶标高处混凝土的环切、桩头混凝土的破除及截断、基坑抽水、破除的混凝土清运、桩顶混凝土面的修平等全部工作内容 | 详见附件2：甲方供应材料清单、附件3：甲方供应机械清单。 | 单价包含除甲供材料、机械外的全部费用
7 | 040301012001 | 声测管 | 1.材质:钳压式声测管 2.规格型号:外径50mm，壁厚1.0mm | t | 16.148 |  |  | 声测管的切断、连接、固定、管内加满清水、密封牢固等全部工作内容 | 详见附件2：甲方供应材料清单、附件3：甲方供应机械清单。 | 单价包含除甲供材料、机械外的全部费用
8 | 040901004001 | 钢筋笼 | 1.钢筋种类:HPB300/HRB400 2.钢筋规格:桩钢筋笼制作安装 | t | 1024.593 |  |  | 保护层垫块的安装和固定、钢筋笼的制作、运输及连接安装、吊装定位、安装定位加劲筋等全部工作内容 | 详见附件2：甲方供应材料清单、附件3：甲方供应机械清单。 | 单价包含除甲供材料、机械外的全部费用
基坑与边坡支护
冠梁
9 | 040101002006 | 挖沟槽土方 | 1.土壤类别:一、二类土 2.挖土深度:2m 内 | m3 | 813.66 |  |  | 设置警示标志、安装施工围挡、测量放样、沟槽开挖、抽水、配合做地基承载力触探、泥土清运、路面清扫、指挥交通等全部工作内容 | 详见附件2：甲方供应材料清单、附件3：甲方供应机械清单。 | 单价包含除甲供材料、机械外的全部费用
10 | 040303007001 | 混凝土墩(台)盖梁 | 1.部位:冠梁 2.混凝土强度等级:C30 | m3 | 959.79 |  |  | 场地平整、测量放样、垫层施工、修临时便道、作业脚手架搭设、支撑架搭设（或盘扣架搭设，若需要）、模板安装及加固、混凝土浇筑及覆盖保湿养护等全部工作内容 | 详见附件2：甲方供应材料清单、附件3：甲方供应机械清单。 | 单价包含除甲供材料、机械外的全部费用
11 | 040901001001 | 现浇构件钢筋 | 1.钢筋规格:钢筋制作、安装 带肋钢筋 φ10mm | t | 22.67 |  |  | 钢筋调直、切断、弯曲、制作、安装、绑扎、焊接、 除锈防锈等全部工作内容 | 详见附件2：甲方供应材料清单、附件3：甲方供应机械清单。 | 单价包含除甲供材料、机械外的全部费用
12 | 040901001011 | 现浇构件钢筋 | 1.钢筋规格:钢筋制作、安装 带肋钢筋 φ18-25mm | t | 45.646 |  |  | 钢筋切断、弯曲、制作、绑扎、焊接（或机械连接）、安装、除锈防锈等全部工作内容 | 详见附件2：甲方供应材料清单、附件3：甲方供应机械清单。 | 单价包含除甲供材料、机械外的全部费用
挡土板
13 | 040101002001 | 挖沟槽土方 | 1.土壤类别:一、二类土 2.挖土深度:2m 内 | m3 | 1149.29 |  |  | 设置警示标志、安装施工围挡、测量放样、沟槽开挖、抽水、泥土清运、路面清扫、指挥交通等全部工作内容 | 详见附件2：甲方供应材料清单、附件3：甲方供应机械清单。 | 单价包含除甲供材料、机械外的全部费用
14 | 040103001001 | 回填方 | 1.密实度要求:按图纸及规范要求 2.填方材料品种:原土 3.填方来源、运距:综合考虑 | m3 | 323.49 |  |  | 保证回填料符合施工要求、配合回填料各项指标检测、测量放样、分层回填（保证宽度、压实度等）、碾压密实（人工夯实）、配合实验检测（压实度、弯沉检测等）、成品保护、材料二次转运等全部工作内容 | 详见附件2：甲方供应材料清单、附件3：甲方供应机械清单。 | 单价包含除甲供材料、机械外的全部费用
15 | 040303001001 | 混凝土垫层 | 1.混凝土强度等级:300厚C25素砼垫层 | m3 | 70.51 |  |  | 平整场地、测量放样、若地基承载力不足，需换填级配碎石、支模、浇垫层、人工清理等全部工作内容 | 详见附件2：甲方供应材料清单、附件3：甲方供应机械清单。 | 单价包含除甲供材料、机械外的全部费用
16 | 040303015001 | 混凝土挡墙墙身 | 1.混凝土强度等级:200厚C30混凝土挡土板 | m3 | 732.75 |  |  | 场地平整、修临时便道、作业脚手架搭设、支撑架搭设（或盘扣架搭设，若需要）、模板安装及加固、混凝土浇筑及覆盖保湿养护、沉降缝及伸缩缝的设置和填塞等全部工作内容 | 详见附件2：甲方供应材料清单、附件3：甲方供应机械清单。 | 单价包含除甲供材料、机械外的全部费用
17 | 040901001002 | 现浇构件钢筋 | 1.钢筋规格:钢筋制作、安装 带肋钢筋 φ10mm 带E | t | 4.669 |  |  | 钢筋调直、切断、弯曲、制作、绑扎、焊接、安装、除锈防锈等全部工作内容 | 详见附件2：甲方供应材料清单、附件3：甲方供应机械清单。 | 单价包含除甲供材料、机械外的全部费用
18 | 040901001012 | 现浇构件钢筋 | 1.钢筋规格:钢筋制作、安装 带肋钢筋 φ12-16mm 带E | t | 120.792 |  |  | 钢筋切断、弯曲、制作、绑扎、焊接（或机械连接）、安装、除锈防锈等全部工作内容 | 详见附件2：甲方供应材料清单、附件3：甲方供应机械清单。 | 单价包含除甲供材料、机械外的全部费用
19 | 030413003001 | 打洞(孔)【泄水孔】 | 1.名称:打洞（孔） 2.规格:D100 3.类型:L=5m | 个 | 458 |  |  | 场地平整、钻孔机械安装及拆除、作业平台搭设、钻孔角度、直径及深度按设计要求等全部工作内容 | 详见附件2：甲方供应材料清单、附件3：甲方供应机械清单。 | 单价包含除甲供材料、机械外的全部费用
20 | 040309009001 | 桥面排(泄)水管【泄水孔】 | 1.材料品种:硬质塑料管开φ10孔（每断面设6个） 2.管径:D90 | m | 2290 |  |  | 人工配合、小型机具及辅材等全部工作内容 | 详见附件2：甲方供应材料清单、附件3：甲方供应机械清单。 | 单价包含除甲供材料、机械外的全部费用
21 | 030413003002 | 打洞(孔)【仰斜排水孔】 | 1.名称:打洞（孔） 2.规格:D100 3.类型:L=15m | 个 | 300 |  |  | 场地平整、钻孔机械安装及拆除、作业平台搭设、钻孔角度、直径及深度按设计要求、材料二次转运等全部工作内容 | 详见附件2：甲方供应材料清单、附件3：甲方供应机械清单。 | 单价包含除甲供材料、机械外的全部费用
22 | 040309009003 | 桥面排(泄)水管【仰斜排水孔】 | 1.材料品种:硬质塑料管开φ10孔（每断面设6个） 2.管径:D90 | m | 4500 |  |  | 人工配合、小型机具及辅材等全部工作内容 | 详见附件2：甲方供应材料清单、附件3：甲方供应机械清单。 | 单价包含除甲供材料、机械外的全部费用
23 | 040201021001 | 土工合成材料 | 1.材料品种、规格:无纺土工布 | m2 | 57.74 |  |  | 装卸、保管、铺设（按设计要求搭接）、固定、成品保护、配合取样抽样检测等全部工作内容 | 详见附件2：甲方供应材料清单、附件3：甲方供应机械清单。 | 单价包含除甲供材料、机械外的全部费用
24 | 040901008001 | 植筋 | 1.材料规格:φ16@400 2.植入深度:植筋长度400mm | 根 | 9714 |  |  | 钻孔、植入钢筋下料、清孔、灌植筋胶、插入钢筋等全部工作内容 | 详见附件2：甲方供应材料清单、附件3：甲方供应机械清单。 | 单价包含除甲供材料、机械外的全部费用
25 | 040101002002 | 挖沟槽土方 | 1.土壤类别:一、二类土 2.挖土深度:2m 内 | m3 | 567.61 |  |  | 设置警示标志、安装施工围挡、测量放样、沟槽开挖、抽水、配合做地基承载力触探、泥土清运、路面清扫、指挥交通等全部工作内容 | 详见附件2：甲方供应材料清单、附件3：甲方供应机械清单。 | 单价包含除甲供材料、机械外的全部费用
26 | 040103001002 | 回填方 | 1.密实度要求:按图纸及规范要求 2.填方材料品种:原土 3.填方来源、运距:综合考虑 | m3 | 259.69 |  |  | 保证回填料符合施工要求、配合回填料各项指标检测、测量放样、分层回填（保证宽度、压实度等）、碾压密实（人工夯实）、配合实验检测（压实度、弯沉检测等）、成品保护、材料二次转运等全部工作内容 | 详见附件2：甲方供应材料清单、附件3：甲方供应机械清单。 | 单价包含除甲供材料、机械外的全部费用
27 | 040303001002 | 混凝土垫层 | 1.混凝土强度等级:100厚C20素砼垫层 | m3 | 40.81 |  |  | 平整场地、测量放样、若地基承载力不足，需换填级配碎石、支模板、浇混凝土及养护等全部工作内容 | 详见附件2：甲方供应材料清单、附件3：甲方供应机械清单。 | 单价包含除甲供材料、机械外的全部费用
28 | 040601006001 | 现浇混凝土池底 | 1.混凝土强度等级:200厚C25钢筋混凝土排水沟 底板 | m3 | 66.78 |  |  | 测量放样、模板安装及加固、混凝土浇筑及覆盖保湿养护等全部工作内容 | 详见附件2：甲方供应材料清单、附件3：甲方供应机械清单。 | 单价包含除甲供材料、机械外的全部费用
29 | 040601007001 | 现浇混凝土池壁(隔墙) | 1.混凝土强度等级:200厚C25钢筋混凝土排水沟 壁 | m3 | 89.04 |  |  | 测量放样、钢筋安装、模板安装及加固、混凝土浇筑及覆盖保湿养护、搭设作业脚手架、材料二次转运全部工作内容 | 详见附件2：甲方供应材料清单、附件3：甲方供应机械清单。 | 单价包含除甲供材料、机械外的全部费用
30 | 040901001003 | 现浇构件钢筋 | 1.钢筋规格:钢筋制作、安装 圆钢 φ10mm以内 | t | 6.889 |  |  | 钢筋调直、切断、弯曲、制作、绑扎、焊接、安装、除锈防锈全部工作内容 | 详见附件2：甲方供应材料清单、附件3：甲方供应机械清单。 | 单价包含除甲供材料、机械外的全部费用
31 | 040901001013 | 现浇构件钢筋 | 1.钢筋规格:箍筋制作、安装 圆钢 φ10mm以内 | t | 5.627 |  |  | 钢筋调直、切断、弯曲、制作、绑扎、焊接、安装、除锈防锈全部工作内容 | 详见附件2：甲方供应材料清单、附件3：甲方供应机械清单。 | 单价包含除甲供材料、机械外的全部费用
32 | 040302008002 | 喷射混凝土 | 1.部位:冠梁与平台截水沟间边坡 2.厚度:10mm 3.材料种类:混凝土 4.混凝土类别、强度等级:C20 | m2 | 741.98 |  |  | 基面处理、渗漏水处理、包设备（喷射机、空压机、搅拌机、供水设备等）、钢筋网安装及固定、分层喷射、养护、配合实验检验、现场清理等全部工作内容 | 详见附件2：甲方供应材料清单、附件3：甲方供应机械清单。 | 单价包含除甲供材料、机械外的全部费用
33 | 040101002003 | 挖沟槽土方 | 1.土壤类别:一、二类土 2.挖土深度:2m 内 | m3 | 2465.46 |  |  | 设置警示标志、安装施工围挡、测量放样、沟槽开挖、抽水、配合做地基承载力触探、泥土清运、路面清扫、指挥交通等全部工作内容 | 详见附件2：甲方供应材料清单、附件3：甲方供应机械清单。 | 单价包含除甲供材料、机械外的全部费用
34 | 040103001003 | 回填方 | 1.密实度要求:按图纸及规范要求 2.填方材料品种:原土 3.填方来源、运距:综合考虑 | m3 | 870.16 |  |  | 保证回填料符合施工要求、配合回填料各项指标检测、测量放样、分层回填（保证宽度、压实度等）、碾压密实（人工夯实）、配合实验检测（压实度、弯沉检测等）、成品保护、材料二次转运等全部工作内容 | 详见附件2：甲方供应材料清单、附件3：甲方供应机械清单。 | 单价包含除甲供材料、机械外的全部费用
35 | 040303001003 | 混凝土垫层 | 1.混凝土强度等级:150厚C20素砼垫层 | m3 | 217.54 |  |  | 平整场地、测量放样、若地基承载力不足，需换填级配碎石、支模板、浇混凝土及养护等全部工作内容 | 详见附件2：甲方供应材料清单、附件3：甲方供应机械清单。 | 单价包含除甲供材料、机械外的全部费用
36 | 040601006002 | 现浇混凝土池底 | 1.混凝土强度等级:150厚C30钢筋混凝土排水沟 底板 | m3 | 217.54 |  |  | 测量放样、模板安装及加固、混凝土浇筑及覆盖保湿养护等全部工作内容 | 详见附件2：甲方供应材料清单、附件3：甲方供应机械清单。 | 单价包含除甲供材料、机械外的全部费用
37 | 040601007002 | 现浇混凝土池壁(隔墙) | 1.混凝土强度等级:150厚C30钢筋混凝土排水沟 壁 | m3 | 316.42 |  |  | 测量放样、钢筋安装、模板安装及加固、混凝土浇筑及覆盖保湿养护、搭设作业脚手架、材料二次转运全部工作内容 | 详见附件2：甲方供应材料清单、附件3：甲方供应机械清单。 | 单价包含除甲供材料、机械外的全部费用
38 | 040901001004 | 现浇构件钢筋 | 1.钢筋规格:钢筋制作、安装 带肋钢筋 φ10以内 | t | 18.404 |  |  | 钢筋调直、切断、弯曲、制作、绑扎、焊接、安装、除锈防锈全部工作内容 | 详见附件2：甲方供应材料清单、附件3：甲方供应机械清单。 | 单价包含除甲供材料、机械外的全部费用
39 | 040901001005 | 现浇构件钢筋 | 1.钢筋规格:箍筋制作、安装 圆钢 φ10mm以内 | t | 13.766 |  |  | 钢筋调直、切断、弯曲、制作、绑扎、焊接、安装、除锈防锈全部工作内容 | 详见附件2：甲方供应材料清单、附件3：甲方供应机械清单。 | 单价包含除甲供材料、机械外的全部费用
40 | 040302008003 | 喷射混凝土 | 1.部位:坡顶截水沟至边坡放坡处 2.厚度:10mm 3.材料种类:混凝土 4.混凝土类别、强度等级:C20 | m2 | 5298.74 |  |  | 基面处理、渗漏水处理、包设备（喷射机、空压机、搅拌机、供水设备等）、钢筋网安装及固定、分层喷射、养护、配合实验检验、现场清理等全部工作内容 | 详见附件2：甲方供应材料清单、附件3：甲方供应机械清单。 | 单价包含除甲供材料、机械外的全部费用
跌水沟
41 | 040101002004 | 挖沟槽土方 | 1.土壤类别:一、二类土 2.挖土深度:2m 内 | m3 | 66.54 |  |  | 设置警示标志、安装施工围挡、测量放样、沟槽开挖、抽水、配合做地基承载力触探、泥土清运、路面清扫、指挥交通等全部工作内容 | 详见附件2：甲方供应材料清单、附件3：甲方供应机械清单。 | 单价包含除甲供材料、机械外的全部费用
42 | 040103001004 | 回填方 | 1.密实度要求:按图纸及规范要求 2.填方材料品种:原土 3.填方来源、运距:综合考虑 | m3 | 21.84 |  |  | 保证回填料符合施工要求、配合回填料各项指标检测、测量放样、分层回填（保证宽度、压实度等）、碾压密实（人工夯实）、配合实验检测（压实度、弯沉检测等）、成品保护、材料二次转运等全部工作内容 | 详见附件2：甲方供应材料清单、附件3：甲方供应机械清单。 | 单价包含除甲供材料、机械外的全部费用
43 | 040303001004 | 混凝土垫层 | 1.混凝土强度等级:100厚C20素砼垫层 | m3 | 4.85 |  |  | 平整场地、测量放样、若地基承载力不足，需换填级配碎石、支模板、浇混凝土及养护等全部工作内容 | 详见附件2：甲方供应材料清单、附件3：甲方供应机械清单。 | 单价包含除甲供材料、机械外的全部费用
44 | 040601006003 | 现浇混凝土池底 | 1.混凝土强度等级:150厚C25钢筋混凝土排水沟 底板 | m3 | 7.28 |  |  | 测量放样、钢筋安装、模板安装及加固、混凝土浇筑及覆盖保湿养护、材料二次转运全部工作内容 | 详见附件2：甲方供应材料清单、附件3：甲方供应机械清单。 | 单价包含除甲供材料、机械外的全部费用
45 | 040601007003 | 现浇混凝土池壁(隔墙) | 1.混凝土强度等级:150厚C25钢筋混凝土排水沟 壁 | m3 | 9.71 |  |  | 测量放样、钢筋安装、模板安装及加固、混凝土浇筑及覆盖保湿养护、搭设作业脚手架、材料二次转运全部工作内容 | 详见附件2：甲方供应材料清单、附件3：甲方供应机械清单。 | 单价包含除甲供材料、机械外的全部费用
46 | 040303015002 | 混凝土挡墙墙身 | 1.混凝土强度等级:C25钢筋混凝土耳墙 | m3 | 1.01 |  |  | 场地平整、修临时便道、作业脚手架搭设、支撑架搭设（或盘扣架搭设，若需要）、模板安装及加固、混凝土浇筑及覆盖保湿养护、沉降缝及伸缩缝的设置和填塞等全部工作内容 | 详见附件2：甲方供应材料清单、附件3：甲方供应机械清单。 | 单价包含除甲供材料、机械外的全部费用
47 | 040303017001 | 混凝土楼梯 | 1.混凝土强度等级:C25混凝土台阶 | m3 | 4.27 |  |  | 测量放样、钢筋安装、模板安装及加固、混凝土浇筑及覆盖保湿养护、材料二次转运全部工作内容 | 详见附件2：甲方供应材料清单、附件3：甲方供应机械清单。 | 单价包含除甲供材料、机械外的全部费用
48 | 040901001006 | 现浇构件钢筋 | 1.钢筋规格:钢筋制作、安装 带肋钢筋 φ10~25mm | t | 0.881 |  |  | 钢筋调直、切断、弯曲、制作、绑扎、焊接（机械连接）、安装、除锈防锈、配合抽样检验等全部工作内容 | 详见附件2：甲方供应材料清单、附件3：甲方供应机械清单。 | 单价包含除甲供材料、机械外的全部费用
49 | 011101001001 | 水泥砂浆楼地面 | 1.面层厚度、砂浆配合比:20厚1:1砂浆抹面层 | m2 | 140.18 |  |  | 基面处理、砂浆抹面、养护、现场清理等全部工作内容 | 详见附件2：甲方供应材料清单、附件3：甲方供应机械清单。 | 单价包含除甲供材料、机械外的全部费用
50 | 040101003002 | 挖基坑土方 | 1.土壤类别:一、二类土 2.挖土深度:2m 内 | m3 | 1.62 |  |  | 设置警示标志、安装施工围挡、沟槽开挖（按设计坡率放坡开挖）、必要时采取措施保护沟槽开挖面、保证施工作业面、配合做地基承载力触探等全部工作内容 | 详见附件2：甲方供应材料清单、附件3：甲方供应机械清单。 | 单价包含除甲供材料、机械外的全部费用
51 | 040103001005 | 回填方 | 1.密实度要求:按图纸及规范要求 2.填方来源、运距:综合考虑 | m3 | 0.5 |  |  | 保证回填料符合施工要求、配合回填料各项指标检测、测量放样、分层回填（保证宽度、压实度等）、碾压密实（人工夯实）、配合实验检测（压实度、弯沉检测等）、成品保护、材料二次转运等全部工作内容 | 详见附件2：甲方供应材料清单、附件3：甲方供应机械清单。 | 单价包含除甲供材料、机械外的全部费用
52 | 040103001008 | 回填方 | 1.密实度要求:按图纸及规范要求 2.填方材料品种:亚黏土 3.填方来源、运距:综合考虑 | m3 | 0.26 |  |  | 保证回填料符合施工要求、配合回填料各项指标检测、测量放样、分层回填（保证宽度、压实度等）、碾压密实（人工夯实）、配合实验检测（压实度、弯沉检测等）、成品保护、材料二次转运等全部工作内容 | 详见附件2：甲方供应材料清单、附件3：甲方供应机械清单。 | 单价包含除甲供材料、机械外的全部费用
53 | 040501004001 | 塑料管 | 1.材质及规格:φ500PVC管 | m | 4.38 |  |  | 切割管材、清洁管端、管道连接、管道敷设与安装、功能性试验、回填、场地清理等全部工作内容 | 详见附件2：甲方供应材料清单、附件3：甲方供应机械清单。 | 单价包含除甲供材料、机械外的全部费用
栏杆（挡土板上设置栏杆）
54 | 040901009001 | 预埋铁件 | 1.材料规格:200*200*5预埋件 不锈钢片 | t | 0.581 |  |  | 挡土板施工时按设计预埋铁件、刷漆防锈、成品保护 | 详见附件2：甲方供应材料清单、附件3：甲方供应机械清单。 | 单价包含除甲供材料、机械外的全部费用
55 | 040309001001 | 金属栏杆 | 1.栏杆材质、规格:栏杆：H=1.5m 2.φ65*3.5不锈钢钢管立柱 3.φ65*3.5不锈钢钢管横杆 4.φ65*3.5不锈钢钢管扶手 5.φ30*3.5不锈钢钢管竖杆 6.不锈钢片焊接80*60*5 7.1400*1200钢丝网片 钢丝网片4*4*40*80 | t | 11.243 |  |  | 安装（保证线形顺平、美观）、成品保护、人工清理、二次转运等全部工作内容 | 详见附件2：甲方供应材料清单、附件3：甲方供应机械清单。 | 单价包含除甲供材料、机械外的全部费用
消能（沉砂）池
56 | 040101003001 | 挖基坑土方 | 1.土壤类别:一、二类土 2.挖土深度:2m 内 | m3 | 60.37 |  |  | 设置警示标志、安装施工围挡、沟槽开挖（按设计坡率放坡开挖）、必要时采取措施保护沟槽开挖面、抽水、配合做地基承载力触探等全部工作内容 | 详见附件2：甲方供应材料清单、附件3：甲方供应机械清单。 | 单价包含除甲供材料、机械外的全部费用
57 | 040103001006 | 回填方 | 1.密实度要求:按图纸及规范要求 2.填方材料品种:原土 3.填方来源、运距:综合考虑 | m3 | 34.58 |  |  | 保证回填料符合施工要求、配合回填料各项指标检测、测量放样、分层回填（保证宽度、压实度等）、碾压密实（人工夯实）、配合实验检测（压实度、弯沉检测等）、成品保护、材料二次转运等全部工作内容 | 详见附件2：甲方供应材料清单、附件3：甲方供应机械清单。 | 单价包含除甲供材料、机械外的全部费用
58 | 040303001005 | 混凝土垫层 | 1.混凝土强度等级:100厚C15素混凝土垫层 | m3 | 3.39 |  |  | 平整场地、测量放样、若地基承载力不足，需换填级配碎石、人工整平、支模板、浇混凝土及养护等全部工作内容 | 详见附件2：甲方供应材料清单、附件3：甲方供应机械清单。 | 单价包含除甲供材料、机械外的全部费用
59 | 040601006004 | 现浇混凝土池底 | 1.混凝土强度等级:C30钢筋混凝土池底 | m3 | 5.6 |  |  | 测量放样、钢筋安装、模板安装及加固、混凝土浇筑及覆盖保湿养护、材料二次转运全部工作内容 | 详见附件2：甲方供应材料清单、附件3：甲方供应机械清单。 | 单价包含除甲供材料、机械外的全部费用
60 | 040601007004 | 现浇混凝土池壁(隔墙) | 1.混凝土强度等级:C30钢筋混凝土池壁 | m3 | 8.06 |  |  | 测量放样、钢筋安装、模板安装及加固、混凝土浇筑及覆盖保湿养护、搭设作业脚手架、材料二次转运全部工作内容 | 详见附件2：甲方供应材料清单、附件3：甲方供应机械清单。 | 单价包含除甲供材料、机械外的全部费用
61 | 040601010001 | 现浇混凝土池盖板 | 1.混凝土强度等级:C30钢筋混凝土盖板 | m3 | 4.2 |  |  | 平整场地、支模板、钢筋制作及安装、浇混凝土及养护、吊装、拼缝抹浆、二次转运等全部工作内容 | 详见附件2：甲方供应材料清单、附件3：甲方供应机械清单。 | 单价包含除甲供材料、机械外的全部费用
62 | 040901001007 | 现浇构件钢筋 | 1.钢筋规格:钢筋制作、安装 带肋钢筋 φ12~16mm | t | 3.514 |  |  | 钢筋调直、切断、弯曲、制作、绑扎、焊接（机械连接）、安装、除锈防锈、配合抽样检验等全部工作内容 | 详见附件2：甲方供应材料清单、附件3：甲方供应机械清单。 | 单价包含除甲供材料、机械外的全部费用
63 | 040901001008 | 现浇构件钢筋 | 1.钢筋规格:钢筋制作、安装 圆钢 φ10mm以内 | t | 0.245 |  |  | 钢筋调直、切断、弯曲、制作、绑扎、焊接、安装、除锈防锈、配合抽样检验等全部工作内容 | 详见附件2：甲方供应材料清单、附件3：甲方供应机械清单。 | 单价包含除甲供材料、机械外的全部费用
预应力锚索
64 | 040302006001 | 锚杆(索) | 1.地层情况:泥质粉砂岩 2.锚杆(索)类型、部位:4S15.2预应力锚索 3.钻孔直径、深度:孔径180mm 深度15~26.5m 4.是否预应力:是预应力 5.浆液种类、强度等级:M35纯水泥浆 | m | 11422 |  |  | 清理坡面、确定孔位、搭脚手架、钻机就位、调整角度、钻孔、清孔、编索、安装锚索、注浆、补浆、张拉（张拉设备的标定)、拉拔试验、封锚、制作浆体试件等全部工作内容 | 详见附件2：甲方供应材料清单、附件3：甲方供应机械清单。 | 单价包含除甲供材料、机械外的全部费用
格构梁
65 | 040101002007 | 挖沟槽土方 | 1.土壤类别:一、二类土 2.挖土深度:2m 内 | m3 | 48.77 |  |  | 设置警示标志、安装施工围挡、测量放样、沟槽开挖、抽水、配合做地基承载力触探、泥土清运、路面清扫、指挥交通等全部工作内容 | 详见附件2：甲方供应材料清单、附件3：甲方供应机械清单。 | 单价包含除甲供材料、机械外的全部费用
66 | 011101006001 | 平面砂浆找平层 | 1.找平层厚度、砂浆配合比:2~5cm厚水泥砂浆找平 | m2 | 512.34 |  |  | 基面处理、砂浆找平、养护、现场清理等全部工作内容 | 详见附件2：甲方供应材料清单、附件3：甲方供应机械清单。 | 单价包含除甲供材料、机械外的全部费用
67 | 040303006001 | 混凝土支撑梁及横梁 | 1.部位:格构梁 2.混凝土强度等级:C35钢筋混凝土 | m3 | 204.94 |  |  | 坡面清理、支护模板、绑扎钢筋笼（安装锚索孔口钢套管、安装螺旋筋、安装锚具）、浇筑及养护、拆模及场地清理 | 详见附件2：甲方供应材料清单、附件3：甲方供应机械清单。 | 单价包含除甲供材料、机械外的全部费用
68 | 040901001009 | 现浇构件钢筋 | 1.钢筋规格:钢筋制作、安装 带肋钢筋 φ18-25mm | t | 30.758 |  |  | 钢筋调直、切断、弯曲、制作、绑扎、焊接（机械连接）、安装、除锈防锈、配合抽样检验 | 详见附件2：甲方供应材料清单、附件3：甲方供应机械清单。 | 单价包含除甲供材料、机械外的全部费用
69 | 040901001010 | 现浇构件钢筋 | 1.钢筋规格:钢筋制作、安装 圆钢 φ10mm以内 | t | 8.001 |  |  | 钢筋调直、切断、弯曲、制作、绑扎、焊接、安装、除锈防锈、配合抽样检验 | 详见附件2：甲方供应材料清单、附件3：甲方供应机械清单。 | 单价包含除甲供材料、机械外的全部费用
70 | 040302006003 | 锚杆(索) | 1.地层情况:全风化泥质粉砂岩 2.锚杆(索)类型、部位:钢筋锚杆 3.钻孔直径、深度:孔径130mm 深度15m 4.杆体材料品种、规格、数量:四级钢φ32钢筋 5.浆液种类、强度等级:水泥砂浆 水灰比0.45~0.55 | m | 2430 |  |  | 清理坡面、确定孔位、搭脚手架、钻机就位、调整角度、钻孔、清孔、制作锚杆、安装锚杆、注浆、补浆、拉拔试验、封锚、制作浆体试件等全部工作内容 | 详见附件2：甲方供应材料清单、附件3：甲方供应机械清单。 | 单价包含除甲供材料、机械外的全部费用
格梁植生袋+挂三维网喷播植草
71 | 050102013002 | 喷播植草(灌木)籽【格构间】 | 1.养护期:12个月 2.草(灌木)籽种类:喷播植物配比（g/m2）：狗牙根15g/m2、百喜草10g/m2、高羊茅5g/m2、山毛豆10g/m2 3.基层材料种类规格:土壤0.1m3/m2、有机质3.6kg/m2、肥料（复合肥N:P:K=17:6:18):0.05kg/m2、保水剂、水泥、PH调节剂、无纺布等 4.基层厚度:80-120mm | m2 | 2353.23 |  |  | 场地清理与整理、土壤改良、客土喷播、分层喷播、覆盖、浇水保湿、施肥及病虫害防治、补播等全部工作内容 | 详见附件2：甲方供应材料清单、附件3：甲方供应机械清单。 | 单价包含除甲供材料、机械外的全部费用
72 | 050102013001 | 喷播植草(灌木)籽 | 1.养护期:12个月 2.草(灌木)籽种类:喷播植物配比（g/m2）：草本：狗牙根2、结缕草2、进口百喜草1、马蹄金1 灌木：车桑子4、黄花槐4、多花木蓝4、伞房决明4、胡枝子4 花：半枝莲1、波斯菊2、马鞭草2、百日菊2、柱花草1 3.基层材料种类规格:土壤0.1m3/m2、有机质3.6kg/m2、肥料（复合肥N:P:K=17:6:18):0.05kg/m2、保水剂、水泥、PH调节剂、无纺布等 4.基层厚度:80-120mm | m2 | 1741.96 |  |  | 场地清理与整理、土壤改良、客土喷播、分层喷播、覆盖、浇水保湿、施肥及病虫害防治、补播等全部工作内容 | 详见附件2：甲方供应材料清单、附件3：甲方供应机械清单。 | 单价包含除甲供材料、机械外的全部费用
73 | 050102011001 | 花卉立体布置【植生袋】 | 1.植生袋（级配良好的耕植细土材料填充，同时加入基肥或复合肥，土壤混合均匀后再装填） | m2 | 1889.43 |  |  | 筛选细土、加入基肥、拌合均匀、装填植生袋等全部工作内容 | 详见附件2：甲方供应材料清单、附件3：甲方供应机械清单。 | 单价包含除甲供材料、机械外的全部费用
74 | 050102015002 | 挂网【主动防护网】 | 1.规格:DO/08/300钢绳网 φ12/16支撑绳 2.250长M10螺栓+固定垫片+螺母@500mm 3.种类:主动防护网 | m2 | 4095.19 |  |  | 测量放线、安装基座、安装支撑绳、防护网片铺设与缝合连接、张拉支撑绳、紧固所有绳卡及螺母、端头绳头捆扎固定等全部工作内容 | 详见附件2：甲方供应材料清单、附件3：甲方供应机械清单。 | 单价包含除甲供材料、机械外的全部费用
75 | 030413003003 | 打洞(孔)【泄水孔】 | 1.名称:打洞（孔） 2.规格:D100 3.类型:L=5m | 个 | 512 |  |  | 场地平整、钻孔机械安装及拆除、作业平台搭设、钻孔角度、直径及深度按设计要求等全部工作内容 | 详见附件2：甲方供应材料清单、附件3：甲方供应机械清单。 | 单价包含除甲供材料、机械外的全部费用
76 | 040309009004 | 桥面排(泄)水管【泄水孔】 | 1.材料品种:硬质塑料管开φ10孔（每断面设6个） 2.管径:D90 | m | 2560 |  |  | 人工配合、小型机具及辅材等全部工作内容 | 详见附件2：甲方供应材料清单、附件3：甲方供应机械清单。 | 单价包含除甲供材料、机械外的全部费用
77 | 040201021002 | 土工合成材料 | 1.材料品种、规格:无纺土工布 | m2 | 32.56 |  |  | 包铺设、固定，主材及辅材等全部工作内容 | 详见附件2：甲方供应材料清单、附件3：甲方供应机械清单。 | 单价包含除甲供材料、机械外的全部费用
浆砌石挡墙（RK0+870~RK0+940）
78 | 040101002005 | 挖沟槽土方 | 1.土壤类别:一、二类土 2.挖土深度:2m 内 | m3 | 91.62 |  |  | 设置警示标志、安装施工围挡、测量放样、沟槽开挖、抽水、配合做地基承载力触探、泥土清运、路面清扫、指挥交通等全部工作内容 | 详见附件2：甲方供应材料清单、附件3：甲方供应机械清单。 | 单价包含除甲供材料、机械外的全部费用
79 | 040103001007 | 回填方 | 1.密实度要求:按图纸及规范要求 2.填方材料品种:原土 3.填方来源、运距:综合考虑 | m3 | 44.4 |  |  | 保证回填料符合施工要求、配合回填料各项指标检测、测量放样、分层回填（保证宽度、压实度等）、碾压密实（人工夯实）、配合实验检测（压实度、弯沉检测等）、成品保护、材料二次转运等全部工作内容 | 详见附件2：甲方供应材料清单、附件3：甲方供应机械清单。 | 单价包含除甲供材料、机械外的全部费用
80 | 040305003001 | 浆砌块料 | 1.部位:护坡 2.材料品种、规格:毛石 3.砂浆强度等级:水泥砂浆M7.5 4.泄水孔材料品种、规格:PVC塑料管Φ50 | m3 | 103.61 |  |  | 测量放样、坡面修整清理、坐浆铺石、分层错缝砌筑、砂浆勾缝、设沉降缝与伸缩缝、泄水孔安装、顶部砂浆抹平、养护等全部工作内容 | 详见附件2：甲方供应材料清单、附件3：甲方供应机械清单。 | 单价包含除甲供材料、机械外的全部费用
措施项目
81 | LSSGCSF00001 | 绿色施工安全防护措施费 |  | 项 | 1 |  |  | 全包 | 无 | 全包
82 | 041101001001 | 墙面脚手架 | 1.墙高:综合脚手架(钢管) 高度(m以内) 12.5 | m2 | 3555.15 |  |  | 全包 | 无 | 全包
83 | 041102001001 | 垫层模板 | 1.构件类型:垫层模板 | m2 | 666.3 |  |  | 全包 | 无 | 全包
84 | 041102017001 | 挡墙模板 | 1.构件类型:挡墙模板 | m2 | 7346.24 |  |  | 全包 | 无 | 全包
85 | 041102007001 | 墩(台)盖梁模板 | 1.构件类型:冠梁模板 | m2 | 1644.13 |  |  | 全包 | 无 | 全包
86 | 041102034001 | 池底模板 | 1.构件类型:池底模板 | m2 | 567.26 |  |  | 全包 | 无 | 全包
87 | 041102035001 | 池壁(隔墙)模板 | 1.构件类型:池壁模板 | m2 | 5319.43 |  |  | 全包 | 无 | 全包
88 | 041102006001 | 支撑梁及横梁模板 | 1.构件类型:格构梁模板 | m2 | 945.39 |  |  | 全包 | 无 | 全包
89 | 041102020001 | 楼梯模板 | 1.构件类型:台阶模板 | m2 | 22.75 |  |  | 全包 | 无 | 全包
90 | 041101003001 | 仓面脚手架 |  | m2 | 7249.47 |  |  | 全包 | 无 | 全包
预算包干费
91 |  | 预算包干费 |  | 项 | 1 |  |  | 全包 | 无 | 全包
工程名称：临时道路工程
1 | 040101001002 | 挖一般土方 | 1.土壤类别:一二类土 | m3 | 871 |  |  | 设置警示标志、安装施工围挡、沟槽开挖（按设计坡率放坡开挖）、必要时采取措施保护沟槽开挖面、抽水、配合做地基承载力触探等全部工作内容 | 详见附件2：甲方供应材料清单、附件3：甲方供应机械清单。 | 单价包含除甲供材料、机械外的全部费用
2 | 040103001001 | 回填方【场内借土】 | 1.填方材料品种:回填土 夯实机夯实 平地 | m3 | 2015 |  |  | 保证回填料符合施工要求、配合回填料各项指标检测、测量放样、分层回填（保证宽度、压实度等）、夯压密实、配合实验检测（压实度、弯沉检测等）、成品保护、材料二次转运等全部工作内容 | 详见附件2：甲方供应材料清单、附件3：甲方供应机械清单。 | 单价包含除甲供材料、机械外的全部费用
3 | 041001010001 | 拆除供水桩 | 1.结构形式:供水桩 | 根 | 1 |  |  | 人工清理、路面清扫等全部工作内容 | 详见附件2：甲方供应材料清单、附件3：甲方供应机械清单。 | 单价包含除甲供材料、机械外的全部费用
4 | 041001007001 | 拆除砖石结构 | 1.结构形式:砖砌围墙 2.拆除废料外运:5km | m3 | 8.5 |  |  | 炮机破除、砖渣石渣清运、路面清扫等全部工作内容 | 详见附件2：甲方供应材料清单、附件3：甲方供应机械清单。 | 单价包含除甲供材料、机械外的全部费用
5 | 011609001002 | 栏杆、栏板拆除 | 1.栏杆、栏板种类:拆除现状波形护栏 2.钢材回收 | m | 309.26 |  |  | 人工拆除、装运到指定回收地点、指挥交通等全部工作内容 | 详见附件2：甲方供应材料清单、附件3：甲方供应机械清单。 | 单价包含除甲供材料、机械外的全部费用
6 | 041001006001 | 拆除管道（暂估价） | 1.材质:钢筋混凝土供水渠 2.拆除废料外运:5km | 项 | 1 |  |  | 基坑开挖、挖机挖除（炮机破除）、废料清运、抽水、封堵等全部工作内容 | 详见附件2：甲方供应材料清单、附件3：甲方供应机械清单。 | 单价包含除甲供材料、机械外的全部费用
7 | 040601017001 | 其他现浇混凝土构件（暂估价） | 1.构件名称、规格:恢复供水渠 | 项 | 1 |  |  | 基坑开挖、人工清平基底、抽水、封堵、下管、回填、道路清扫等全部工作内容 | 详见附件2：甲方供应材料清单、附件3：甲方供应机械清单。 | 单价包含除甲供材料、机械外的全部费用
8 | 040203007001 | 水泥混凝土 | 1.混凝土强度等级:C30 2.养护类型:水养生 3.厚度:22cm | m2 | 3935.11 |  |  | 基底清理、支模、植筋、砼浇筑、整平、切缝、拉纹、养护等全部工作内容 | 详见附件2：甲方供应材料清单、附件3：甲方供应机械清单。 | 单价包含除甲供材料、机械外的全部费用
9 | 040202015001 | 水泥稳定碎(砾)石 | 1.水泥含量:4% 2.石料规格:碎石4M pa 3.厚度:18cm | m2 | 3935.11 |  |  | 基底清理、支模、植筋、水泥稳定碎石铺设整平压实、养护等全部工作内容 | 详见附件2：甲方供应材料清单、附件3：甲方供应机械清单。 | 单价包含除甲供材料、机械外的全部费用
10 | 060105006001 | 土工布铺设【新旧路基搭接】 | 1.铺设方式:双向钢塑复合土工格栅 | m2 | 69.52 |  |  | 包铺设、固定，主材及辅材等全部工作内容 | 详见附件2：甲方供应材料清单、附件3：甲方供应机械清单。 | 单价包含除甲供材料、机械外的全部费用
11 | 040901008001 | 植筋【新旧路基搭接】 | 1.材料规格:三级钢筋C14，L=70cm 2.植入深度:35cm | 根 | 42 |  |  | 钻孔、植入钢筋下料、清孔、灌植筋胶、插入钢筋等全部工作内容 | 详见附件2：甲方供应材料清单、附件3：甲方供应机械清单。 | 单价包含除甲供材料、机械外的全部费用
12 | 040309001002 | 金属栏杆 | 1.栏杆材质、规格:Q235波形栏杆，详图RC01R-49-01 2.油漆品种、工艺要求:热浸镀锌 3.基础:C25钢筋混凝土基础，详图RC01R-49-02 | m | 309.26 |  |  | 交通疏导、基础支模浇筑养护、立柱安装、波形梁安装、线型调整与最终紧固、端头处理、成品保护、人工清理、二次转运等全部工作内容 | 详见附件2：甲方供应材料清单、附件3：甲方供应机械清单。 | 单价包含除甲供材料、机械外的全部费用
13 | 040901008002 | 胀缝 | 1.材料规格:C20@200mm传力杆，L=70cm；①C12@200mm钢筋，L=140cm；②C10@200mm钢筋，L=70cm；③14C10钢筋，L=板长 2.胀缝间距16m 3.植入深度:35cm 4.长10cm小套子留3cm空隙填纱头等；30cm范围涂沥青并裹敷聚乙烯膜 | m | 223.6 |  |  | 下料、绑扎、固定、人工配合等全部工作内容 | 详见附件2：甲方供应材料清单、附件3：甲方供应机械清单。 | 单价包含除甲供材料、机械外的全部费用
14 | 040901008003 | 纵缝/缩缝 | 1.纵缝/缩缝 2.工艺:机械切缝 | m | 1120.29 |  |  | 测量放样、交通维护、切缝、道路清扫等全部工作内容 | 详见附件2：甲方供应材料清单、附件3：甲方供应机械清单。 | 单价包含除甲供材料、机械外的全部费用
措施项目
15 | LSSGCSF00001 | 绿色施工安全防护措施费 |  | 项 | 1 |  |  | 全包 | 无 | 全包
预算包干费
16 |  | 预算包干费 |  | 项 | 1 |  |  | 全包 | 无 | 全包
工程名称：交通疏解工程
1 | 040205006001 | 标线 | 1.材料品种:热熔反光型 2.厚度:2.5mm | m2 | 111.3 |  |  | 测量放样、交通维护、道路清扫等全部工作内容 | 详见附件2：甲方供应材料清单、附件3：甲方供应机械清单。 | 单价包含除甲供材料、机械外的全部费用
措施项目
2 | LSSGCSF00001 | 绿色施工安全防护措施费 |  | 项 | 1
3 | 粤050401008001 | 施工围栏 | 1.材料种类、规格:表面材料采用高强度PVC型材,立柱PVC厚度为2mm,规格为120X120mm,上下横管为60X60mm,中间插板为22mmPVC扣板。立柱及上下横管内衬规格为,立柱:100X100X4mm,上下横管为:50X50X4mm 2.围栏高度:2.5m 3.基础:C20钢筋混凝土 4.详图:RC01TS-16-01 | m | 3956.06 |  |  | 全包 | 无 | 全包
4 | 040205014001 | 夜间警示闪光灯 | 1.类型:夜间警示闪光灯 2.周转次数:综合考虑 | 套 | 414 |  |  | 全包 | 无 | 全包
5 | 040205004002 | 施工区标志牌 | 1.材质、规格尺寸:路栏1.8*1m 2.板面反光膜等级:采用钻石级反光膜 3.周转次数:综合考虑 | 块 | 6 |  |  | 全包 | 无 | 全包
6 | 040205003007 | 施工作业区标志 | 1.类型:钢管立柱 2.规格尺寸:φ89X4X4501 3.基础、垫层:材料品种、厚度:C30基础 4.油漆品种:热镀锌处理 5.钢筋:A14 6.土石方:原土 7.其他钢构件:详图 8.余方弃置:30km 9.周转次数:综合考虑 | 根 | 31 |  |  | 全包 | 无 | 全包
7 | 040205003009 | 施工作业区标志 | 1.类型:钢管立柱 2.规格尺寸:φ89X4X4500【双杆】 3.基础、垫层:材料品种、厚度:C30基础 4.油漆品种:热镀锌处理 5.钢筋:A14 6.土石方:原土 7.其他钢构件:详图 8.余方弃置:30km 9.周转次数:综合考虑 | 根 | 3 |  |  | 全包 | 无 | 全包
8 | 040205003010 | 施工作业区标志【双板用】 | 1.类型:钢管立柱 2.规格尺寸:φ89X4X4501 3.基础、垫层:材料品种、厚度:C30基础 4.油漆品种:热镀锌处理 5.钢筋:A14 6.土石方:原土 7.其他钢构件:详图 8.余方弃置:30km 9.周转次数:综合考虑 | 根 | 34 |  |  | 全包 | 无 | 全包
9 | 040205003011 | 施工作业区标志 | 1.类型:钢管立柱 2.规格尺寸:φ89X4X4500 3.基础、垫层:材料品种、厚度:C30基础 4.油漆品种:热镀锌处理 5.钢筋:A14 6.土石方:原土 7.其他钢构件:详图 8.余方弃置:30km 9.周转次数:综合考虑 | 根 | 11 |  |  | 全包 | 无 | 全包
10 | 040205004008 | 标志板 | 1.类型:5A02铝 2.材质、规格尺寸:圆形标志板，800*3mm厚 3.板面反光膜等级:IV级 4.周转次数:综合考虑 | 块 | 31 |  |  | 全包 | 无 | 全包
11 | 040205004007 | 标志板 | 1.类型:5A02铝 2.材质、规格尺寸:矩形标志板，1100*1830*厚度3mm 3.板面反光膜等级:IV级 4.周转次数:综合考虑 | 块 | 4 |  |  | 全包 | 无 | 全包
12 | 040205004009 | 标志板 | 1.类型:5A02铝 2.材质、规格尺寸:矩形标志板，1900*1830*厚度3mm 3.板面反光膜等级:IV级 4.周转次数:综合考虑 | 块 | 3 |  |  | 全包 | 无 | 全包
13 | 040205004010 | 标志板 | 1.类型:5A02铝 2.材质、规格尺寸:三角形标志板，1100*3mm厚 3.板面反光膜等级:IV级 4.周转次数:综合考虑 | 块 | 34 |  |  | 全包 | 无 | 全包
14 | 040205004011 | 标志板 | 1.类型:5A02铝 2.材质、规格尺寸:矩形标志板，1000*600*厚度3mm 3.板面反光膜等级:IV级 4.周转次数:综合考虑 | 块 | 34 |  |  | 全包 | 无 | 全包
15 | 040205004012 | 标志板 | 1.类型:5A02铝 2.材质、规格尺寸:矩形标志板，1080*600*厚度3mm 3.板面反光膜等级:IV级 4.周转次数:综合考虑 | 块 | 7 |  |  | 全包 | 无 | 全包
预算包干费
16 |  | 预算包干费 |  | 项 | 1 |  |  | 全包 | 无 | 全包
工程名称：给水工程
土方及支护
1 | 040101002001 | 挖沟槽土方 | 1.开挖方式:人机配合开挖 2.土壤类别:一、二类土 3.挖土深度:2m 内 | m3 | 1714.82 |  |  | 设置警示标志、安装施工围挡、测量放样、沟槽开挖、抽水、配合做地基承载力触探、泥土清运、路面清扫、指挥交通等全部工作内容 | 详见附件2：甲方供应材料清单、附件3：甲方供应机械清单。 | 单价包含除甲供材料、机械外的全部费用
2 | 040101002002 | 挖沟槽土方 | 1.开挖方式:人机配合开挖 2.土壤类别:一、二类土 3.挖土深度:4m 内 4.支撑下挖土 | m3 | 281.91 |  |  | 设置警示标志、安装施工围挡、测量放样、沟槽开挖、抽水、配合做地基承载力触探、泥土清运、路面清扫、指挥交通等全部工作内容 | 详见附件2：甲方供应材料清单、附件3：甲方供应机械清单。 | 单价包含除甲供材料、机械外的全部费用
3 | 040101002003 | 挖沟槽土方 | 1.开挖方式:人机配合开挖 2.土壤类别:一、二类土 3.挖土深度:6m 内 4.支撑下挖土 | m3 | 106.26 |  |  | 设置警示标志、安装施工围挡、测量放样、沟槽开挖、抽水、配合做地基承载力触探、泥土清运、路面清扫、指挥交通等全部工作内容 | 详见附件2：甲方供应材料清单、附件3：甲方供应机械清单。 | 单价包含除甲供材料、机械外的全部费用
4 | 040201020001 | 中粗砂垫层 | 1.材料品种:中粗砂 2.垫层厚度:200mm | m3 | 213.27 |  |  | 包回填、人工夯实、冲水密实、配合试验检测、材料二次转运等全部工作内容 | 详见附件2：甲方供应材料清单、附件3：甲方供应机械清单。 | 单价包含除甲供材料、机械外的全部费用
5 | 040103001001 | 回填方 | 1.密实度要求:按设计要求 2.填方材料品种:土方 | m3 | 718.55 |  |  | 保证回填料符合施工要求、配合回填料各项指标检测、测量放样、分层回填（保证宽度、压实度等）、夯压密实、配合实验检测（压实度、弯沉检测等）、成品保护、材料二次转运等全部工作内容 | 详见附件2：甲方供应材料清单、附件3：甲方供应机械清单。 | 单价包含除甲供材料、机械外的全部费用
6 | 040103001002 | 回填方 | 1.密实度要求:按设计要求 2.填方材料品种:再生石粉 | m3 | 1059.99 |  |  | 包回填、人工夯实、冲水密实、配合试验检测、材料二次转运等全部工作内容 | 详见附件2：甲方供应材料清单、附件3：甲方供应机械清单。 | 单价包含除甲供材料、机械外的全部费用
7 | 粤040101006001 | 打拔拉森Ⅲ型钢板桩 | 1.桩型:打拔拉森Ⅲ型钢板桩 2.桩长:6m 3.支撑安、拆:HW400x400x13x21工字钢,支撑采用φ299x10钢管,平面间距≤4.0m | t | 2.79 |  |  | 场地平整、测量放样、机械就位、钢板桩施打、钢支撑安装、开挖一层安装一层支撑、施打结束、配合设置监测点、拆除支撑、拔钢板桩同时在钢板桩背面灌入中粗砂、钢板桩及钢支撑材料二次转运、包人工机械等全部工作内容 | 详见附件2：甲方供应材料清单、附件3：甲方供应机械清单。 | 单价包含除甲供材料、机械外的全部费用
8 | 粤040101006003 | 打拔拉森Ⅲ型钢板桩 | 1.桩型:打拔拉森Ⅲ型钢板桩 2.桩长:9m 3.支撑安、拆:HW400x400x13x21工字钢,支撑采用φ299x10钢管,平面间距≤4.0m | t | 54 |  |  | 场地平整、测量放样、机械就位、钢板桩施打、钢支撑安装、开挖一层安装一层支撑、施打结束、配合设置监测点、拆除支撑、拔钢板桩同时在钢板桩背面灌入中粗砂、钢板桩及钢支撑材料二次转运、包人工机械等全部工作内容 | 详见附件2：甲方供应材料清单、附件3：甲方供应机械清单。 | 单价包含除甲供材料、机械外的全部费用
9 | 粤040101006004 | 钢支撑 | 1.名称:钢板桩支撑安、拆 2.宽度:4m内 3.支撑安、拆:HW400x400x13x21工字钢,支撑采用φ299x10钢管,平面间距≤4.0m | m | 21.55 |  |  | 钢支撑安装（切割、焊接、开吊装孔）、钢支撑拆除（切割、吊装、装运）、二次转运等全部工作内容 | 详见附件2：甲方供应材料清单、附件3：甲方供应机械清单。 | 单价包含除甲供材料、机械外的全部费用
10 | 040301009002 | 钻孔 | 1.名称:引孔 2.钻孔直径:50cm 3.骨料品种、规格:回填土方 | m | 757.2 |  |  | 测量放样、钻机就位、钻机作业、孔洞处理与验收、回填土方、清理现场等全部工作内容 | 详见附件2：甲方供应材料清单、附件3：甲方供应机械清单。 | 单价包含除甲供材料、机械外的全部费用
供水埋管
11 | 040501003014 | 球墨铸铁给水管 K9 DN400 | 1.名称:球墨铸铁给水管 2.材质及规格:K9 DN400 3.接口方式:T型胶圈接口 4.除锈:喷砂除锈 St3级 5.内防腐:离心法喷涂水泥砂浆 6.外防腐:管外壁涂锌、刷环氧煤沥青 7.管道检验及试验要求:满足设计及规范要求 | m | 21.6 |  |  | 测量放样、现场清理、基槽开挖、管道基础施工、管道安装与连接、功能性试验、管道内外防腐、管道除锈、回填、现场清理等全部工作内容 | 详见附件2：甲方供应材料清单、附件3：甲方供应机械清单。 | 单价包含除甲供材料、机械外的全部费用
12 | 040501003015 | 球墨铸铁给水管 K9 DN700 | 1.名称:球墨铸铁给水管 2.材质及规格:K9 DN700 3.接口方式:T型胶圈接口 4.除锈:喷砂除锈 St3级 5.内防腐:离心法喷涂水泥砂浆 6.外防腐:管外壁涂锌、刷环氧煤沥青 7.管道检验及试验要求:满足设计及规范要求 | m | 103.9 |  |  | 测量放样、现场清理、基槽开挖、管道基础施工、管道安装与连接、功能性试验、管道内外防腐、管道除锈、回填、现场清理等全部工作内容 | 详见附件2：甲方供应材料清单、附件3：甲方供应机械清单。 | 单价包含除甲供材料、机械外的全部费用
13 | 040501002011 | 焊接钢管 D159x4.5 | 1.名称、材质:焊接钢管Q235B 2.规格:D159x4.5 1.6Mpa 3.接口方式:焊接 4.除锈:喷砂除锈 Sa2.5级 5.内防腐:内衬水泥砂浆加食品级聚氨酯防腐 6.外防腐:采用特加强级环氧煤沥青防腐(六油二布) 7.管道检验及试验要求:满足设计及规范要求 8.含超声波探伤、X光射线探伤 | m | 12 |  |  | 外观检查、管道组队、坡口加工与清理、管道焊接、焊缝质量检查、喷砂除锈、内外防腐、配合实验检测、清理现场等全部工作内容 | 详见附件2：甲方供应材料清单、附件3：甲方供应机械清单。 | 单价包含除甲供材料、机械外的全部费用
14 | 040501002013 | 焊接钢管 D426x9 | 1.名称、材质:焊接钢管Q235B 2.规格:D426x9 1.6Mpa 3.接口方式:焊接 4.除锈:喷砂除锈 Sa2.5级 5.内防腐:内衬水泥砂浆加食品级聚氨酯防腐 6.外防腐:采用特加强级环氧煤沥青防腐(六油二布) 7.管道检验及试验要求:满足设计及规范要求 8.含超声波探伤、X光射线探伤 | m | 86 |  |  | 外观检查、管道组队、坡口加工与清理、管道焊接、焊缝质量检查、喷砂除锈、内外防腐、配合实验检测、清理现场等全部工作内容 | 详见附件2：甲方供应材料清单、附件3：甲方供应机械清单。 | 单价包含除甲供材料、机械外的全部费用
15 | 040501002012 | 焊接钢管 D720x10 | 1.名称、材质:焊接钢管Q235B 2.规格:D720x10 1.6Mpa 3.接口方式:焊接 4.除锈:喷砂除锈 Sa2.5级 5.内防腐:内衬水泥砂浆加食品级聚氨酯防腐 6.外防腐:采用特加强级环氧煤沥青防腐(六油二布) 7.管道检验及试验要求:满足设计及规范要求 8.含超声波探伤、X光射线探伤 | m | 220.95 |  |  | 外观检查、管道组队、坡口加工与清理、管道焊接、焊缝质量检查、喷砂除锈、内外防腐、配合实验检测、清理现场等全部工作内容 | 详见附件2：甲方供应材料清单、附件3：甲方供应机械清单。 | 单价包含除甲供材料、机械外的全部费用
16 | 040501004034 | PE100给水管 DN100 PN1.0 | 1.名称:PE100给水管 2.材质及规格:DN100 PN1.0 3.连接形式:热熔连接 4.管道检验及试验要求:满足设计及规范要求 | m | 671.6 |  |  | 测量放样、沟槽开挖、沟底处理、管道热熔连接（清洁、切口）、管道敷设与安装、功能性实验、管沟回填与夯实、成品保护、现场清理等全部工作内容 | 详见附件2：甲方供应材料清单、附件3：甲方供应机械清单。 | 单价包含除甲供材料、机械外的全部费用
17 | 040501004036 | 钢丝网骨架PE管 DN200 | 1.名称:钢丝网骨架PE管 2.材质及规格:DN200 3.连接形式:热熔连接 4.管道检验及试验要求:满足设计及规范要求 | m | 4 |  |  | 测量放样、沟槽开挖、沟底处理、管道热熔连接（清洁、切口）、管道敷设与安装、功能性实验、管沟回填与夯实、成品保护、现场清理等全部工作内容 | 详见附件2：甲方供应材料清单、附件3：甲方供应机械清单。 | 单价包含除甲供材料、机械外的全部费用
18 | 040501001001 | II级钢筋混凝土管 DN400 | 1.名称:II级钢筋混凝土管 2.规格:DN400 3.接口方式:胶圈接口 4.120°混凝土基础:C20 5.管道检验及试验要求:管道闭水试验 | m | 9 |  |  | 基槽开挖、基底处理、混凝土管基础支模、浇混凝土、混凝土管安装、接口上胶圈、配合实验检测、接缝砂浆封堵、回填、现场清理等全部工作内容 | 详见附件2：甲方供应材料清单、附件3：甲方供应机械清单。 | 单价包含除甲供材料、机械外的全部费用
主次管道管件
球墨铸铁管件
19 | 040502001002 | 球墨铸铁管件 | 1.名称:11.25°弯头 2.材质:球墨铸铁 3.规格:DN700 4.接口形式:T型胶圈接口 | 个 | 1 |  |  | 胶圈安装、涂润滑剂、接口清洁、弯头安装与对接等全部工作内容 | 详见附件2：甲方供应材料清单、附件3：甲方供应机械清单。 | 单价包含除甲供材料、机械外的全部费用
20 | 040502001118 | 球墨铸铁管件 | 1.名称:45°弯头 2.材质:球墨铸铁 3.规格:DN700 4.接口形式:T型胶圈接口 | 个 | 6 |  |  | 胶圈安装、涂润滑剂、接口清洁、弯头安装与对接等全部工作内容 | 详见附件2：甲方供应材料清单、附件3：甲方供应机械清单。 | 单价包含除甲供材料、机械外的全部费用
21 | 040502001119 | 球墨铸铁管件 | 1.名称:承插单支盘三通 2.材质:球墨铸铁 3.规格:DN700X150 4.接口形式:T型胶圈接口 | 个 | 1 |  |  | 胶圈安装、涂润滑剂、接口清洁、弯头安装与对接等全部工作内容 | 详见附件2：甲方供应材料清单、附件3：甲方供应机械清单。 | 单价包含除甲供材料、机械外的全部费用
22 | 040502001120 | 球墨铸铁管件 | 1.名称:承插单支盘三通 2.材质:球墨铸铁 3.规格:DN400X150 4.接口形式:T型胶圈接口 | 个 | 1 |  |  | 胶圈安装、涂润滑剂、接口清洁、弯头安装与对接等全部工作内容 | 详见附件2：甲方供应材料清单、附件3：甲方供应机械清单。 | 单价包含除甲供材料、机械外的全部费用
23 | 040502001121 | 球墨铸铁管件 | 1.名称:球墨铸铁承插盘三通 2.材质:球墨铸铁 3.规格:DN700X200 4.接口形式:T型胶圈接口 | 个 | 1 |  |  | 胶圈安装、涂润滑剂、接口清洁、弯头安装与对接等全部工作内容 | 详见附件2：甲方供应材料清单、附件3：甲方供应机械清单。 | 单价包含除甲供材料、机械外的全部费用
24 | 040502001122 | 球墨铸铁管件 | 1.名称:球墨铸铁承插盘三通 2.材质:球墨铸铁 3.规格:DN700X700 4.接口形式:T型胶圈接口 | 个 | 1 |  |  | 胶圈安装、涂润滑剂、接口清洁、弯头安装与对接等全部工作内容 | 详见附件2：甲方供应材料清单、附件3：甲方供应机械清单。 | 单价包含除甲供材料、机械外的全部费用
25 | 040502001125 | 球墨铸铁管件 | 1.名称:球墨铸铁盘承短管 2.材质:球墨铸铁 3.规格:DN400 4.接口形式:T型胶圈接口 | 个 | 1 |  |  | 胶圈安装、涂润滑剂、接口清洁、弯头安装与对接等全部工作内容 | 详见附件2：甲方供应材料清单、附件3：甲方供应机械清单。 | 单价包含除甲供材料、机械外的全部费用
26 | 040502001124 | 球墨铸铁管件 | 1.名称:球墨铸铁盘承短管 2.材质:球墨铸铁 3.规格:DN700 4.接口形式:T型胶圈接口 | 个 | 2 |  |  | 胶圈安装、涂润滑剂、接口清洁、弯头安装与对接等全部工作内容 | 详见附件2：甲方供应材料清单、附件3：甲方供应机械清单。 | 单价包含除甲供材料、机械外的全部费用
27 | 040502001123 | 球墨铸铁管件 | 1.名称:铸铁盲板 2.材质:球墨铸铁 3.规格:DN400 | 个 | 1 |  |  | 安装垫片与盲板、紧固螺栓等全部工作内容 | 详见附件2：甲方供应材料清单、附件3：甲方供应机械清单。 | 单价包含除甲供材料、机械外的全部费用
钢制管件
28 | 040502002001 | 钢管管件制作、安装 | 1.名称:11.25°弯头 2.材质:钢制 3.规格:DN700 4.接口形式:焊接 | 个 | 1 |  |  | 弯管制作、焊前清理、焊接、焊缝检查、二次转运等全部工作内容 | 详见附件2：甲方供应材料清单、附件3：甲方供应机械清单。 | 单价包含除甲供材料、机械外的全部费用
29 | 040502002002 | 钢管管件制作、安装 | 1.名称:45°弯头 2.材质:钢制 3.规格:DN400 4.接口形式:焊接 | 个 | 4 |  |  | 弯管制作、焊前清理、焊接、焊缝检查、二次转运等全部工作内容 | 详见附件2：甲方供应材料清单、附件3：甲方供应机械清单。 | 单价包含除甲供材料、机械外的全部费用
30 | 040502002003 | 钢管管件制作、安装 | 1.名称:45°弯头 2.材质:钢制 3.规格:DN700 4.接口形式:焊接 | 个 | 7 |  |  | 弯管制作、焊前清理、焊接、焊缝检查、二次转运等全部工作内容 | 详见附件2：甲方供应材料清单、附件3：甲方供应机械清单。 | 单价包含除甲供材料、机械外的全部费用
31 | 040502002007 | 钢管管件制作、安装 | 1.名称:90°弯头 2.材质:钢制 3.规格:DN150 4.接口形式:焊接 | 个 | 3 |  |  | 弯管制作、焊前清理、焊接、焊缝检查、二次转运等全部工作内容 | 详见附件2：甲方供应材料清单、附件3：甲方供应机械清单。 | 单价包含除甲供材料、机械外的全部费用
32 | 040502002004 | 钢管管件制作、安装 | 1.名称:90°弯头 2.材质:钢制 3.规格:DN400 4.接口形式:焊接 | 个 | 2 |  |  | 弯管制作、焊前清理、焊接、焊缝检查、二次转运等全部工作内容 | 详见附件2：甲方供应材料清单、附件3：甲方供应机械清单。 | 单价包含除甲供材料、机械外的全部费用
33 | 040502002006 | 钢管管件制作、安装 | 1.名称:90°弯头 2.材质:钢制 3.规格:DN700 4.接口形式:焊接 | 个 | 2 |  |  | 弯管制作、焊前清理、焊接、焊缝检查、二次转运等全部工作内容 | 详见附件2：甲方供应材料清单、附件3：甲方供应机械清单。 | 单价包含除甲供材料、机械外的全部费用
34 | 040502002005 | 钢管管件制作、安装 | 1.名称:双法兰伸缩接头 2.材质:钢制 3.规格:DN700 4.接口形式:焊接 | 个 | 3 |  |  | 焊前清理、焊接、焊缝检查、二次转运等全部工作内容 | 详见附件2：甲方供应材料清单、附件3：甲方供应机械清单。 | 单价包含除甲供材料、机械外的全部费用
35 | 040502002011 | 钢管管件制作、安装 | 1.名称:压盖松套限位伸缩接头 2.材质:钢制 3.规格:DN700 4.接口形式:焊接 | 个 | 2 |  |  | 焊前清理、焊接、焊缝检查、二次转运等全部工作内容 | 详见附件2：甲方供应材料清单、附件3：甲方供应机械清单。 | 单价包含除甲供材料、机械外的全部费用
36 | 040502002008 | 钢管管件制作、安装 | 1.名称:三通 2.材质:钢制 3.规格:DN400X100 4.接口形式:焊接 | 个 | 1 |  |  | 焊前清理、焊接、焊缝检查、二次转运等全部工作内容 | 详见附件2：甲方供应材料清单、附件3：甲方供应机械清单。 | 单价包含除甲供材料、机械外的全部费用
37 | 040502002012 | 钢管管件制作、安装 | 1.名称:三通 2.材质:钢制 3.规格:DN700X150 4.接口形式:焊接 | 个 | 1 |  |  | 焊前清理、焊接、焊缝检查、二次转运等全部工作内容 | 详见附件2：甲方供应材料清单、附件3：甲方供应机械清单。 | 单价包含除甲供材料、机械外的全部费用
38 | 040502002009 | 钢管管件制作、安装 | 1.名称:水平三通 2.材质:钢制 3.规格:DN700×DN80 4.接口形式:焊接 | 个 | 1 |  |  | 焊前清理、焊接、焊缝检查、二次转运等全部工作内容 | 详见附件2：甲方供应材料清单、附件3：甲方供应机械清单。 | 单价包含除甲供材料、机械外的全部费用
39 | 040502002010 | 钢管管件制作、安装 | 1.名称:水平三通 2.规格:DN700xDN700 3.材质:钢制 4.接口形式:焊接 | 个 | 3 |  |  | 焊前清理、焊接、焊缝检查、二次转运等全部工作内容 | 详见附件2：甲方供应材料清单、附件3：甲方供应机械清单。 | 单价包含除甲供材料、机械外的全部费用
40 | 040502006035 | 法兰 DN50 | 1.名称:法兰 2.规格:DN50 3.材质:钢制 4.接口形式:焊接 | 个 | 2 |  |  | 对中、焊接面清洁、与管道焊接、焊缝检查等全部工作内容 | 详见附件2：甲方供应材料清单、附件3：甲方供应机械清单。 | 单价包含除甲供材料、机械外的全部费用
41 | 040502006041 | 法兰 DN80 | 1.名称:法兰 2.规格:DN80 3.材质:钢制 4.接口形式:焊接 | 个 | 2 |  |  | 对中、焊接面清洁、与管道焊接、焊缝检查等全部工作内容 | 详见附件2：甲方供应材料清单、附件3：甲方供应机械清单。 | 单价包含除甲供材料、机械外的全部费用
42 | 040502006040 | 法兰 DN100 | 1.名称:法兰 2.规格:DN100 3.材质:钢制 4.接口形式:焊接 | 个 | 6 |  |  | 对中、焊接面清洁、与管道焊接、焊缝检查等全部工作内容 | 详见附件2：甲方供应材料清单、附件3：甲方供应机械清单。 | 单价包含除甲供材料、机械外的全部费用
43 | 040502006038 | 法兰 DN150 | 1.名称:法兰 2.规格:DN150 3.材质:钢制 4.接口形式:焊接 | 个 | 12 |  |  | 对中、焊接面清洁、与管道焊接、焊缝检查等全部工作内容 | 详见附件2：甲方供应材料清单、附件3：甲方供应机械清单。 | 单价包含除甲供材料、机械外的全部费用
44 | 040502006036 | 法兰 DN200 | 1.名称:法兰 2.规格:DN200 3.材质:钢制 4.接口形式:焊接 | 个 | 3 |  |  | 对中、焊接面清洁、与管道焊接、焊缝检查等全部工作内容 | 详见附件2：甲方供应材料清单、附件3：甲方供应机械清单。 | 单价包含除甲供材料、机械外的全部费用
45 | 040502006039 | 法兰 DN400 | 1.名称:法兰 2.规格:DN400 3.材质:钢制 4.接口形式:焊接 | 个 | 3 |  |  | 对中、焊接面清洁、与管道焊接、焊缝检查等全部工作内容 | 详见附件2：甲方供应材料清单、附件3：甲方供应机械清单。 | 单价包含除甲供材料、机械外的全部费用
46 | 040502006037 | 法兰 DN700 | 1.名称:法兰 2.规格:DN700 3.材质:钢制 4.接口形式:焊接 | 个 | 7 |  |  | 对中、焊接面清洁、与管道焊接、焊缝检查等全部工作内容 | 详见附件2：甲方供应材料清单、附件3：甲方供应机械清单。 | 单价包含除甲供材料、机械外的全部费用
47 | 040502001126 | 法兰盲板 | 1.名称:法兰盲板 2.材质:钢制 3.规格:DN700 | 个 | 2 |  |  | 对中、焊接面清洁、与管道焊接、焊缝检查等全部工作内容 | 详见附件2：甲方供应材料清单、附件3：甲方供应机械清单。 | 单价包含除甲供材料、机械外的全部费用
PE管管件
48 | 040502003004 | 塑料管管件 | 1.名称:11.25°弯头 2.材质:PE 3.规格:DN100 4.连接形式:热熔连接 | 个 | 3 |  |  | 二次转运、人工配合、小型机具、清理管端、热熔连接等全部工作内容 | 详见附件2：甲方供应材料清单、附件3：甲方供应机械清单。 | 单价包含除甲供材料、机械外的全部费用
49 | 040502003047 | 塑料管管件 | 1.名称:22.5°弯头 2.材质:PE 3.规格:DN100 4.连接形式:热熔连接 | 个 | 4 |  |  | 二次转运、人工配合、小型机具、清理管端、热熔连接等全部工作内容 | 详见附件2：甲方供应材料清单、附件3：甲方供应机械清单。 | 单价包含除甲供材料、机械外的全部费用
50 | 040502003048 | 塑料管管件 | 1.名称:45°弯头 2.材质:PE 3.规格:DN100 4.连接形式:热熔连接 | 个 | 2 |  |  | 二次转运、人工配合、小型机具、清理管端、热熔连接等全部工作内容 | 详见附件2：甲方供应材料清单、附件3：甲方供应机械清单。 | 单价包含除甲供材料、机械外的全部费用
51 | 040502003049 | 塑料管管件 | 1.名称:90°弯头 2.材质:PE 3.规格:DN200 4.连接形式:热熔连接 | 个 | 1 |  |  | 二次转运、人工配合、小型机具、清理管端、热熔连接等全部工作内容 | 详见附件2：甲方供应材料清单、附件3：甲方供应机械清单。 | 单价包含除甲供材料、机械外的全部费用
52 | 040502003050 | 塑料管管件 | 1.名称:承插盘三通 2.材质:PE 3.规格:DN100*50 4.连接形式:热熔连接 | 个 | 1 |  |  | 二次转运、人工配合、小型机具、清理管端、热熔连接等全部工作内容 | 详见附件2：甲方供应材料清单、附件3：甲方供应机械清单。 | 单价包含除甲供材料、机械外的全部费用
附件
53 | 040503002006 | 混凝土支墩 | 1.混凝土强度等级:C15 2.参照图集:10S505 页93 | m3 | 177.67 |  |  | 模板安装、混凝土对称浇筑、拆模及养护、回填等全部工作内容 | 详见附件2：甲方供应材料清单、附件3：甲方供应机械清单。 | 单价包含除甲供材料、机械外的全部费用
54 | 040305001001 | 垫层 | 1.材料品种、规格:碎石垫层 2.厚度:100mm厚 | m3 | 6.56 |  |  | 基底处理、测量放样、卸料与摊铺、分层碾压夯实、检测等全部工作内容 | 详见附件2：甲方供应材料清单、附件3：甲方供应机械清单。 | 单价包含除甲供材料、机械外的全部费用
管道附属构筑物、阀门及附件安装
管道附属构筑物
55 | 040504002006 | 闸阀井 | 1.名称:闸阀井 2.阀门规格:DN100 3.规格:1100x1100*1500 4.混凝土强度等级:C25 5.盖板材质、规格:C25 1300*1300*150mm 6.井盖、井圈材质及规格:球墨铸铁井盖Φ800 C250 7.图集:07MS101-2,页66 | 座 | 3 |  |  | 测量放线、基础施工、吊装井室、连接管道、封堵空隙、内壁抹面、溜槽施工、井圈调平安装与加固、井盖安装、回填、现场清理等全部工作内容 | 详见附件2：甲方供应材料清单、附件3：甲方供应机械清单。 | 单价包含除甲供材料、机械外的全部费用
56 | 040504002010 | 排气阀井 | 1.名称:排气阀井 2.阀门规格:DN100 3.规格:1100x1100*1500 4.混凝土强度等级:C25 5.盖板材质、规格:C25 1300*1300*150mm 6.井盖、井圈材质及规格:球墨铸铁井盖Φ800 C250 7.图集:07MS101-2,页66 | 座 | 1 |  |  | 测量放样、开挖、地基处理、垫层施工、支模浇筑及养护、人工配合、机械吊装、盖板预制及安装、调平井盖、阀门安装、成品保护、现场清理等全部工作内容 | 详见附件2：甲方供应材料清单、附件3：甲方供应机械清单。 | 单价包含除甲供材料、机械外的全部费用
57 | 040504002009 | 闸阀井 | 1.名称:闸阀井 2.阀门规格:DN150 3.规格:1300x1300*1800 4.混凝土强度等级:C25 5.盖板材质、规格:C25 1500*1500*150mm 6.井盖、井圈材质及规格:球墨铸铁井盖Φ800 C250 7.图集:07MS101-2,页66 | 座 | 3 |  |  | 测量放线、基础施工、吊装井室、连接管道、封堵空隙、内壁抹面、溜槽施工、井圈调平安装与加固、井盖安装、回填、现场清理等全部工作内容 | 详见附件2：甲方供应材料清单、附件3：甲方供应机械清单。 | 单价包含除甲供材料、机械外的全部费用
58 | 040504002011 | 排泥阀井 | 1.名称:排泥阀井 2.阀门规格:DN200 3.规格:1300x1300*1800 4.混凝土强度等级:C25 5.盖板材质、规格:C25 1500*1500*150mm 6.井盖、井圈材质及规格:球墨铸铁井盖Φ800 C250 7.图集:07MS101-2,页66 | 座 | 1 |  |  | 测量放样、开挖、地基处理、垫层施工、支模浇筑及养护、人工配合、机械吊装、盖板预制及安装、调平井盖、阀门安装、成品保护、现场清理等全部工作内容 | 详见附件2：甲方供应材料清单、附件3：甲方供应机械清单。 | 单价包含除甲供材料、机械外的全部费用
59 | 040504002012 | 闸阀井 | 1.名称:闸阀井 2.阀门规格:DN400 3.规格:1400x1800*1800 4.混凝土强度等级:C25 5.盖板材质、规格:C25 1700*2100*200mm 6.井盖、井圈材质及规格:球墨铸铁井盖Φ800 C250 7.图集:07MS101-2,页66 | 座 | 1 |  |  | 测量放线、基础施工、吊装井室、连接管道、封堵空隙、内壁抹面、溜槽施工、井圈调平安装与加固、井盖安装、回填、现场清理等全部工作内容 | 详见附件2：甲方供应材料清单、附件3：甲方供应机械清单。 | 单价包含除甲供材料、机械外的全部费用
60 | 040504002008 | 蝶阀井 | 1.名称:蝶阀井 2.阀门规格:DN700 3.规格:1800x2600x1900 4.混凝土强度等级:C25 5.盖板材质、规格:C25 2100*2900*250mm 6.井盖、井圈材质及规格:球墨铸铁井盖Φ800 C250 7.图集:07MS101-2,页110 | 座 | 3 |  |  | 材料转运、机械吊装、人工配合、砖砌溜槽、安装爬梯、调平井盖、成品保护等全部工作内容 | 详见附件2：甲方供应材料清单、附件3：甲方供应机械清单。 | 单价包含除甲供材料、机械外的全部费用
61 | 040504002013 | 排泥湿井 | 1.名称:排泥湿井 2.规格:Φ1000 3.混凝土强度等级:C30 4.盖板材质、规格:C30 Φ1360mm 5.井盖、井圈材质及规格:球墨铸铁井盖Φ800 C250 6.图集:20S515,页313 | 座 | 1 |  |  | 测量放样、开挖、地基处理、垫层施工、支模浇筑及养护、人工配合、机械吊装、盖板预制及安装、调平井盖、阀门安装、成品保护、现场清理等全部工作内容 | 详见附件2：甲方供应材料清单、附件3：甲方供应机械清单。 | 单价包含除甲供材料、机械外的全部费用
阀门
62 | 040502005034 | 闸阀 DN50 | 1.名称:闸阀 2.规格:DN50 3.连接形式:法兰连接 | 个 | 1 |  |  | 人工配合、安装、二次转运、成品保护等全部工作内容 | 详见附件2：甲方供应材料清单、附件3：甲方供应机械清单。 | 单价包含除甲供材料、机械外的全部费用
63 | 040502005039 | 闸阀 DN80 | 1.名称:闸阀 2.规格:DN80 3.连接形式:法兰连接 | 个 | 1 |  |  | 人工配合、安装、二次转运、成品保护等全部工作内容 | 详见附件2：甲方供应材料清单、附件3：甲方供应机械清单。 | 单价包含除甲供材料、机械外的全部费用
64 | 040502005041 | 闸阀 DN100 | 1.名称:闸阀 2.规格:DN100 3.连接形式:法兰连接 | 个 | 3 |  |  | 人工配合、安装、二次转运、成品保护等全部工作内容 | 详见附件2：甲方供应材料清单、附件3：甲方供应机械清单。 | 单价包含除甲供材料、机械外的全部费用
65 | 040502005042 | 闸阀 DN150 | 1.名称:闸阀 2.规格:DN150 3.连接形式:法兰连接 | 个 | 1 |  |  | 人工配合、安装、二次转运、成品保护等全部工作内容 | 详见附件2：甲方供应材料清单、附件3：甲方供应机械清单。 | 单价包含除甲供材料、机械外的全部费用
66 | 040502005043 | 闸阀 DN200 | 1.名称:闸阀 2.规格:DN200 3.连接形式:法兰连接 | 个 | 1 |  |  | 人工配合、安装、二次转运、成品保护等全部工作内容 | 详见附件2：甲方供应材料清单、附件3：甲方供应机械清单。 | 单价包含除甲供材料、机械外的全部费用
67 | 040502005044 | 闸阀 DN400 | 1.名称:闸阀 2.规格:DN400 3.连接形式:法兰连接 | 个 | 1 |  |  | 人工配合、安装、二次转运、成品保护等全部工作内容 | 详见附件2：甲方供应材料清单、附件3：甲方供应机械清单。 | 单价包含除甲供材料、机械外的全部费用
68 | 040502005045 | 蝶阀 DN700 | 1.名称:蝶阀 2.规格:DN700 3.连接形式:法兰连接 | 个 | 3 |  |  | 设置支墩、法兰连接、阀门朝向确认、成品保护等全部工作内容 | 详见附件2：甲方供应材料清单、附件3：甲方供应机械清单。 | 单价包含除甲供材料、机械外的全部费用
69 | 040502005046 | 排气阀DN80 | 1.名称:排气阀 2.规格:DN80 3.连接形式:法兰连接 | 个 | 1 |  |  | 阀门安装、配合实验检验、成品保护等全部工作内容 | 详见附件2：甲方供应材料清单、附件3：甲方供应机械清单。 | 单价包含除甲供材料、机械外的全部费用
70 | 040502005047 | 排气阀DN50 | 1.名称:排气阀 2.规格:DN50 3.连接形式:法兰连接 | 个 | 1 |  |  | 阀门安装、配合实验检验、成品保护等全部工作内容 | 详见附件2：甲方供应材料清单、附件3：甲方供应机械清单。 | 单价包含除甲供材料、机械外的全部费用
附件
71 | 040501014001 | 新旧管接驳 DN700 | 1.名称:新旧管接驳 2.材质及规格:焊接钢管DN700 | 处 | 1 |  |  | 管端清洁、焊接连接、焊缝检查、内外防腐、管道除锈、二次转运等全部工作内容 | 详见附件2：甲方供应材料清单、附件3：甲方供应机械清单。 | 单价包含除甲供材料、机械外的全部费用
72 | 040501014002 | 新旧管接驳 DN700 | 1.名称:新旧管接驳 2.材质及规格:球墨铸铁管DN700 | 处 | 3 |  |  | 管端清洁、管道连接、螺栓紧固、内外防腐、管道除锈、二次转运等全部工作内容 | 详见附件2：甲方供应材料清单、附件3：甲方供应机械清单。 | 单价包含除甲供材料、机械外的全部费用
73 | 040501014003 | 新旧管接驳 DN100 | 1.名称:新旧管接驳 2.材质及规格:PE管DN100 | 处 | 3 |  |  | 管端清洁、焊接连接、焊缝检查、内外防腐、管道除锈、二次转运等全部工作内容 | 详见附件2：甲方供应材料清单、附件3：甲方供应机械清单。 | 单价包含除甲供材料、机械外的全部费用
74 | 041001006002 | 拆除管道 | 1.名称:迁改现状PE给水管 2.管径:DN100 | m | 634 |  |  | 基坑开挖、挖机挖除（炮机破除）、废料清运、抽水、封堵等全部工作内容 | 详见附件2：甲方供应材料清单、附件3：甲方供应机械清单。 | 单价包含除甲供材料、机械外的全部费用
75 | 040501014004 | 现状通信管保护 | 1.名称:现状通信管保护 | 处 | 4 |  |  | 加固（支撑）、人工配合、现场清理等全部工作内容 | 详见附件2：甲方供应材料清单、附件3：甲方供应机械清单。 | 单价包含除甲供材料、机械外的全部费用
76 | 040502010001 | 消火栓 | 1.名称:室外地上式消火栓 2.规格:SSF150/65-1.0 3.安装部位、方式:室外 | 个 | 3 |  |  | 安装、定位配备、日常维护检查等全部工作内容 | 详见附件2：甲方供应材料清单、附件3：甲方供应机械清单。 | 单价包含除甲供材料、机械外的全部费用
77 | 040402016001 | 装饰盖板 | 1.名称:不锈钢装饰盖板 2.规格尺寸:900*900*8mm 3.预埋铁件:5mm厚不锈钢板 4.详见图纸做法大样 | 套 | 7 |  |  | 安装、现场清理等全部工作内容 | 详见附件2：甲方供应材料清单、附件3：甲方供应机械清单。 | 单价包含除甲供材料、机械外的全部费用
78 | 030901013001 | 灭火器 | 1.名称:灭火器箱 2.规格、型号:MFZ/ABC3型磷酸铵盐干粉手提式灭火器 3.配套3具灭火器 | 组 | 4 |  |  | 定位布置、安装稳固、日常维护检查等全部工作内容 | 详见附件2：甲方供应材料清单、附件3：甲方供应机械清单。 | 单价包含除甲供材料、机械外的全部费用
79 | 040504001015 | 现状阀门井调平加固 | 1.名称:现状阀门井调平加固 2.井盖、井圈材质及规格:球墨铸铁井盖Φ700 C250级 3.做法详见图纸大样 4.含拆除废料外运 | 座 | 1 |  |  | 破除旧面、安装钢筋、清洗旧面、浇筑混凝土及养护、砂浆调平、安装井圈及井盖、指挥交通、现场清理、废料清运等全部工作内容 | 详见附件2：甲方供应材料清单、附件3：甲方供应机械清单。 | 单价包含除甲供材料、机械外的全部费用
80 | 040803004001 | 管道包封 | 1.名称:给水管砼包封 2.规格:DN400 3.混凝土强度等级:C30 4.垫层:混凝土C20 | m | 29 |  |  | 模板安装、混凝土对称浇筑、拆模及养护、回填等全部工作内容 | 详见附件2：甲方供应材料清单、附件3：甲方供应机械清单。 | 单价包含除甲供材料、机械外的全部费用
81 | 050307009001 | 管道地面标识 | 1.名称:圆形给水管标 2.材质:不锈钢 3.规格:DN80 | 个 | 90 |  |  | 全包 | 无 | 全包
82 | 040205006001 | 给水管警示带 | 1.名称:给水管警示带 | m | 1120 |  |  | 全包 | 无 | 全包
现状路面破除修复
车行道
83 | 041001001032 | 旧路面机械切缝 | 1.名称:旧路面机械切缝 2.材质:沥青路面 3.厚度:5cm | m | 14 |  |  | 测量放样、交通维护、道路清扫等全部工作内容 | 详见附件2：甲方供应材料清单、附件3：甲方供应机械清单。 | 单价包含除甲供材料、机械外的全部费用
84 | 040202003001 | 水泥稳定土 | 1.4%水泥稳定级配碎石底基层20cm | m2 | 16 |  |  | 包铺设、整修等全部工作内容 | 详见附件2：甲方供应材料清单、附件3：甲方供应机械清单。 | 单价包含除甲供材料、机械外的全部费用
85 | 040202003002 | 水泥稳定土 | 1.5%水泥稳定级配碎石(分两层18cm施工)36cm | m2 | 16 |  |  | 包铺设、整修等全部工作内容 | 详见附件2：甲方供应材料清单、附件3：甲方供应机械清单。 | 单价包含除甲供材料、机械外的全部费用
措施项目
86 | LSSGCSF00001 | 绿色施工安全防护措施费 |  | 项 | 1 |  |  | 全包 | 无 | 全包
87 | 041101005002 | 井字架 | 1.类型:木制井字架 2.井深:2m内 | 座 | 13 |  |  | 全包 | 无 | 全包
88 | 041102002001 | 垫层模板 | 1.构件类型:垫层模板 | m2 | 19.61 |  |  | 全包 | 无 | 全包
89 | 041102034001 | 底板模板 | 1.构件类型:底板模板 | m2 | 17.2 |  |  | 全包 | 无 | 全包
90 | 041102035001 | 池壁(隔墙)模板 | 1.构件类型:矩形池壁(隔墙)模板 | m2 | 300.8 |  |  | 全包 | 无 | 全包
91 | 041102035002 | 池壁(隔墙)模板 | 1.构件类型:圆形池壁(隔墙)模板 | m2 | 22.86 |  |  | 全包 | 无 | 全包
92 | 041102036001 | 盖板模板 | 1.构件类型:盖板模板 | m3 | 6.59 |  |  | 全包 | 无 | 全包
93 | 041102036002 | 井圈模板 | 1.构件类型:井圈模板 | m3 | 8.69 |  |  | 全包 | 无 | 全包
94 | 041102031001 | 管(渠)道平基模板 | 1.构件类型:支墩模板 | m2 | 300.89 |  |  | 全包 | 无 | 全包
预算包干费
95 |  | 预算包干费 |  | 项 | 1 |  |  | 全包 | 无 | 全包
排水工程
雨水工程
1 | 040501001003 | 混凝土管 | 1.材质:Ⅱ级钢筋混凝土管 2.规格:DN300 3.接口方式:承插橡胶圈接口 4.管道检验及试验要求:管道闭水试验 5.其它满足设计图纸及规范要求 | m | 221 |  |  | 测量放样、交通疏导沟槽开挖、管道基础、下管排管、接口处理、检查井施工、闭水试验、沟槽回填、道路清扫等全部工作内容 | 详见附件2：甲方供应材料清单、附件3：甲方供应机械清单。 | 单价包含除甲供材料、机械外的全部费用
2 | 040501001004 | 混凝土管 | 1.基础材质及厚度:120°混凝土基础 2.材质:Ⅱ级钢筋混凝土管 3.规格:DN400 4.接口方式:承插橡胶圈接口 5.管道检验及试验要求:管道闭水试验 6.其它满足设计图纸及规范要求 | m | 4.4 |  |  | 测量放样、交通疏导沟槽开挖、管道基础、下管排管、接口处理、检查井施工、闭水试验、沟槽回填、道路清扫等全部工作内容 | 详见附件2：甲方供应材料清单、附件3：甲方供应机械清单。 | 单价包含除甲供材料、机械外的全部费用
3 | 040501001001 | 混凝土管 | 1.基础材质及厚度:120°混凝土基础 2.材质:Ⅱ级钢筋混凝土管 3.规格:DN600 4.接口方式:承插橡胶圈接口 5.管道检验及试验要求:管道闭水试验 6.其它满足设计图纸及规范要求 | m | 345 |  |  | 测量放样、交通疏导沟槽开挖、管道基础、下管排管、接口处理、检查井施工、闭水试验、沟槽回填、道路清扫等全部工作内容 | 详见附件2：甲方供应材料清单、附件3：甲方供应机械清单。 | 单价包含除甲供材料、机械外的全部费用
4 | 040501001002 | 混凝土管 | 1.基础材质及厚度:180°混凝土基础 2.材质:Ⅲ级钢筋混凝土管 3.规格:DN2400 4.接口方式:企口橡胶圈接口 5.管道检验及试验要求:管道闭水试验 6.其它满足设计图纸及规范要求 | m | 32.3 |  |  | 测量放样、交通疏导沟槽开挖、管道基础、下管排管、接口处理、检查井施工、闭水试验、沟槽回填、道路清扫等全部工作内容 | 详见附件2：甲方供应材料清单、附件3：甲方供应机械清单。 | 单价包含除甲供材料、机械外的全部费用
5 | 040201022001 | 截水沟 | 1.断面尺寸:500x500mm 2.垫层、厚度:垫层混凝土C20 3.砌体材料:C30混凝土 4.盖板材质、规格:预制混凝土盖板 5.备注:具体做法详见大样图RC03C-02-01 6.其它满足设计图纸及规范要求 | m | 52.46 |  |  | 测量放样、沟槽开挖、沟底处理、、支模浇筑及养护、盖板预制及安装、成品保护、现场清理等全部工作内容 | 详见附件2：甲方供应材料清单、附件3：甲方供应机械清单。 | 单价包含除甲供材料、机械外的全部费用
6 | 040201022002 | 排水沟 | 1.断面尺寸:500x500mm 2.垫层、厚度:垫层混凝土C20 3.砌体材料:C30混凝土 4.盖板材质、规格:预制混凝土盖板 5.备注:具体做法详见大样图RC01R-37-01 6.其它满足设计图纸及规范要求 | m | 518.54 |  |  | 测量放样、基槽开挖、人工清理、垫层施工、支模浇筑及养护、预制盖板及吊装、成品保护等全部工作内容 | 详见附件2：甲方供应材料清单、附件3：甲方供应机械清单。 | 单价包含除甲供材料、机械外的全部费用
7 | 040504007001 | 混凝土出水口 | 1.名称:八字口 2.规格:D=600 3.混凝土强度等级:C30 4.备注:具体做法详见图集20S517,页8 5.其它满足设计图纸及规范要求 | 座 | 2 |  |  | 测量放线、基坑开挖、地基处理、管道接口连接、支模浇筑及养护、回填、现场清理等全部工作内容 | 详见附件2：甲方供应材料清单、附件3：甲方供应机械清单。 | 单价包含除甲供材料、机械外的全部费用
8 | 040501004001 | 管道包封 | 1.名称:管道包封 2.规格:DN300 3.混凝土强度等级:C25/C15 4.备注:具体做法详见大样图 5.其它满足设计图纸及规范要求 | m | 221.93 |  |  | 混凝土对称浇筑、养护、回填等全部工作内容 | 详见附件2：甲方供应材料清单、附件3：甲方供应机械清单。 | 单价包含除甲供材料、机械外的全部费用
9 | 040504009001 | 雨水口 | 1.名称:预制混凝土装配式平篦式双篦雨水口 2.雨水篦子及圈口材质、型号、规格:防沉降球墨铸铁雨水箅子750x450 3.备注:具体做法详见图集16S518,页40 4.其它满足设计图纸及规范要求 | 座 | 15 |  |  | 测量放线、基础施工、吊装井室、连接管道、封堵空隙、内壁抹面、溜槽施工、井圈安装与加固、雨水篦子安装、回填、现场清理等全部工作内容 | 详见附件2：甲方供应材料清单、附件3：甲方供应机械清单。 | 单价包含除甲供材料、机械外的全部费用
10 | 040504009002 | 雨水口 | 1.名称:预制混凝土装配式平篦式多篦雨水口 2.雨水篦子及圈口材质、型号、规格:防沉降球墨铸铁雨水箅子750x450 3.备注:具体做法详见图集16S518,页41 4.其它满足设计图纸及规范要求 | 座 | 1 |  |  | 测量放线、基础施工、吊装井室、连接管道、封堵空隙、内壁抹面、溜槽施工、井圈安装与加固、雨水篦子安装、回填、现场清理等全部工作内容 | 详见附件2：甲方供应材料清单、附件3：甲方供应机械清单。 | 单价包含除甲供材料、机械外的全部费用
11 | 040504002001 | 混凝土井 | 1.名称:圆形混凝土沉泥井φ1250 2.井均深:3.0m 3.混凝土强度等级:C30、S6 4.盖板材质、规格:钢筋砼 5.井盖、井圈材质及规格:加重型球墨铸铁材料井盖及井座(带“五防”功能)φ700，D400 6.踏步材质、规格:塑钢 7.备注:具体做法详见图集20S515,页313 8.其它满足设计图纸及规范要求 | 座 | 1 |  |  | 基坑开挖与降水、材料转运、机械吊装、人工配合、砖砌溜槽、安装爬梯、踏步施工、调平井盖等全部工作内容 | 详见附件2：甲方供应材料清单、附件3：甲方供应机械清单。 | 单价包含除甲供材料、机械外的全部费用
12 | 040504002002 | 混凝土井 | 1.名称:圆形混凝土雨水检查井φ1000 2.井均深:2.3m 3.混凝土强度等级:C30、S6 4.盖板材质、规格:钢筋砼 5.井盖、井圈材质及规格:加重型球墨铸铁材料井盖及井座(带“五防”功能)φ700，D400 6.踏步材质、规格:塑钢 7.备注:具体做法详见图集20S515,页29 8.其它满足设计图纸及规范要求 | 座 | 9 |  |  | 基坑开挖与降水、材料转运、机械吊装、人工配合、砖砌溜槽、安装爬梯、踏步施工、调平井盖等全部工作内容 | 详见附件2：甲方供应材料清单、附件3：甲方供应机械清单。 | 单价包含除甲供材料、机械外的全部费用
13 | 040504002003 | 混凝土井 | 1.名称:圆形混凝土雨水检查井φ1250 2.井均深:2.3m 3.混凝土强度等级:C30、S6 4.盖板材质、规格:钢筋砼 5.井盖、井圈材质及规格:加重型球墨铸铁材料井盖及井座(带“五防”功能)φ700，D400 6.踏步材质、规格:塑钢 7.备注:具体做法详见图集20S515,页29 8.其它满足设计图纸及规范要求 | 座 | 2 |  |  | 基坑开挖与降水、材料转运、机械吊装、人工配合、砖砌溜槽、安装爬梯、踏步施工、调平井盖等全部工作内容 | 详见附件2：甲方供应材料清单、附件3：甲方供应机械清单。 | 单价包含除甲供材料、机械外的全部费用
14 | 040504002005 | 混凝土井 | 1.名称:圆形混凝土雨水检查井φ1250 2.井均深:2.3m 3.混凝土强度等级:C30、S6 4.盖板材质、规格:钢筋砼 5.井盖、井圈材质及规格:加重型球墨铸铁材料井盖及井座(带“五防”功能)φ700，D400 6.踏步材质、规格:塑钢 7.备注:具体做法详见图集20S515,页29 8.其它满足设计图纸及规范要求 | 座 | 1 |  |  | 基坑开挖与降水、材料转运、机械吊装、人工配合、砖砌溜槽、安装爬梯、踏步施工、调平井盖等全部工作内容 | 详见附件2：甲方供应材料清单、附件3：甲方供应机械清单。 | 单价包含除甲供材料、机械外的全部费用
15 | 040504002004 | 混凝土井 | 1.名称:矩形直线混凝土雨水检查井1200x1100 2.井均深:2.4m 3.混凝土强度等级:C30、S6 4.盖板材质、规格:钢筋砼 5.井盖、井圈材质及规格:加重型球墨铸铁材料井盖及井座(带“五防”功能)φ700，D400 6.踏步材质、规格:塑钢 7.备注:具体做法详见图集20S515,页39 8.其它满足设计图纸及规范要求 | 座 | 2 |  |  | 基坑开挖与降水、材料转运、机械吊装、人工配合、砖砌溜槽、安装爬梯、踏步施工、调平井盖等全部工作内容 | 详见附件2：甲方供应材料清单、附件3：甲方供应机械清单。 | 单价包含除甲供材料、机械外的全部费用
16 | 粤R2-5-1 | 不锈钢装饰井盖 | 1.规格:900x900 2.备注:具体做法详见装饰盖板大样图RC03C-05-01 3.其它满足设计图纸及规范要求 | 块 | 3 |  |  | 井口处理、测量放样、座浆、安放井座、安放井盖、调平、养护、成品保护、清理现场等全部工作内容 | 详见附件2：甲方供应材料清单、附件3：甲方供应机械清单。 | 单价包含除甲供材料、机械外的全部费用
17 | 粤040101006001 | 打拔Ⅲ型拉森钢板桩 | 1.名称:打拔Ⅲ型拉森钢板桩 2.桩长:6m 3.其它满足设计图纸及规范要求 | t | 28.8 |  |  | 场地平整、测量放样、机械就位、钢板桩施打、钢支撑安装、开挖一层安装一层支撑、施打结束、配合设置监测点、拆除支撑、拔钢板桩同时在钢板桩背面灌入中粗砂、钢板桩及钢支撑材料二次转运、包人工机械等全部工作内容 | 详见附件2：甲方供应材料清单、附件3：甲方供应机械清单。 | 单价包含除甲供材料、机械外的全部费用
18 | 粤040101006002 | 打拔Ⅲ型拉森钢板桩 | 1.名称:打拔Ⅲ型拉森钢板桩 2.桩长:9m 3.其它满足设计图纸及规范要求 | t | 175.5 |  |  | 场地平整、测量放样、机械就位、钢板桩施打、钢支撑安装、开挖一层安装一层支撑、施打结束、配合设置监测点、拆除支撑、拔钢板桩同时在钢板桩背面灌入中粗砂、钢板桩及钢支撑材料二次转运、包人工机械等全部工作内容 | 详见附件2：甲方供应材料清单、附件3：甲方供应机械清单。 | 单价包含除甲供材料、机械外的全部费用
19 | 粤040101006006 | 钢支撑 | 1.名称:钢板桩支撑安、拆 2.宽度:4m内 3.支撑安、拆:HW400x400x13x21工字钢,支撑采用φ299x10钢管,平面间距≤4.0m | m | 81 |  |  | 钢支撑安装（切割、焊接、开吊装孔）、钢支撑拆除（切割、吊装、装运）、二次转运等全部工作内容 | 详见附件2：甲方供应材料清单、附件3：甲方供应机械清单。 | 单价包含除甲供材料、机械外的全部费用
20 | 040602031001 | 闸门 | 1.类型:手电两用圆闸门 2.材质:铸铁 3.规格:φ600 0.75KW 4.其它满足设计图纸及规范要求 | 座 | 2 |  |  | 人工配合、安装、二次转运、成品保护等全部工作内容 | 详见附件2：甲方供应材料清单、附件3：甲方供应机械清单。 | 单价包含除甲供材料、机械外的全部费用
21 | 040101002001 | 挖沟槽土方 | 1.土壤类别:一、二类土 2.挖土深度:2m 内 3.其它满足设计图纸及规范要求 | m3 | 1351.11 |  |  | 设置警示标志、安装施工围挡、测量放样、沟槽开挖、抽水、配合做地基承载力触探、泥土清运、路面清扫、指挥交通等全部工作内容 | 详见附件2：甲方供应材料清单、附件3：甲方供应机械清单。 | 单价包含除甲供材料、机械外的全部费用
22 | 040101002003 | 挖沟槽土方 | 1.土壤类别:一、二类土 2.挖土深度:4m 内 3.其它满足设计图纸及规范要求 | m3 | 1177.63 |  |  | 设置警示标志、安装施工围挡、测量放样、沟槽开挖、抽水、配合做地基承载力触探、泥土清运、路面清扫、指挥交通等全部工作内容 | 详见附件2：甲方供应材料清单、附件3：甲方供应机械清单。 | 单价包含除甲供材料、机械外的全部费用
23 | 040103001001 | 回填方 | 1.密实度要求:按设计要求 2.填方材料品种:土方 3.其它满足设计图纸及规范要求 | m3 | 907.51 |  |  | 保证回填料符合施工要求、配合回填料各项指标检测、测量放样、分层回填（保证宽度、压实度等）、夯压密实、配合实验检测（压实度、弯沉检测等）、成品保护、材料二次转运等全部工作内容 | 详见附件2：甲方供应材料清单、附件3：甲方供应机械清单。 | 单价包含除甲供材料、机械外的全部费用
24 | 040103001002 | 回填方 | 1.密实度要求:按设计要求 2.填方材料品种:再生石粉 3.其它满足设计图纸及规范要求 | m3 | 1106.44 |  |  | 包回填、人工夯实、冲水密实、配合试验检测、材料二次转运等全部工作内容 | 详见附件2：甲方供应材料清单、附件3：甲方供应机械清单。 | 单价包含除甲供材料、机械外的全部费用
25 | 040102002001 | 挖沟槽石方 | 1.岩石类别:岩石 2.其它满足设计图纸及规范要求 | m3 | 116.12 |  |  | 设置警示标志、安装施工围挡、测量放样、机械破碎、沟槽开挖、抽水、基底人工清平、配合做地基承载力触探、石方清运、路面清扫、指挥交通等全部工作内容 | 详见附件2：甲方供应材料清单、附件3：甲方供应机械清单。 | 单价包含除甲供材料、机械外的全部费用
26 | 040301009001 | 钻孔压浆桩 | 1.名称:旋挖钻引孔 2.钻孔直径:50cm 3.骨料品种、规格:回填土方 | m | 2340 |  |  | 测量放样、钻机就位、钻机作业、孔洞处理与验收、回填土方、清理现场等全部工作内容 | 详见附件2：甲方供应材料清单、附件3：甲方供应机械清单。 | 单价包含除甲供材料、机械外的全部费用
路面拆除及恢复
拆除
27 | 041001001002 | 旧路面机械切缝 | 1.名称:旧路面机械切缝 2.材质:沥青混凝土路面 3.厚度:5cm | m | 23.81 |  |  | 测量放样、交通维护、道路清扫等全部工作内容 | 详见附件2：甲方供应材料清单、附件3：甲方供应机械清单。 | 单价包含除甲供材料、机械外的全部费用
恢复
28 | 040202003001 | 水泥稳定土 | 1.4%水泥稳定级配碎石底基层20cm | m2 | 30 |  |  | 包铺设、整修等全部工作内容 | 详见附件2：甲方供应材料清单、附件3：甲方供应机械清单。 | 单价包含除甲供材料、机械外的全部费用
29 | 040202003002 | 水泥稳定土 | 1.5%水泥稳定级配碎石(分两层18cm施工)36cm | m2 | 30 |  |  | 包铺设、整修等全部工作内容 | 详见附件2：甲方供应材料清单、附件3：甲方供应机械清单。 | 单价包含除甲供材料、机械外的全部费用
事故应急池
30 | 040601006002 | 现浇混凝土池底 | 1.混凝土强度等级:C30,抗渗等级P6 2.平池底(厚度) 50cm以外 | m3 | 43.77 |  |  | 测量放样、钢筋安装、模板安装及加固、混凝土浇筑及覆盖保湿养护、材料二次转运全部工作内容 | 详见附件2：甲方供应材料清单、附件3：甲方供应机械清单。 | 单价包含除甲供材料、机械外的全部费用
31 | 040601007002 | 现浇混凝土池壁(隔墙) | 1.混凝土强度等级:C30,抗渗等级P6 2.厚度:30cm以内 | m3 | 5.22 |  |  | 测量放样、钢筋安装、模板安装及加固、混凝土浇筑及覆盖保湿养护、搭设作业脚手架、材料二次转运全部工作内容 | 详见附件2：甲方供应材料清单、附件3：甲方供应机械清单。 | 单价包含除甲供材料、机械外的全部费用
32 | 040601007003 | 现浇混凝土池壁(隔墙) | 1.混凝土强度等级:C30,抗渗等级P6 2.厚度:30cm以外 | m3 | 114.26 |  |  | 测量放样、钢筋安装、模板安装及加固、混凝土浇筑及覆盖保湿养护、搭设作业脚手架、材料二次转运全部工作内容 | 详见附件2：甲方供应材料清单、附件3：甲方供应机械清单。 | 单价包含除甲供材料、机械外的全部费用
33 | 040601010002 | 现浇混凝土池盖板 | 1.混凝土强度等级:C30,抗渗等级P6 | m3 | 9.76 |  |  | 平整场地、支模板、钢筋制作及安装、浇混凝土及养护、吊装、拼缝抹浆、二次转运等全部工作内容 | 详见附件2：甲方供应材料清单、附件3：甲方供应机械清单。 | 单价包含除甲供材料、机械外的全部费用
34 | 040601009002 | 现浇混凝土池梁 | 1.混凝土强度等级:C30,抗渗等级P6 | m3 | 1.64 |  |  | 测量放样、钢筋安装、模板安装及加固、混凝土浇筑及覆盖保湿养护、搭设作业脚手架、材料二次转运全部工作内容 | 详见附件2：甲方供应材料清单、附件3：甲方供应机械清单。 | 单价包含除甲供材料、机械外的全部费用
35 | 040601018001 | 预制混凝土盖板 | 1.混凝土强度等级:C30,抗渗等级P6 2.其他:3mm厚C型钢包边 | m3 | 0.6 |  |  | 场地平整、支模、安装钢筋、浇混凝土及养护、吊装、接缝填塞等全部工作内容 | 详见附件2：甲方供应材料清单、附件3：甲方供应机械清单。 | 单价包含除甲供材料、机械外的全部费用
36 | 040901001002 | 现浇构件钢筋 | 1.钢筋规格:φ10~25mm | t | 18.567 |  |  | 钢筋调直、切断、弯曲、制作、绑扎、焊接（机械连接）、安装、除锈防锈、配合抽样检验 | 详见附件2：甲方供应材料清单、附件3：甲方供应机械清单。 | 单价包含除甲供材料、机械外的全部费用
37 | 040303001002 | 混凝土垫层 | 1.混凝土强度等级:C20 | m3 | 8.4 |  |  | 基底清理与整平、模板安装、混凝土浇筑及养护等全部工作内容 | 详见附件2：甲方供应材料清单、附件3：甲方供应机械清单。 | 单价包含除甲供材料、机械外的全部费用
38 | 粤040101006005 | 打拔Ⅲ型拉森钢板桩 | 1.名称:打拔Ⅲ型拉森钢板桩 2.桩长:9m 3.其它满足设计图纸及规范要求 | t | 68.04 |  |  | 场地平整、测量放样、机械就位、钢板桩施打、钢支撑安装、开挖一层安装一层支撑、施打结束、配合设置监测点、拆除支撑、拔钢板桩同时在钢板桩背面灌入中粗砂、钢板桩及钢支撑材料二次转运、包人工机械等全部工作内容 | 详见附件2：甲方供应材料清单、附件3：甲方供应机械清单。 | 单价包含除甲供材料、机械外的全部费用
39 | 粤040101006007 | 钢支撑 | 1.名称:钢板桩支撑安、拆 2.宽度:4m外 3.支撑安、拆:HW400x400x13x21工字钢,支撑采用φ299x10钢管,平面间距>4.0m | t | 20.871 |  |  | 钢支撑安装（切割、焊接、开吊装孔）、钢支撑拆除（切割、吊装、装运）、二次转运等全部工作内容 | 详见附件2：甲方供应材料清单、附件3：甲方供应机械清单。 | 单价包含除甲供材料、机械外的全部费用
40 | 040301009003 | 钻孔压浆桩 | 1.名称:旋挖钻引孔 2.钻孔直径:50cm 3.骨料品种、规格:回填土方 | m | 889.2 |  |  | 测量放样、钻机就位、钻机作业、孔洞处理与验收、回填土方、清理现场等全部工作内容 | 详见附件2：甲方供应材料清单、附件3：甲方供应机械清单。 | 单价包含除甲供材料、机械外的全部费用
41 | 040201022003 | 排水沟 | 1.断面尺寸:400X400 2.砌体材料:标准砖 3.砂浆强度等级:水泥m10 | m | 49.4 |  |  | 测量放样、基底处理、座浆砌砖、养护、现场清理等全部工作内容 | 详见附件2：甲方供应材料清单、附件3：甲方供应机械清单。 | 单价包含除甲供材料、机械外的全部费用
42 | 081202004001 | 封堵 | 1.孔径:D299 2.深度:500mm | 个 | 36 |  |  | 有毒气体检测、管道清理、气囊封堵、排水与通风等全部工作内容 | 详见附件2：甲方供应材料清单、附件3：甲方供应机械清单。 | 单价包含除甲供材料、机械外的全部费用
43 | 040303002001 | C20素砼传力带 | 1.混凝土强度等级:C20 | m3 | 19.02 |  |  | 桩壁处理、放线及标高控制、模板安装与加固、混凝土浇筑与养护、拆模等全部工作内容 | 详见附件2：甲方供应材料清单、附件3：甲方供应机械清单。 | 单价包含除甲供材料、机械外的全部费用
44 | 040303002002 | 素砼填充 | 1.混凝土强度等级:C20 | m3 | 44.49 |  |  | 测量放样、场地平整、支模、浇筑及养护等全部工作内容 | 详见附件2：甲方供应材料清单、附件3：甲方供应机械清单。 | 单价包含除甲供材料、机械外的全部费用
45 | 080206012001 | 预埋铁件 | 1.种类:预埋铁件 | t | 0.36 |  |  | 二次转运、现场存放保管、预埋、防锈等全部工作内容 | 详见附件2：甲方供应材料清单、附件3：甲方供应机械清单。 | 单价包含除甲供材料、机械外的全部费用
46 | 040901002001 | 预制构件钢筋 | 1.材料种类:预制构件钢筋 | t | 0.03 |  |  | 钢筋调直、切断、弯曲、制作、绑扎、焊接（机械连接）、安装、除锈防锈、配合抽样检验 | 详见附件2：甲方供应材料清单、附件3：甲方供应机械清单。 | 单价包含除甲供材料、机械外的全部费用
47 | 040101002005 | 挖沟槽土方 | 1.土壤类别:一、二类土 2.挖土深度:6m 内 3.支撑下挖土 4.沟槽底宽在7m内或基坑底面积在150m2内 5.其它满足设计图纸及规范要求 | m3 | 648.47 |  |  | 设置警示标志、安装施工围挡、测量放样、沟槽开挖、抽水、配合做地基承载力触探、泥土清运、路面清扫、指挥交通等全部工作内容 | 详见附件2：甲方供应材料清单、附件3：甲方供应机械清单。 | 单价包含除甲供材料、机械外的全部费用
48 | 040103001004 | 回填方 | 1.密实度要求:按设计要求 2.填方材料品种:土方 3.其它满足设计图纸及规范要求 | m3 | 299.93 |  |  | 保证回填料符合施工要求、配合回填料各项指标检测、测量放样、分层回填（保证宽度、压实度等）、夯压密实、配合实验检测（压实度、弯沉检测等）、成品保护、材料二次转运等全部工作内容 | 详见附件2：甲方供应材料清单、附件3：甲方供应机械清单。 | 单价包含除甲供材料、机械外的全部费用
49 | 040602037001 | 铸铁圆闸门 | 1.公称直径:手电两用铸铁圆闸门，直筋600mm宽 | 座 | 2 |  |  | 植筋、闸门安装、成品保护等全部工作内容 | 详见附件2：甲方供应材料清单、附件3：甲方供应机械清单。 | 单价包含除甲供材料、机械外的全部费用
φ4000超深井Y-1~2
50 | 040601006001 | 现浇混凝土池底 | 1.混凝土强度等级:C30,抗渗等级P6 2.圆池底(厚度) 50cm以内 | m3 | 11.64 |  |  | 测量放样、钢筋安装、模板安装及加固、混凝土浇筑及覆盖保湿养护、材料二次转运全部工作内容 | 详见附件2：甲方供应材料清单、附件3：甲方供应机械清单。 | 单价包含除甲供材料、机械外的全部费用
51 | 040601007001 | 现浇混凝土池壁(隔墙) | 1.混凝土强度等级:C30,抗渗等级P6 2.厚度:30cm以内，圆形 | m3 | 54.32 |  |  | 测量放样、钢筋安装、模板安装及加固、混凝土浇筑及覆盖保湿养护、搭设作业脚手架、材料二次转运全部工作内容 | 详见附件2：甲方供应材料清单、附件3：甲方供应机械清单。 | 单价包含除甲供材料、机械外的全部费用
52 | 040601010001 | 现浇混凝土池盖板 | 1.混凝土强度等级:C30,抗渗等级P6 | m3 | 5.32 |  |  | 平整场地、支模板、钢筋制作及安装、浇混凝土及养护、吊装、拼缝抹浆、二次转运等全部工作内容 | 详见附件2：甲方供应材料清单、附件3：甲方供应机械清单。 | 单价包含除甲供材料、机械外的全部费用
53 | 040601009001 | 现浇混凝土池梁 | 1.混凝土强度等级:C30,抗渗等级P6 | m3 | 1.37 |  |  | 测量放样、钢筋安装、模板安装及加固、混凝土浇筑及覆盖保湿养护、搭设作业脚手架、材料二次转运全部工作内容 | 详见附件2：甲方供应材料清单、附件3：甲方供应机械清单。 | 单价包含除甲供材料、机械外的全部费用
54 | 040901001001 | 现浇构件钢筋 | 1.材料种类:现浇构件钢筋 2.钢筋规格:φ10~25mm | t | 17.766 |  |  | 钢筋调直、切断、弯曲、制作、绑扎、焊接（机械连接）、安装、除锈防锈、配合抽样检验 | 详见附件2：甲方供应材料清单、附件3：甲方供应机械清单。 | 单价包含除甲供材料、机械外的全部费用
55 | 040303001001 | 混凝土垫层 | 1.混凝土强度等级:C20 | m3 | 3.62 |  |  | 基底清理与整平、模板安装、混凝土浇筑及养护等全部工作内容 | 详见附件2：甲方供应材料清单、附件3：甲方供应机械清单。 | 单价包含除甲供材料、机械外的全部费用
56 | 040504002007 | 井盖及井座 | 1.井盖、井圈材质及规格:重型球墨铸铁材料井盖及井座（带防盗和防噪措施）φ700，C250 2.备注:含防坠网 | 块 | 2 |  |  | 井口处理、测量放样、座浆、安放井座、安放井盖、调平、养护、成品保护、清理现场等全部工作内容 | 详见附件2：甲方供应材料清单、附件3：甲方供应机械清单。 | 单价包含除甲供材料、机械外的全部费用
57 | 粤040101006003 | 打拔Ⅳ型拉森钢板桩 | 1.名称:打拔Ⅳ型拉森钢板桩 2.桩长:15m 3.其它满足设计图纸及规范要求 | t | 41.4 |  |  | 场地平整、测量放样、机械就位、钢板桩施打、钢支撑安装、开挖一层安装一层支撑、施打结束、配合设置监测点、拆除支撑、拔钢板桩同时在钢板桩背面灌入中粗砂、钢板桩及钢支撑材料二次转运、包人工机械等全部工作内容 | 详见附件2：甲方供应材料清单、附件3：甲方供应机械清单。 | 单价包含除甲供材料、机械外的全部费用
58 | 粤040101006008 | 钢支撑 | 1.名称:钢板桩支撑安、拆 2.宽度:4m外 3.支撑安、拆:HW400x400x13x21工字钢,支撑采用φ299x10钢管,平面间距>4.0m | t | 14.82 |  |  | 钢支撑安装（切割、焊接、开吊装孔）、钢支撑拆除（切割、吊装、装运）、二次转运等全部工作内容 | 详见附件2：甲方供应材料清单、附件3：甲方供应机械清单。 | 单价包含除甲供材料、机械外的全部费用
59 | 040301009002 | 钻孔压浆桩 | 1.名称:旋挖钻引孔 2.钻孔直径:50cm 3.骨料品种、规格:回填土方 | m | 516 |  |  | 测量放样、钻机就位、钻机作业、孔洞处理与验收、回填土方、清理现场等全部工作内容 | 详见附件2：甲方供应材料清单、附件3：甲方供应机械清单。 | 单价包含除甲供材料、机械外的全部费用
60 | 040101002004 | 挖沟槽土方 | 1.土壤类别:一、二类土 2.挖土深度:13m 内 3.支撑下挖土 4.其它满足设计图纸及规范要求 | m3 | 1554.75 |  |  | 设置警示标志、安装施工围挡、测量放样、沟槽开挖、抽水、配合做地基承载力触探、泥土清运、路面清扫、指挥交通等全部工作内容 | 详见附件2：甲方供应材料清单、附件3：甲方供应机械清单。 | 单价包含除甲供材料、机械外的全部费用
61 | 040103001003 | 回填方 | 1.密实度要求:按设计要求 2.填方材料品种:土方 3.其它满足设计图纸及规范要求 | m3 | 1365.05 |  |  | 保证回填料符合施工要求、配合回填料各项指标检测、测量放样、分层回填（保证宽度、压实度等）、夯压密实、配合实验检测（压实度、弯沉检测等）、成品保护、材料二次转运等全部工作内容 | 详见附件2：甲方供应材料清单、附件3：甲方供应机械清单。 | 单价包含除甲供材料、机械外的全部费用
措施项目
62 | LSSGCSF00001 | 绿色施工安全防护措施费 |  | 项 | 1 |  |  | 全包 | 无 | 全包
63 | 041101005001 | 井字架 | 1.井深:木制井字架 井深(m以内) 4 | 座 | 15 |  |  | 全包 | 无 | 全包
64 | 041101004001 | 沉井脚手架 | 1.沉井高度:综合脚手架(钢管) 高度(m以内) 12.5 | m2 | 475.18 |  |  | 全包 | 无 | 全包
65 | 041102001001 | 垫层模板 | 1.构件类型:混凝土基础垫层 木模 | m2 | 115.9 |  |  | 全包 | 无 | 全包
66 | 041102034001 | 池底模板 | 1.构件类型:构筑物及池类 平池底木模 | m2 | 50.7 |  |  | 全包 | 无 | 全包
67 | 041102035001 | 池壁(隔墙)模板 | 1.构件类型:构筑物及池类 矩形池壁 木模 | m2 | 527.24 |  |  | 全包 | 无 | 全包
68 | 041102035002 | 池壁(隔墙)模板 | 1.构件类型:构筑物及池类 圆形池壁 木模 | m2 | 609.13 |  |  | 全包 | 无 | 全包
69 | 041102036001 | 池盖模板 | 1.构件类型:管、渠道及其他 井盖板木模 | m3 | 5.72 |  |  | 全包 | 无 | 全包
70 | 041102032001 | 管(渠)道管座模板 | 1.构件类型:管、渠道及其他 管座 复合木模 | m2 | 787.87 |  |  | 全包 | 无 | 全包
71 | 041102031001 | 管(渠)道平基模板 | 1.构件类型:管、渠道及其他 渠(涵)直墙 复合木模 | m2 | 1925.54 |  |  | 全包 | 无 | 全包
72 | 041102036002 | 池盖模板 | 1.构件类型:构筑物及池类 无梁池盖 木模 | m2 | 62.03 |  |  | 全包 | 无 | 全包
73 | 041102013001 | 梁模板 | 1.构件类型:现浇混凝土模板制作、安装 支撑梁 | m2 | 12.82 |  |  | 全包 | 无 | 全包
预算包干费
74 |  | 预算包干费 |  | 项 | 1 |  |  | 全包 | 无 | 全包
工程名称：给水迁改工程
土方及支护
1 | 040101002001 | 挖沟槽土方 | 1.开挖方式:人机配合开挖 2.土壤类别:一、二类土 3.挖土深度:2m 内 | m3 | 2458.9 |  |  | 设置警示标志、安装施工围挡、测量放样、沟槽开挖、抽水、配合做地基承载力触探、泥土清运、路面清扫、指挥交通等全部工作内容 | 详见附件2：甲方供应材料清单、附件3：甲方供应机械清单。 | 单价包含除甲供材料、机械外的全部费用
2 | 040201020001 | 中粗砂垫层 | 1.材料品种:中粗砂 2.垫层厚度:200mm | m3 | 210.6 |  |  | 包回填、人工夯实、冲水密实、配合试验检测、材料二次转运等全部工作内容 | 详见附件2：甲方供应材料清单、附件3：甲方供应机械清单。 | 单价包含除甲供材料、机械外的全部费用
3 | 040103001001 | 回填方 | 1.密实度要求:按设计要求 2.填方材料品种:土方 | m3 | 1294.8 |  |  | 保证回填料符合施工要求、配合回填料各项指标检测、测量放样、分层回填（保证宽度、压实度等）、夯压密实、配合实验检测（压实度、弯沉检测等）、成品保护、材料二次转运等全部工作内容 | 详见附件2：甲方供应材料清单、附件3：甲方供应机械清单。 | 单价包含除甲供材料、机械外的全部费用
4 | 040103001002 | 回填方 | 1.密实度要求:按设计要求 2.填方材料品种:再生石粉 | m3 | 811.18 |  |  | 包回填、人工夯实、冲水密实、配合试验检测、材料二次转运等全部工作内容 | 详见附件2：甲方供应材料清单、附件3：甲方供应机械清单。 | 单价包含除甲供材料、机械外的全部费用
5 | 粤040101006002 | 打拔拉森Ⅳ型钢板桩 | 1.桩型:拉森Ⅳ型钢板桩 2.桩长:12m 3.其它满足设计图纸及规范要求 | t | 157.530 |  |  | 场地平整、测量放样、机械就位、钢板桩施打、钢支撑安装、开挖一层安装一层支撑、施打结束、配合设置监测点、拆除支撑、拔钢板桩同时在钢板桩背面灌入中粗砂、钢板桩及钢支撑材料二次转运、包人工机械等全部工作内容 | 详见附件2：甲方供应材料清单、附件3：甲方供应机械清单。 | 单价包含除甲供材料、机械外的全部费用
6 | 粤040101006003 | 钢支撑 | 1.名称:钢板桩支撑安、拆 2.宽度:4m内 3.支撑安、拆:HW400x400x13x21工字钢,支撑采用φ299x10钢管,平面间距≤4.0m | m | 34.5 |  |  | 钢支撑安装（切割、焊接、开吊装孔）、钢支撑拆除（切割、吊装、装运）、二次转运等全部工作内容 | 详见附件2：甲方供应材料清单、附件3：甲方供应机械清单。 | 单价包含除甲供材料、机械外的全部费用
7 | 040301009001 | 引孔 | 1.名称:引孔 2.钻孔直径:50cm 3.骨料品种、规格:回填土 | m | 1656 |  |  | 钻孔、回填、人工夯实等全部工作内容 | 详见附件2：甲方供应材料清单、附件3：甲方供应机械清单。 | 单价包含除甲供材料、机械外的全部费用
供水埋管
8 | 040501002011 | 焊接钢管 D219×6 | 1.名称、材质:焊接钢管Q235B 2.规格:D219×6 1.6Mpa 3.接口方式:焊接 4.除锈:喷砂除锈 Sa2.5级 5.内防腐:内衬水泥砂浆加食品级聚氨酯防腐 6.外防腐:采用特加强级环氧煤沥青防腐(六油二布) 7.管道检验及试验要求:满足设计及规范要求 8.含超声波探伤、X光射线探伤 | m | 36 |  |  | 外观检查、管道组队、坡口加工与清理、管道焊接、焊缝质量检查、喷砂除锈、内外防腐、配合实验检测、清理现场等全部工作内容 | 详见附件2：甲方供应材料清单、附件3：甲方供应机械清单。 | 单价包含除甲供材料、机械外的全部费用
9 | 040501002013 | 焊接钢管 D530×9 | 1.名称、材质:焊接钢管Q235B 2.规格:D530×9 1.6Mpa 3.接口方式:焊接 4.除锈:喷砂除锈 Sa2.5级 5.内防腐:内衬水泥砂浆加食品级聚氨酯防腐 6.外防腐:采用特加强级环氧煤沥青防腐(六油二布) 7.管道检验及试验要求:满足设计及规范要求 8.含超声波探伤、X光射线探伤 | m | 407.2 |  |  | 外观检查、管道组队、坡口加工与清理、管道焊接、焊缝质量检查、喷砂除锈、内外防腐、配合实验检测、清理现场等全部工作内容 | 详见附件2：甲方供应材料清单、附件3：甲方供应机械清单。 | 单价包含除甲供材料、机械外的全部费用
10 | 040501002012 | 焊接钢管 D630×9 | 1.名称、材质:焊接钢管Q235B 2.规格:D630×9 1.6Mpa 3.接口方式:焊接 4.除锈:喷砂除锈 Sa2.5级 5.内防腐:内衬水泥砂浆加食品级聚氨酯防腐 6.外防腐:采用特加强级环氧煤沥青防腐(六油二布) 7.管道检验及试验要求:满足设计及规范要求 8.含超声波探伤、X光射线探伤 | m | 96.3 |  |  | 外观检查、管道组队、坡口加工与清理、管道焊接、焊缝质量检查、喷砂除锈、内外防腐、配合实验检测、清理现场等全部工作内容 | 详见附件2：甲方供应材料清单、附件3：甲方供应机械清单。 | 单价包含除甲供材料、机械外的全部费用
11 | 040501004001 | 高密度聚乙烯中空壁缠绕管(HDPE) DN400 SN8 | 1.名称、材质:高密度聚乙烯中空壁缠绕管(HDPE) 2.规格:DN400 SN8 3.连接形式:电熔连接 4.管道检验及试验要求:管道闭水试验 | m | 10.4 |  |  | 现状水流封堵导流、抽水、基础整平、垫层施工、管道安装、二次清理、二次转运、配合试验检测等全部工作内容 | 详见附件2：甲方供应材料清单、附件3：甲方供应机械清单。 | 单价包含除甲供材料、机械外的全部费用
主次管道管件
钢制管件
12 | 040502002001 | 钢管管件制作、安装 | 1.名称:45°弯头 2.材质:钢制 3.规格:DN200 4.接口形式:焊接 | 个 | 2 |  |  | 弯管制作、焊前清理、焊接、焊缝检查、二次转运等全部工作内容 | 详见附件2：甲方供应材料清单、附件3：甲方供应机械清单。 | 单价包含除甲供材料、机械外的全部费用
13 | 040502002019 | 钢管管件制作、安装 | 1.名称:90°弯头 2.材质:钢制 3.规格:DN200 4.接口形式:焊接 | 个 | 2 |  |  | 弯管制作、焊前清理、焊接、焊缝检查、二次转运等全部工作内容 | 详见附件2：甲方供应材料清单、附件3：甲方供应机械清单。 | 单价包含除甲供材料、机械外的全部费用
14 | 040502002018 | 钢管管件制作、安装 | 1.名称:11.25°弯头 2.材质:钢制 3.规格:DN500 4.接口形式:焊接 | 个 | 2 |  |  | 弯管制作、焊前清理、焊接、焊缝检查、二次转运等全部工作内容 | 详见附件2：甲方供应材料清单、附件3：甲方供应机械清单。 | 单价包含除甲供材料、机械外的全部费用
15 | 040502002014 | 钢管管件制作、安装 | 1.名称:22.5°弯头 2.材质:钢制 3.规格:DN500 4.接口形式:焊接 | 个 | 3 |  |  | 弯管制作、焊前清理、焊接、焊缝检查、二次转运等全部工作内容 | 详见附件2：甲方供应材料清单、附件3：甲方供应机械清单。 | 单价包含除甲供材料、机械外的全部费用
16 | 040502002015 | 钢管管件制作、安装 | 1.名称:30°弯头 2.材质:钢制 3.规格:DN500 4.接口形式:焊接 | 个 | 1 |  |  | 弯管制作、焊前清理、焊接、焊缝检查、二次转运等全部工作内容 | 详见附件2：甲方供应材料清单、附件3：甲方供应机械清单。 | 单价包含除甲供材料、机械外的全部费用
17 | 040502002016 | 钢管管件制作、安装 | 1.名称:45°弯头 2.材质:钢制 3.规格:DN500 4.接口形式:焊接 | 个 | 9 |  |  | 弯管制作、焊前清理、焊接、焊缝检查、二次转运等全部工作内容 | 详见附件2：甲方供应材料清单、附件3：甲方供应机械清单。 | 单价包含除甲供材料、机械外的全部费用
18 | 040502002017 | 钢管管件制作、安装 | 1.名称:45°弯头 2.材质:钢制 3.规格:DN600 4.接口形式:焊接 | 个 | 6 |  |  | 弯管制作、焊前清理、焊接、焊缝检查、二次转运等全部工作内容 | 详见附件2：甲方供应材料清单、附件3：甲方供应机械清单。 | 单价包含除甲供材料、机械外的全部费用
19 | 040502002023 | 钢管管件制作、安装 | 1.名称:异径管 2.材质:钢制 3.规格:DN600×500 4.接口形式:焊接 | 个 | 1 |  |  | 焊前清理、焊接、焊缝检查、二次转运等全部工作内容 | 详见附件2：甲方供应材料清单、附件3：甲方供应机械清单。 | 单价包含除甲供材料、机械外的全部费用
20 | 040502002008 | 钢管管件制作、安装 | 1.名称:45°斜三通 2.材质:钢制 3.规格:DN500×500 4.接口形式:焊接 | 个 | 1 |  |  | 焊前清理、焊接、焊缝检查、二次转运等全部工作内容 | 详见附件2：甲方供应材料清单、附件3：甲方供应机械清单。 | 单价包含除甲供材料、机械外的全部费用
21 | 040502002020 | 钢管管件制作、安装 | 1.名称:45°斜三通 2.材质:钢制 3.规格:DN600×600 4.接口形式:焊接 | 个 | 2 |  |  | 焊前清理、焊接、焊缝检查、二次转运等全部工作内容 | 详见附件2：甲方供应材料清单、附件3：甲方供应机械清单。 | 单价包含除甲供材料、机械外的全部费用
22 | 040502002021 | 钢管管件制作、安装 | 1.名称:正三通 2.材质:钢制 3.规格:DN500×200 4.接口形式:焊接 | 个 | 2 |  |  | 焊前清理、焊接、焊缝检查、二次转运等全部工作内容 | 详见附件2：甲方供应材料清单、附件3：甲方供应机械清单。 | 单价包含除甲供材料、机械外的全部费用
23 | 040502002022 | 钢管管件制作、安装 | 1.名称:正三通 2.材质:钢制 3.规格:DN500×500 4.接口形式:焊接 | 个 | 6 |  |  | 焊前清理、焊接、焊缝检查、二次转运等全部工作内容 | 详见附件2：甲方供应材料清单、附件3：甲方供应机械清单。 | 单价包含除甲供材料、机械外的全部费用
24 | 040502002024 | 钢管管件制作、安装 | 1.名称:正三通 2.材质:钢制 3.规格:DN600×600 4.接口形式:焊接 | 个 | 4 |  |  | 焊前清理、焊接、焊缝检查、二次转运等全部工作内容 | 详见附件2：甲方供应材料清单、附件3：甲方供应机械清单。 | 单价包含除甲供材料、机械外的全部费用
25 | 040502006037 | 法兰 DN200 | 1.名称:法兰 2.规格:DN200 3.材质:钢制 4.接口形式:焊接 | 个 | 2 |  |  | 对中、焊接面清洁、与管道焊接、焊缝检查等全部工作内容 | 详见附件2：甲方供应材料清单、附件3：甲方供应机械清单。 | 单价包含除甲供材料、机械外的全部费用
26 | 040502006039 | 法兰 DN500 | 1.名称:法兰 2.规格:DN500 3.材质:钢制 4.接口形式:焊接 | 个 | 8 |  |  | 对中、焊接面清洁、与管道焊接、焊缝检查等全部工作内容 | 详见附件2：甲方供应材料清单、附件3：甲方供应机械清单。 | 单价包含除甲供材料、机械外的全部费用
27 | 040502006038 | 法兰 DN600 | 1.名称:法兰 2.规格:DN600 3.材质:钢制 4.接口形式:焊接 | 个 | 5 |  |  | 对中、焊接面清洁、与管道焊接、焊缝检查等全部工作内容 | 详见附件2：甲方供应材料清单、附件3：甲方供应机械清单。 | 单价包含除甲供材料、机械外的全部费用
管道附属构筑物、阀门及附件安装
管道附属构筑物
28 | 040504002011 | 排泥阀井 | 1.名称:排泥阀井 2.阀门规格:DN200 3.规格:1300x1300*1800 4.混凝土强度等级:C25 5.盖板材质、规格:C25 1500*1500*150mm 6.井盖、井圈材质及规格:球墨铸铁井盖Φ800 C250 7.图集:07MS101-2,页66 | 座 | 2 |  |  | 材料转运、机械吊装、人工配合、砖砌溜槽、安装爬梯、调平井盖、成品保护等全部工作内容 | 详见附件2：甲方供应材料清单、附件3：甲方供应机械清单。 | 单价包含除甲供材料、机械外的全部费用
29 | 040504002008 | 蝶阀井 | 1.名称:蝶阀井 2.阀门规格:DN500 3.规格:1800x2600x1800 4.混凝土强度等级:C25 5.盖板材质、规格:C25 2100*2900*250mm 6.井盖、井圈材质及规格:球墨铸铁井盖Φ800 C250 7.图集:07MS101-2,页110 | 座 | 8 |  |  | 材料转运、机械吊装、人工配合、砖砌溜槽、安装爬梯、调平井盖、成品保护等全部工作内容 | 详见附件2：甲方供应材料清单、附件3：甲方供应机械清单。 | 单价包含除甲供材料、机械外的全部费用
30 | 040504002015 | 蝶阀井 | 1.名称:蝶阀井 2.阀门规格:DN600 3.规格:1800x2600x1800 4.混凝土强度等级:C25 5.盖板材质、规格:C25 2100*2900*250mm 6.井盖、井圈材质及规格:球墨铸铁井盖Φ800 C250 7.图集:07MS101-2,页110 | 座 | 5 |  |  | 材料转运、机械吊装、人工配合、砖砌溜槽、安装爬梯、调平井盖、成品保护等全部工作内容 | 详见附件2：甲方供应材料清单、附件3：甲方供应机械清单。 | 单价包含除甲供材料、机械外的全部费用
31 | 040504002013 | 排泥湿井 | 1.名称:排泥湿井 2.规格:Φ1000 3.混凝土强度等级:C30 4.盖板材质、规格:C30 Φ1360mm 5.井盖、井圈材质及规格:球墨铸铁井盖Φ800 C250 6.图集:20S515,页313 | 座 | 2 |  |  | 测量放样、开挖、地基处理、垫层施工、支模浇筑及养护、人工配合、机械吊装、盖板预制及安装、调平井盖、阀门安装、成品保护、现场清理等全部工作内容 | 详见附件2：甲方供应材料清单、附件3：甲方供应机械清单。 | 单价包含除甲供材料、机械外的全部费用
阀门
32 | 040502005043 | 闸阀 DN200 | 1.名称:闸阀 2.规格:DN200 3.连接形式:法兰连接 | 个 | 2 |  |  | 人工配合、安装、二次转运、成品保护等全部工作内容 | 详见附件2：甲方供应材料清单、附件3：甲方供应机械清单。 | 单价包含除甲供材料、机械外的全部费用
33 | 040502005045 | 蝶阀 DN500 | 1.名称:蝶阀 2.规格:DN500 3.连接形式:法兰连接 | 个 | 8 |  |  | 设置支墩、法兰连接、阀门朝向确认、成品保护等全部工作内容 | 详见附件2：甲方供应材料清单、附件3：甲方供应机械清单。 | 单价包含除甲供材料、机械外的全部费用
34 | 040502005046 | 蝶阀 DN600 | 1.名称:蝶阀 2.规格:DN600 3.连接形式:法兰连接 | 个 | 5 |  |  | 设置支墩、法兰连接、阀门朝向确认、成品保护等全部工作内容 | 详见附件2：甲方供应材料清单、附件3：甲方供应机械清单。 | 单价包含除甲供材料、机械外的全部费用
附件
35 | 040501014001 | 焊接钢管 DN500*500 | 1.名称:新旧管接驳 2.材质及规格:焊接钢管DN500*500 | 处 | 6 |  |  | 接口清洁、对中焊接、焊缝检查、防锈防腐等全部工作内容 | 详见附件2：甲方供应材料清单、附件3：甲方供应机械清单。 | 单价包含除甲供材料、机械外的全部费用
36 | 040501014005 | 焊接钢管 DN600*600 | 1.名称:新旧管接驳 2.材质及规格:焊接钢管DN600*600 | 处 | 3 |  |  | 接口清洁、对中焊接、焊缝检查、防锈防腐等全部工作内容 | 详见附件2：甲方供应材料清单、附件3：甲方供应机械清单。 | 单价包含除甲供材料、机械外的全部费用
37 | 040803004001 | 管道包封 | 1.名称:给水管砼包封 2.规格:DN600 3.混凝土强度等级:C30 4.垫层:混凝土C20 | m | 30 |  |  | 支架安装、管道安装、二次清理、二次转运等全部工作内容 | 详见附件2：甲方供应材料清单、附件3：甲方供应机械清单。 | 单价包含除甲供材料、机械外的全部费用
38 | 050307009001 | 管道地面标识 | 1.名称:圆形给水管标 2.材质:不锈钢 3.规格:DN80 | 个 | 60 |  |  | 全包 | 无 | 全包
39 | 040205006001 | 给水管警示带 | 1.名称:给水管警示带 | m | 561.3 |  |  | 全包 | 无 | 全包
现状路面破除修复
车行道
40 | 041001001032 | 旧路面机械切缝 | 1.名称:旧路面机械切缝 2.材质:混凝土路面 3.厚度:5cm | m | 374.8 |  |  | 支架安装、管道安装、二次清理、二次转运等全部工作内容 | 详见附件2：甲方供应材料清单、附件3：甲方供应机械清单。 | 单价包含除甲供材料、机械外的全部费用
41 | 040203007001 | 水泥混凝土 | 1.混凝土强度等级:C40 2.厚度:22cm | m2 | 188 |  |  | 测量放样、场地平整、支模、浇筑及养护等全部工作内容 | 详见附件2：甲方供应材料清单、附件3：甲方供应机械清单。 | 单价包含除甲供材料、机械外的全部费用
42 | 040202015001 | 水泥稳定碎(砾)石 | 1.水泥含量:4% 2.石料规格:碎石3M pa 3.厚度:15cm | m2 | 188 |  |  | 包铺设、整修等全部工作内容 | 详见附件2：甲方供应材料清单、附件3：甲方供应机械清单。 | 单价包含除甲供材料、机械外的全部费用
绿化
43 | 050102012001 | 铺种草皮 | 1.养护期:12个月 2.草皮种类:大叶油草 3.铺种方式:件装式,30x30cm/件,满铺 | m2 | 495 |  |  | 全包 | 无 | 全包
现状围墙破除修复
44 | 041001007001 | 拆除砖石结构 | 1.结构形式:砖砌围墙 2.高度:4m 3.拆除废料外运:5km | m3 | 86.43 |  |  | 机械破除配合人工拆除、清运、洒水降尘等全部工作内容 | 详见附件2：甲方供应材料清单、附件3：甲方供应机械清单。 | 单价包含除甲供材料、机械外的全部费用
45 | 011702003001 | 砖砌构造柱 | 1.名称:砖砌构造柱 2.尺寸:370*370 3.MU10普通砖,Mb5混合砂浆砌筑 | m3 | 3.28 |  |  | 测量放样、场地平整、搭设作业脚手架、座浆砌筑、二次转运、现场清理等全部工作内容 | 详见附件2：甲方供应材料清单、附件3：甲方供应机械清单。 | 单价包含除甲供材料、机械外的全部费用
46 | 011702001001 | 砖砌基础 | 1.基础类型:砖砌基础 2.MU25普通砖,Mb10水泥砂浆砌筑 | m3 | 1.15 |  |  | 测量放样、场地平整、座浆砌筑、二次转运、现场清理等全部工作内容 | 详见附件2：甲方供应材料清单、附件3：甲方供应机械清单。 | 单价包含除甲供材料、机械外的全部费用
47 | 011702011001 | 砖砌围墙 | 1.名称:砖砌围墙及砖砌条形基础 2.高度:4m 3.厚度:240厚 4.MU10普通砖,Mb5混合砂浆砌筑 | m3 | 37.31 |  |  | 测量放样、场地平整、搭设作业脚手架、座浆砌筑、二次转运、现场清理等全部工作内容 | 详见附件2：甲方供应材料清单、附件3：甲方供应机械清单。 | 单价包含除甲供材料、机械外的全部费用
48 | 040305001001 | 垫层 | 1.材料品种、规格:C20混凝土垫层 2.厚度:100mm | m3 | 4.1 |  |  | 支架安装、管道安装、二次清理、二次转运等全部工作内容 | 详见附件2：甲方供应材料清单、附件3：甲方供应机械清单。 | 单价包含除甲供材料、机械外的全部费用
49 | 040305001002 | 垫层 | 1.材料品种、规格:碎石垫层 2.厚度:150mm | m3 | 5.74 |  |  | 支架安装、管道安装、二次清理、二次转运等全部工作内容 | 详见附件2：甲方供应材料清单、附件3：甲方供应机械清单。 | 单价包含除甲供材料、机械外的全部费用
50 | 010503002001 | 压顶梁 | 1.名称:压顶梁 2.混凝土强度等级:C30 3.钢筋:φ8-10内 | m3 | 34.85 |  |  | 测量放样、基础处理、模板安装、混凝土浇筑、伸缩缝设置、拆模及养护、现场清理等全部工作内容 | 详见附件2：甲方供应材料清单、附件3：甲方供应机械清单。 | 单价包含除甲供材料、机械外的全部费用
51 | 040402018001 | 伸缩缝 | 1.名称:伸缩缝 2.材料品种、规格:沥青麻丝 | m | 5.47 |  |  | 清理伸缩缝、填塞伸缩缝等全部工作内容 | 详见附件2：甲方供应材料清单、附件3：甲方供应机械清单。 | 单价包含除甲供材料、机械外的全部费用
措施项目
52 | LSSGCSF00001 | 绿色施工安全防护措施费 |  | 项 | 1 |  |  | 全包 | 无 | 全包
53 | 041101005002 | 井字架 | 1.类型:木制井字架 2.井深:2m内 | 座 | 17 |  |  | 全包 | 无 | 全包
54 | 041102002001 | 垫层模板 | 1.构件类型:垫层模板 | m2 | 23.07 |  |  | 全包 | 无 | 全包
55 | 041102034001 | 底板模板 | 1.构件类型:底板模板 | m2 | 37.73 |  |  | 全包 | 无 | 全包
56 | 041102035001 | 池壁(隔墙)模板 | 1.构件类型:矩形池壁(隔墙)模板 | m2 | 511.2 |  |  | 全包 | 无 | 全包
57 | 041102035002 | 池壁(隔墙)模板 | 1.构件类型:圆形池壁(隔墙)模板 | m2 | 45.72 |  |  | 全包 | 无 | 全包
58 | 041102036001 | 盖板模板 | 1.构件类型:盖板模板 | m3 | 18.41 |  |  | 全包 | 无 | 全包
59 | 041102036002 | 井圈模板 | 1.构件类型:井圈模板 | m3 | 15.63 |  |  | 全包 | 无 | 全包
60 | 041102031001 | 管(渠)道平基模板 | 1.构件类型:包封模板 | m2 | 60 |  |  | 全包 | 无 | 全包
预算包干费
61 |  | 预算包干费 |  | 项 | 1 |  |  | 全包 | 无 | 全包
工程名称：排水迁改工程
污水工程
1 | 040501001004 | 混凝土管 | 1.基础材质及厚度:120°混凝土基础 2.材质:III级钢筋混凝土管 3.规格:DN500 4.接口方式:承插橡胶圈接口 5.管道检验及试验要求:管道闭水试验 6.防腐:采用聚氨酯或聚合物类防腐涂料,使用年限不小于15年。防腐层厚度要求:一底二中二面,总干膜厚度不小于240μm,混凝土基层需清理干净,不平处采用水泥砂浆批平 7.其它满足设计图纸及规范要求 | m | 28.3 |  |  | 测量放样、交通疏导沟槽开挖、管道基础、下管排管、接口处理、检查井施工、闭水试验、沟槽回填、道路清扫等全部工作内容 | 详见附件2：甲方供应材料清单、附件3：甲方供应机械清单。 | 单价包含除甲供材料、机械外的全部费用
2 | 040501001001 | 混凝土管 | 1.基础材质及厚度:120°混凝土基础 2.材质:Ⅱ级钢筋混凝土管 3.规格:DN600 4.接口方式:承插橡胶圈接口 5.管道检验及试验要求:管道闭水试验 6.防腐:采用聚氨酯或聚合物类防腐涂料,使用年限不小于15年。防腐层厚度要求:一底二中二面,总干膜厚度不小于240μm,混凝土基层需清理干净,不平处采用水泥砂浆批平 7.其它满足设计图纸及规范要求 | m | 267.5 |  |  | 测量放样、交通疏导沟槽开挖、管道基础、下管排管、接口处理、检查井施工、闭水试验、沟槽回填、道路清扫等全部工作内容 | 详见附件2：甲方供应材料清单、附件3：甲方供应机械清单。 | 单价包含除甲供材料、机械外的全部费用
3 | 040501001005 | 混凝土管 | 1.基础材质及厚度:120°混凝土基础 2.材质:III级钢筋混凝土管 3.规格:DN600 4.接口方式:承插橡胶圈接口 5.管道检验及试验要求:管道闭水试验 6.防腐:采用聚氨酯或聚合物类防腐涂料,使用年限不小于15年。防腐层厚度要求:一底二中二面,总干膜厚度不小于240μm,混凝土基层需清理干净,不平处采用水泥砂浆批平 7.其它满足设计图纸及规范要求 | m | 121.1 |  |  | 测量放样、交通疏导沟槽开挖、管道基础、下管排管、接口处理、检查井施工、闭水试验、沟槽回填、道路清扫等全部工作内容 | 详见附件2：甲方供应材料清单、附件3：甲方供应机械清单。 | 单价包含除甲供材料、机械外的全部费用
4 | 040501002001 | 钢管 | 1.垫层、基础材质及厚度:砂垫层200厚+120°中粗砂基础 2.材质及规格:焊接钢管D530×9 3.接口方式:焊接接口 4.集中防腐:内衬水泥砂浆加食品级聚氨酯防腐进行内防腐 5.其它满足设计图纸及规范要求 | m | 37.8 |  |  | 焊前清理、焊接、焊缝检查、内防腐、通风、二次转运等全部工作内容 | 详见附件2：甲方供应材料清单、附件3：甲方供应机械清单。 | 单价包含除甲供材料、机械外的全部费用
5 | 040501004001 | 接现状检查井 | 1.名称:接现状检查井 2.规格:DN600 3.混凝土强度等级:C30 4.备注:具体做法详见结构大样图 5.其它满足设计图纸及规范要求 | 座 | 1 |  |  | 清理接口、下管、安管、接口缝隙封堵、现场清理等全部工作内容 | 详见附件2：甲方供应材料清单、附件3：甲方供应机械清单。 | 单价包含除甲供材料、机械外的全部费用
6 | 040504002001 | 混凝土井 | 1.名称:圆形混凝土沉泥井φ1000 2.井均深:6.17m 3.混凝土强度等级:C30、S6 4.盖板材质、规格:钢筋砼 5.井盖、井圈材质及规格:加重型球墨铸铁材料井盖及井座(带“五防”功能)φ700，D400 6.踏步材质、规格:塑钢 7.防腐:采用聚氨酯或聚合物类防腐涂料,使用年限不小于15年。防腐层厚度要求:一底二中二面,总干膜厚度不小于240μm,混凝土基层需清理干净,不平处采用水泥砂浆批平 8.备注:具体做法详见图集20S515,页313 9.其它满足设计图纸及规范要求 | 座 | 1 |  |  | 基坑开挖与降水、材料转运、机械吊装、人工配合、砖砌溜槽、安装爬梯、踏步施工、调平井盖等全部工作内容 | 详见附件2：甲方供应材料清单、附件3：甲方供应机械清单。 | 单价包含除甲供材料、机械外的全部费用
7 | 040504002002 | 混凝土井 | 1.名称:圆形混凝土污水检查井φ1000 2.井均深:2.5m 3.混凝土强度等级:C30、S6 4.盖板材质、规格:钢筋砼 5.井盖、井圈材质及规格:加重型球墨铸铁材料井盖及井座(带“五防”功能)φ700，D400 6.踏步材质、规格:塑钢 7.防腐:采用聚氨酯或聚合物类防腐涂料,使用年限不小于15年。防腐层厚度要求:一底二中二面,总干膜厚度不小于240μm,混凝土基层需清理干净,不平处采用水泥砂浆批平 8.备注:具体做法详见图集20S515,页30 9.其它满足设计图纸及规范要求 | 座 | 15 |  |  | 基坑开挖与降水、材料转运、机械吊装、人工配合、砖砌溜槽、安装爬梯、踏步施工、调平井盖等全部工作内容 | 详见附件2：甲方供应材料清单、附件3：甲方供应机械清单。 | 单价包含除甲供材料、机械外的全部费用
8 | 040504002003 | 混凝土井 | 1.名称:圆形混凝土污水检查井φ1800 2.井均深:2.91m 3.混凝土强度等级:C30、S6 4.盖板材质、规格:钢筋砼 5.井盖、井圈材质及规格:加重型球墨铸铁材料井盖及井座(带“五防”功能)φ700，D400 6.踏步材质、规格:塑钢 7.防腐:采用聚氨酯或聚合物类防腐涂料,使用年限不小于15年。防腐层厚度要求:一底二中二面,总干膜厚度不小于240μm,混凝土基层需清理干净,不平处采用水泥砂浆批平 8.备注:具体做法详见图集20S515,页30 9.其它满足设计图纸及规范要求 | 座 | 1 |  |  | 基坑开挖与降水、材料转运、机械吊装、人工配合、砖砌溜槽、安装爬梯、踏步施工、调平井盖等全部工作内容 | 详见附件2：甲方供应材料清单、附件3：甲方供应机械清单。 | 单价包含除甲供材料、机械外的全部费用
9 | 粤040101006001 | 打拔Ⅲ型拉森钢板桩 | 1.名称:打拔Ⅲ型拉森钢板桩 2.桩长:6m 3.其它满足设计图纸及规范要求 | t | 207 |  |  | 场地平整、测量放样、机械就位、钢板桩施打、钢支撑安装、开挖一层安装一层支撑、施打结束、配合设置监测点、拆除支撑、拔钢板桩同时在钢板桩背面灌入中粗砂、钢板桩及钢支撑材料二次转运、包人工机械等全部工作内容 | 详见附件2：甲方供应材料清单、附件3：甲方供应机械清单。 | 单价包含除甲供材料、机械外的全部费用
10 | 粤040101006002 | 打拔Ⅲ型拉森钢板桩 | 1.名称:打拔Ⅲ型拉森钢板桩 2.桩长:9m 3.其它满足设计图纸及规范要求 | t | 77.76 |  |  | 场地平整、测量放样、机械就位、钢板桩施打、钢支撑安装、开挖一层安装一层支撑、施打结束、配合设置监测点、拆除支撑、拔钢板桩同时在钢板桩背面灌入中粗砂、钢板桩及钢支撑材料二次转运、包人工机械等全部工作内容 | 详见附件2：甲方供应材料清单、附件3：甲方供应机械清单。 | 单价包含除甲供材料、机械外的全部费用
11 | 粤040101006004 | 打拔Ⅳ型拉森钢板桩 | 1.名称:打拔Ⅳ型拉森钢板桩 2.桩长:12m 3.其它满足设计图纸及规范要求 | t | 457.06 |  |  | 场地平整、测量放样、机械就位、钢板桩施打、钢支撑安装、开挖一层安装一层支撑、施打结束、配合设置监测点、拆除支撑、拔钢板桩同时在钢板桩背面灌入中粗砂、钢板桩及钢支撑材料二次转运、包人工机械等全部工作内容 | 详见附件2：甲方供应材料清单、附件3：甲方供应机械清单。 | 单价包含除甲供材料、机械外的全部费用
12 | 粤040101006003 | 打拔Ⅳ型拉森钢板桩 | 1.名称:打拔Ⅳ型拉森钢板桩 2.桩长:15m 3.其它满足设计图纸及规范要求 | t | 170.65 |  |  | 场地平整、测量放样、机械就位、钢板桩施打、钢支撑安装、开挖一层安装一层支撑、施打结束、配合设置监测点、拆除支撑、拔钢板桩同时在钢板桩背面灌入中粗砂、钢板桩及钢支撑材料二次转运、包人工机械等全部工作内容 | 详见附件2：甲方供应材料清单、附件3：甲方供应机械清单。 | 单价包含除甲供材料、机械外的全部费用
13 | 粤040101006008 | 钢支撑 | 1.名称:钢板桩支撑安、拆 2.宽度:4m内 3.支撑安、拆:HW400x400x13x21工字钢,支撑采用φ299x10钢管,平面间距≤4.0m | m | 273.8 |  |  | 钢支撑安装（切割、焊接、开吊装孔）、钢支撑拆除（切割、吊装、装运）、二次转运等全部工作内容 | 详见附件2：甲方供应材料清单、附件3：甲方供应机械清单。 | 单价包含除甲供材料、机械外的全部费用
14 | 040602031001 | 闸门 | 1.类型:闸门 2.材质:钢制 3.规格:φ500,H=5000mm 4.备注:附壁式安装,配手动启闭机 5.其它满足设计图纸及规范要求 | 座 | 4 |  |  | 人工配合、安装、二次转运、成品保护等全部工作内容 | 详见附件2：甲方供应材料清单、附件3：甲方供应机械清单。 | 单价包含除甲供材料、机械外的全部费用
15 | 040101002001 | 挖沟槽土方 | 1.土壤类别:一、二类土 2.挖土深度:2m 内 3.其它满足设计图纸及规范要求 | m3 | 242.16 |  |  | 设置警示标志、安装施工围挡、测量放样、沟槽开挖、抽水、配合做地基承载力触探、泥土清运、路面清扫、指挥交通等全部工作内容 | 详见附件2：甲方供应材料清单、附件3：甲方供应机械清单。 | 单价包含除甲供材料、机械外的全部费用
16 | 040101002003 | 挖沟槽土方 | 1.土壤类别:一、二类土 2.挖土深度:4m 内 3.其它满足设计图纸及规范要求 | m3 | 3004.17 |  |  | 设置警示标志、安装施工围挡、测量放样、沟槽开挖、抽水、配合做地基承载力触探、泥土清运、路面清扫、指挥交通等全部工作内容 | 详见附件2：甲方供应材料清单、附件3：甲方供应机械清单。 | 单价包含除甲供材料、机械外的全部费用
17 | 040101002004 | 挖沟槽土方 | 1.土壤类别:一、二类土 2.挖土深度:6m 内 3.支撑下挖土 4.其它满足设计图纸及规范要求 | m3 | 46.08 |  |  | 设置警示标志、安装施工围挡、测量放样、沟槽开挖、抽水、配合做地基承载力触探、泥土清运、路面清扫、指挥交通等全部工作内容 | 详见附件2：甲方供应材料清单、附件3：甲方供应机械清单。 | 单价包含除甲供材料、机械外的全部费用
18 | 040103001001 | 回填方 | 1.密实度要求:按设计要求 2.填方材料品种:土方 3.其它满足设计图纸及规范要求 | m3 | 2616.26 |  |  | 保证回填料符合施工要求、配合回填料各项指标检测、测量放样、分层回填（保证宽度、压实度等）、夯压密实、配合实验检测（压实度、弯沉检测等）、成品保护、材料二次转运等全部工作内容 | 详见附件2：甲方供应材料清单、附件3：甲方供应机械清单。 | 单价包含除甲供材料、机械外的全部费用
19 | 040103001002 | 回填方 | 1.密实度要求:按设计要求 2.填方材料品种:再生石粉 3.其它满足设计图纸及规范要求 | m3 | 1070.34 |  |  | 包回填、人工夯实、冲水密实、配合试验检测、材料二次转运等全部工作内容 | 详见附件2：甲方供应材料清单、附件3：甲方供应机械清单。 | 单价包含除甲供材料、机械外的全部费用
20 | 040102002001 | 挖沟槽石方 | 1.岩石类别:岩石 2.其它满足设计图纸及规范要求 | m3 | 670.35 |  |  | 设置警示标志、安装施工围挡、测量放样、机械破碎、沟槽开挖、抽水、基底人工清平、配合做地基承载力触探、石方清运、路面清扫、指挥交通等全部工作内容 | 详见附件2：甲方供应材料清单、附件3：甲方供应机械清单。 | 单价包含除甲供材料、机械外的全部费用
21 | 040301009001 | 钻孔压浆桩 | 1.名称:引孔 2.钻孔直径:50cm 3.骨料品种、规格:回填土方 | m | 7635.6 |  |  | 测量放样、钻机就位、钻机作业、孔洞处理与验收、回填土方、清理现场等全部工作内容 | 详见附件2：甲方供应材料清单、附件3：甲方供应机械清单。 | 单价包含除甲供材料、机械外的全部费用
路面拆除及恢复
拆除
22 | 041001001002 | 旧路面机械切缝 | 1.名称:旧路面机械切缝 2.材质:水泥混凝土路面 3.厚度:5cm | m | 86.2 |  |  | 测量放样、交通维护、道路清扫等全部工作内容 | 详见附件2：甲方供应材料清单、附件3：甲方供应机械清单。 | 单价包含除甲供材料、机械外的全部费用
23 | 050101010001 | 整理绿化用地 | 1.回填厚度:清理场地杂草 | m2 | 109 |  |  | 清理杂草、修整原地面等全部工作内容 | 详见附件2：甲方供应材料清单、附件3：甲方供应机械清单。 | 单价包含除甲供材料、机械外的全部费用
恢复
24 | 040203007001 | 水泥混凝土 | 1.混凝土强度等级:C40 2.厚度:22cm | m2 | 60 |  |  | 测量放样、场地平整、支模、浇筑及养护等全部工作内容 | 详见附件2：甲方供应材料清单、附件3：甲方供应机械清单。 | 单价包含除甲供材料、机械外的全部费用
25 | 040202015001 | 水泥稳定碎(砾)石 | 1.水泥含量:5% 2.石料规格:碎石4M pa 3.厚度:15cm | m2 | 60 |  |  | 包铺设、整修等全部工作内容 | 详见附件2：甲方供应材料清单、附件3：甲方供应机械清单。 | 单价包含除甲供材料、机械外的全部费用
26 | 050102012001 | 铺种草皮 | 1.养护期:12个月 2.草皮种类:大叶油草 3.铺种方式:件装式,30x30cm/件,满铺 | m2 | 109 |  |  | 选苗、场地整理、土壤改良、定位放线、树穴开挖、苗木运输与存放、修剪、栽植、支撑固定、浇水、整形修剪、松土与除草、施肥及病虫害防治等全部工作内容 | 详见附件2：甲方供应材料清单、附件3：甲方供应机械清单。 | 单价包含除甲供材料、机械外的全部费用
倒虹闸槽井进出水井
27 | 040601006001 | 现浇混凝土池底 | 1.混凝土强度等级:C30,抗渗等级P6 2.平池底(厚度) 50cm以内 | m3 | 8.62 |  |  | 测量放样、钢筋安装、模板安装及加固、混凝土浇筑及覆盖保湿养护、材料二次转运全部工作内容 | 详见附件2：甲方供应材料清单、附件3：甲方供应机械清单。 | 单价包含除甲供材料、机械外的全部费用
28 | 040601007001 | 现浇混凝土池壁(隔墙) | 1.混凝土强度等级:C30,抗渗等级P6 2.厚度:30cm以内 | m3 | 11.17 |  |  | 测量放样、钢筋安装、模板安装及加固、混凝土浇筑及覆盖保湿养护、材料二次转运全部工作内容 | 详见附件2：甲方供应材料清单、附件3：甲方供应机械清单。 | 单价包含除甲供材料、机械外的全部费用
29 | 040601007002 | 现浇混凝土池壁(隔墙) | 1.混凝土强度等级:C30,抗渗等级P6 2.厚度:30cm以外 | m3 | 74.53 |  |  | 测量放样、钢筋安装、模板安装及加固、混凝土浇筑及覆盖保湿养护、材料二次转运全部工作内容 | 详见附件2：甲方供应材料清单、附件3：甲方供应机械清单。 | 单价包含除甲供材料、机械外的全部费用
30 | 040601010001 | 现浇混凝土池盖板 | 1.混凝土强度等级:C30,抗渗等级P6 | m3 | 5.3 |  |  | 平整场地、支模板、钢筋制作及安装、浇混凝土及养护、吊装、拼缝抹浆、二次转运等全部工作内容 | 详见附件2：甲方供应材料清单、附件3：甲方供应机械清单。 | 单价包含除甲供材料、机械外的全部费用
31 | 040901001001 | 现浇构件钢筋 | 1.钢筋规格:φ10~25mm | t | 30.34 |  |  | 钢筋调直、切断、弯曲、制作、绑扎、焊接（机械连接）、安装、除锈防锈、配合抽样检验 | 详见附件2：甲方供应材料清单、附件3：甲方供应机械清单。 | 单价包含除甲供材料、机械外的全部费用
32 | 040303001001 | 混凝土垫层 | 1.混凝土强度等级:C20 | m3 | 2.76 |  |  | 基底清理与整平、模板安装、混凝土浇筑及养护等全部工作内容 | 详见附件2：甲方供应材料清单、附件3：甲方供应机械清单。 | 单价包含除甲供材料、机械外的全部费用
33 | 040901001002 | 塑钢踏步 | 1.材料种类:塑钢踏步 | kg | 14.38 |  |  | 安装、人工配合等全部工作内容 | 详见附件2：甲方供应材料清单、附件3：甲方供应机械清单。 | 单价包含除甲供材料、机械外的全部费用
34 | 040601028001 | 防腐 | 1.工艺要求:采用聚氨酯或聚合物类防腐涂料,使用年限不小于15年。防腐层厚度要求:一底二中二面,总干膜厚度不小于240μm,混凝土基层需清理干净,不平处采用水泥砂浆批平 | m2 | 297.15 |  |  | 基层清理、水泥浆批平、涂刷防腐涂料、成品保护等全部工作内容 | 详见附件2：甲方供应材料清单、附件3：甲方供应机械清单。 | 单价包含除甲供材料、机械外的全部费用
35 | 粤040101006006 | 打拔Ⅳ型拉森钢板桩 | 1.名称:打拔Ⅳ型拉森钢板桩 2.桩长:12m 3.其它满足设计图纸及规范要求 | t | 31.68 |  |  | 场地平整、测量放样、机械就位、钢板桩施打、钢支撑安装、开挖一层安装一层支撑、施打结束、配合设置监测点、拆除支撑、拔钢板桩同时在钢板桩背面灌入中粗砂、钢板桩及钢支撑材料二次转运、包人工机械等全部工作内容 | 详见附件2：甲方供应材料清单、附件3：甲方供应机械清单。 | 单价包含除甲供材料、机械外的全部费用
36 | 粤040101006005 | 打拔Ⅳ型拉森钢板桩 | 1.名称:打拔Ⅳ型拉森钢板桩 2.桩长:15m 3.其它满足设计图纸及规范要求 | t | 39.6 |  |  | 场地平整、测量放样、机械就位、钢板桩施打、钢支撑安装、开挖一层安装一层支撑、施打结束、配合设置监测点、拆除支撑、拔钢板桩同时在钢板桩背面灌入中粗砂、钢板桩及钢支撑材料二次转运、包人工机械等全部工作内容 | 详见附件2：甲方供应材料清单、附件3：甲方供应机械清单。 | 单价包含除甲供材料、机械外的全部费用
37 | 粤040101006010 | 钢支撑 | 1.名称:钢板桩支撑安、拆 2.宽度:4m外 3.支撑安、拆:HW400x400x13x21工字钢,支撑采用φ299x10钢管,平面间距>4.0m | t | 25.305 |  |  | 钢支撑安装（切割、焊接、开吊装孔）、钢支撑拆除（气割、吊装、装运）、二次转运等全部工作内容 | 详见附件2：甲方供应材料清单、附件3：甲方供应机械清单。 | 单价包含除甲供材料、机械外的全部费用
38 | 040303006001 | 圈梁 | 1.部位:圈梁 2.混凝土强度等级:C30 | m3 | 1.13 |  |  | 人工清理、砂浆找平、吊装等全部工作内容 | 详见附件2：甲方供应材料清单、附件3：甲方供应机械清单。 | 单价包含除甲供材料、机械外的全部费用
39 | 040301009002 | 钻孔压浆桩 | 1.名称:旋挖钻引孔 2.钻孔直径:50cm 3.骨料品种、规格:回填土方 | m | 874.8 |  |  | 测量放样、钻机就位、钻机作业、孔洞处理与验收、回填土方、清理现场等全部工作内容 | 详见附件2：甲方供应材料清单、附件3：甲方供应机械清单。 | 单价包含除甲供材料、机械外的全部费用
40 | 040201022003 | 排水沟 | 1.断面尺寸:400X400 2.砌体材料:标准砖 3.砂浆强度等级:水泥m10 | m | 32.4 |  |  | 测量放样、基底处理、座浆砌砖、养护、现场清理等全部工作内容 | 详见附件2：甲方供应材料清单、附件3：甲方供应机械清单。 | 单价包含除甲供材料、机械外的全部费用
41 | 080206012001 | 预埋铁件 | 1.种类:预埋铁件 | t | 0.086 |  |  | 二次转运、现场存放保管、预埋、防锈等全部工作内容 | 详见附件2：甲方供应材料清单、附件3：甲方供应机械清单。 | 单价包含除甲供材料、机械外的全部费用
42 | 040504002005 | 井盖及井座 | 1.井盖、井圈材质及规格:重型球墨铸铁材料井盖及井座（带防盗和防噪措施）φ700，C250 2.备注:含防坠网 | 块 | 2 |  |  | 井口处理、测量放样、座浆、安放井座、安放井盖、调平、挂网、养护、成品保护、清理现场等全部工作内容 | 详见附件2：甲方供应材料清单、附件3：甲方供应机械清单。 | 单价包含除甲供材料、机械外的全部费用
43 | 040504002006 | 井盖及井座 | 1.井盖、井圈材质及规格:球墨铸铁材料井盖及井座1575x800 | 块 | 4 |  |  | 井口处理、测量放样、座浆、安放井座、安放井盖、调平、养护、成品保护、清理现场等全部工作内容 | 详见附件2：甲方供应材料清单、附件3：甲方供应机械清单。 | 单价包含除甲供材料、机械外的全部费用
44 | 040504002007 | 井盖及井座 | 1.井盖、井圈材质及规格:球墨铸铁材料井盖及井座3400x800 | 块 | 2 |  |  | 井口处理、测量放样、座浆、安放井座、安放井盖、调平、养护、成品保护、清理现场等全部工作内容 | 详见附件2：甲方供应材料清单、附件3：甲方供应机械清单。 | 单价包含除甲供材料、机械外的全部费用
45 | 040101002005 | 挖沟槽土方 | 1.土壤类别:一、二类土 2.挖土深度:10m 内 3.支撑下挖土 4.其它满足设计图纸及规范要求 | m3 | 602.26 |  |  | 设置警示标志、安装施工围挡、测量放样、沟槽开挖、抽水、配合做地基承载力触探、泥土清运、路面清扫、指挥交通等全部工作内容 | 详见附件2：甲方供应材料清单、附件3：甲方供应机械清单。 | 单价包含除甲供材料、机械外的全部费用
46 | 040103001003 | 回填方 | 1.密实度要求:按设计要求 2.填方材料品种:土方 3.其它满足设计图纸及规范要求 | m3 | 356.38 |  |  | 保证回填料符合施工要求、配合回填料各项指标检测、测量放样、分层回填（保证宽度、压实度等）、夯压密实、配合实验检测（压实度、弯沉检测等）、成品保护、材料二次转运等全部工作内容 | 详见附件2：甲方供应材料清单、附件3：甲方供应机械清单。 | 单价包含除甲供材料、机械外的全部费用
47 | 040602037001 | 铸铁圆闸门 | 1.公称直径:手电两用铸铁圆闸门，直筋600mm宽 | 座 | 2 |  |  | 植筋、闸门安装、成品保护等全部工作内容 | 详见附件2：甲方供应材料清单、附件3：甲方供应机械清单。 | 单价包含除甲供材料、机械外的全部费用
措施项目
48 | LSSGCSF00001 | 绿色施工安全防护措施费 |  | 项 | 1 |  |  | 全包 | 无 | 全包
49 | 041101005001 | 井字架 | 1.井深:木制井字架 井深(m以内) 4 | 座 | 16 |  |  | 全包 | 无 | 全包
50 | 041101005002 | 井字架 | 1.井深:木制井字架 井深(m以内) 6 | 座 | 1 |  |  | 全包 | 无 | 全包
51 | 041101004001 | 沉井脚手架 | 1.沉井高度:综合脚手架(钢管) 高度(m以内) 12.5 | m2 | 304.82 |  |  | 全包 | 无 | 全包
52 | 041102001001 | 垫层模板 | 1.构件类型:混凝土基础垫层 木模 | m2 | 12.33 |  |  | 全包 | 无 | 全包
53 | 041102034001 | 池底模板 | 1.构件类型:构筑物及池类 平池底木模 | m2 | 27.52 |  |  | 全包 | 无 | 全包
54 | 041102035003 | 池壁(隔墙)模板 | 1.构件类型:构筑物及池类 矩形池壁 木模 | m2 | 518.72 |  |  | 全包 | 无 | 全包
55 | 041102035002 | 池壁(隔墙)模板 | 1.构件类型:构筑物及池类 圆形池壁 木模 | m2 | 248.14 |  |  | 全包 | 无 | 全包
56 | 041102036001 | 池盖模板 | 1.构件类型:管、渠道及其他 井盖板木模 | m3 | 5.43 |  |  | 全包 | 无 | 全包
57 | 041102032001 | 管(渠)道管座模板 | 1.构件类型:管、渠道及其他 管座 复合木模 | m2 | 399.78 |  |  | 全包 | 无 | 全包
58 | 041102036002 | 池盖模板 | 1.构件类型:构筑物及池类 无梁池盖 木模 | m2 | 30.12 |  |  | 全包 | 无 | 全包
预算包干费
59 |  | 预算包干费 |  | 项 | 1 |  |  | 全包 | 无 | 全包
百千万工程
1 | \ | 百千万工程 （暂列金额） | \ | 项 | 1 |  |  | 包含具体施工内容根据后续业主方确定的百千万工程进行安排。 | 无 | 单价包含除甲供材料、机械外的全部费用 | （该部分不参与竞争报价，以实际结算金额为准）