## 封面
|  | 东莞市海心沙资源循环利用基地飞灰资源化利用项目-管桩施工 |  |  | 工程
投 标 报 价
| 招 标 人： |  | 东莞市城市工程建设集团有限公司
| 编 制 人： |  |  | 编制时间： 年 月 日
| 审 核 人： |  |  | 审核时间： 年 月 日

## 编制说明
编制说明
1、采购范围：东莞市海心沙资源循环利用基地飞灰资源化利用项目-管桩施工所包含的全部工程内容及其他为实现合同目的所涉及的承包范围。
2、本项目为固定综合单价包干；按图纸范围内包工、包料、包辅材、包机械设备、包制安、包调试、包安全、包质量、包材料设备价格变化风险费、包施工用水电设备及相关费用、包与其他分包单位的配合等。分包单位按施工图纸、规范、标准合理地进行配料和施工，严禁偷工减料。以及包含对应项目所标明的设计说明及大样所述的所有内容。清单中所列项目为完成本工程所需的所有项目，完成此项工程所需的其它工序而未列项的项目，如成品保护、临时设施等，请投标单位在所列项目的综合单价综合考虑，不再单独计算。以上价格为开工程专用增值税发票适用。
3、本项目报价需根据采购文件及技术标准和工序要求等进行综合考虑，中标后不再调整。
4、本次采购范围以招标清单项目特征描述和建筑构造做法表和答疑确认部位为准，具体详采购清单。
5、报价人应巨细无疑考虑现场、图纸等实际情况(如:运输条件、施工场地等)；报价人也应深入理解技术要求和验收要求,所有在招标时提供的文件均认为已完整无误包含在单价之中。
6、对于其他变更增加或减少工程，相同或相近项目单价优先采用清单中单价结算，无法套用上述计价方式的，经双方协商后确定。
7、各投标单位结合现场实际情况及施工图纸，应详细充分、确保准确无疑地与项目部工程师及设计人员沟通，确保所供的构件数量、尺寸及型号与现场工程需要的尺寸及型号准确无误，对于因沟通不够引起的误工和返工， 由投标方承担经济损失。
8、本次招标范围以招标清单项目特征描述、大样节点做法表和答疑确认部位为准，具体详招标清单。
9、本次招标投标报价需投标单位自行填报。

## 汇总表
东莞市海心沙资源循环利用基地飞灰资源化利用项目-管桩施工限价费用汇总表
序号 | 费用名称 | 采购控制价 （元） | 采购限价 （元） | 投标报价 （元） | 备注
1 | 工程费用 | 9191333.6832 | 6893500.2624
汇总报价 |  |  | 小写：
大写：

## 清单
东莞市海心沙资源循环利用基地飞灰资源化利用项目-管桩施工
序号 | 项目名称 | 项目特征描述 | 计量 单位 | 飞灰资源化车间-土建工程 | 飞灰资源化车间(罐子）-土建工程 | 丙类仓库-土建工程 | 原辅料罐区-土建工程 | 埋地事故池及初雨池-土建工程 | 乙类储罐-土建工程 | 室外储罐-土建工程 | 工程量合计 | 不含税单价 | 合价
1 | 预制钢筋混凝土空心桩 | 1.地层情况:详地勘报告 2.桩长:30m 3.桩外径、壁厚:PHC-500(120)AB 4.沉桩方法:静压 5.混凝土强度等级:不应低于C80 P12 6.接桩:焊接连接或机械连接 7.符合设计图纸及施工规范要求 | m | 21400 | 2200 | 810 | 1440 | 870 | 120 | 960 | 27800 |  | 0
2 | 预制钢筋混凝土空心桩（试验桩） | 1.地层情况:详地勘报告 2.桩长:30m 3.桩外径、壁厚:PHC-500(120)AB 4.沉桩方法:静压 5.混凝土强度等级:不应低于C80 P12 6.接桩:焊接连接或机械连接 7.符合设计图纸及施工规范要求 | m | 150 | [6 empty] | 150 |  | 0
3 | 预制钢筋混凝土空心桩（送桩） | 1.送桩深度、桩长:不宜超过2米,最大不应超过6米（暂按2.0米） 2.地层情况:详地勘报告 3.桩外径、壁厚:PHC-500(120)AB 4.沉桩方法:静压 5.符合设计图纸及施工规范要求 | m | 770 | 148 | 54 | 96 | 58 | 8 | 64 | 1198 |  | 0
4 | 桩尖 | 1.封底十字刀刃 2.符合设计图纸及施工规范要求 | 个 | 385 | 74 | 27 | 48 | 29 | 4 | 32 | 599 |  | 0
5 | 截(凿)桩头 | 1.桩类型:预应力管桩 2.桩头截面、高度:按图纸要求 3.运距:综合考虑 4.符合设计图纸及施工规范要求 | 根 | 385 | 74 | 27 | 48 | 29 | 4 | 32 | 599 |  | 0
6 | 预埋铁件 | 1.钢材种类:4、5mm厚圆钢板 2.符合设计图纸及施工规范要求 | t | 0.642 | 0.123 | 0.038 | 0.08 | 0.048 | 0.007 | 0.053 | 0.991 |  | 0
7 | 桩顶填芯 | 1.部位:抗压桩管桩桩顶填芯 2.混凝土种类:普通商品混凝土 3.混凝土强度等级:C40微膨胀细石混凝土 4.符合设计图纸及施工规范要求 | m3 | 24.52 | 5.89 | [5 empty] | 30.41 |  | 0
8 | 桩顶填芯 | 1.部位:抗拔管桩桩顶填芯 2.混凝土种类:普通商品混凝土 3.混凝土强度等级:C45微膨胀细石混凝土 4.符合设计图纸及施工规范要求 | m3 | 16.75 | [6 empty] | 16.75 |  | 0
9 | 桩顶填芯 | 1.部位:抗拔管桩桩顶填芯 2.混凝土种类:普通商品混凝土 3.混凝土强度等级:C35微膨胀细石混凝土 4.符合设计图纸及施工规范要求 |  |  |  | 2.15 | 3，82 | 2.31 | 0.32 | 2.55 | 7.33 |  | 0
10 | 桩底填芯 | 1.部位:管桩桩底填芯 2.混凝土种类:普通商品混凝土 3.混凝土强度等级:C25微膨胀混凝土 4.符合设计图纸及施工规范要求 | m3 | 40.86 | 7.85 | 2.87 | 5.09 | 3.08 | 0.42 | 3.4 | 63.57 |  | 0
11 | 桩头插筋 | 1.钢筋种类、规格:桩头插筋 2.符合设计图纸及施工规范要求 | t | 15.596 | 1.791 | 0.77 | 1.162 | 0.827 | 0.097 | 0.774 | 21.017 |  | 0
12 | 抹灰面油漆 | 1.油漆品种、刷漆遍数:黏弹性质的特殊沥青为主要成分的低分子化合物,层厚约5mm;保护层为2.0mm厚的合成树脂 2.符合设计图纸及施工规范要求 | m2 | 5440.05 | 1045.62 | 381.51 | 678.24 | 409.77 | 56.52 | 452.16 | 8463.87 |  | 0
| 小计 | [11 empty] | 0
| 税金 % | [11 empty] | 0
| 含税合计 | [11 empty] | 0
备注： 1.单价包括但不限于准备打桩机具、移动打桩机及轨道，装卸管桩、吊桩定位、安卸桩帽、运输、管桩就位、桩基移位、焊接接桩、试桩、管桩接桩出金属表面防腐防锈处理，打桩及校正等措施一切所需费用； 2.斜桩倾斜度的偏差不得大于倾斜角正切值的15%； 3.综合考虑桩端持力层、引桩、防护材料等,包括但不限于以上内容的一切费用，具体详按设计； 4.含接桩费用、接桩方法:二氧化碳保护焊焊接、接桩要求10%的检测，个数综合考虑； 5.施工完成后将桩管内清理干净，或者在施工过程中加以保护，此费用包含在综合单价； 6.最终结算工程量按设计桩顶标高-桩底标高，扣除桩尖高度；其中送桩工程量按自然地面标高到设计桩顶标高。 7.综合考虑人为或地质原因造成断桩或废桩导致变更增加补桩不予计取、桩偏位断桩等造成甲方的损失由乙方承担，导致承台加大,增加的费用由乙方承担，超打部分产生费用由乙方承担； 8.含安全、文明施工、含管理费、含利润、含机械进出场费及二次机械进场费、人工降效、夜间施工，环保等。

## 答疑
东莞市海心沙资源循环利用基地飞灰资源化利用项目
序号 | 疑问 | 回复 | 备注
1 | 现场表层均为杂填土（平均厚度 3.65m）、淤泥层厚度大（平均19.75m），估计需要换填砖渣、垫钢板、垫路基板等施工措施才能正常行走静压桩机，该场平费是否由发包人负责？ | 具体由专业分包单位负责，单价综合考虑
2 | 根据地勘报告显示淤泥层均很厚，现场施工时挤土效应、负摩阻力等会很明显，根据地勘显示淤泥质土层具有严重液化情况，固可能需要对每根桩进行复打复压，清单是否能单列此项费用？ | 这个属于施工措施的问题，静压桩施工顺序应该是隔一或者隔二跳着打，不要一根根顺着打，存在挤土效果可能把桩挤出。应该在施工方案中明确。
3 | 桩基检测问题：桩检单位是否省站、市站等垄断企业？是否都在地面上做静载试验？若需要做专家论证，费用谁出？静载检测场地换填砖渣费用谁出？ | 要做静载试验，项目与业主沟通，由业主负责
4 | 现场试桩5根后是否需要等待试验检测结果出来后才能大面积施工？需要等待时间多长？ | 7个单体建议全部单体都试桩，因为水乡土质很差。建议大单体，几根试桩均为分布，比较具有代表性。需等待休止期大于14天。如果没有底或者时间较长，可考虑和业主沟通增加桩长一次性打到2倍检测压力，或者施工至砂层。
5 | 管桩材料的品牌是否有限定？ | 暂无。优选国优、省优
6 | 踏勘现场未发现电源接驳口，是否有发电机发电？ | 试桩阶段建议发电机打，大面积施工阶段接临时电，具体看现场临时电怎么接
7 | 现场安全文明施工措施费用是否能单列？ | 不单列，综合单价考虑
8 | 地勘中描述（场区地下水类型主要有上层滞水、孔隙潜水及基岩裂隙水）地下水位较高，且施工挤压后出水，现场没有可排水的水沟、雨污井口等。 | 由总包临建负责