## 封面
中山路历史文化街区改造项目-市政基础设施提升改造工程-综合劳务二
采 购 控 制 价
| 招 标 人： |  | 东莞城工集团市政工程有限公司
| 编 制 人： |  |  | 编制时间：2026 年6月 日
| 审 核 人： |  |  | 编制时间：2026 年6月 日

## 预算说明 (2) (hidden)
编制说明
1、招标范围：中山路历史文化街区改造项目-市政基础设施提升改造工程-消防工程施工所包含的全部工程内容及其他为实现合同目的所涉及的承包范围。详见工程量清单及施工图纸，具体内容按照施工图纸、图纸会审、设计变更通知，甲方修改通知等设计文件，并按照相关标准规范、施工组织设计、专项施工方案、分项工程技术交底等有关技术文件的要求施工，确保工程验收质量，并有义务协助工程通过主管部门验收合格。
2、本项目为总价包干，标价工程量清单视为承包人为完成总价合同中所需的全部费用。依据图纸、标准与规范应在工程量清单中计量但未计量的工作或存在其他工程量缺陷的，合同价款均不予以调整。综合单价包含人工费、材料费、材料损耗、场内外运输费、装卸费、现场安装、施工所需的操作平台、其他辅材、成品保护、垃圾清理等措施费用，文明工地增加费、夜间施工费、赶工措施费等投标人在投标单价中综合考虑。满足本项目设计参数及项目技术要求，并通过政府验收。以上价格为开工程专用增值税发票适用。
3、工程量计算规则：本项目执行GB50500-2013年《建设工程工程量清单计价规范》有关计价规定进行工程计量。工程量清单中开列的工程量应包括由图纸、标准与规范应在工程量清单中计量但未计量的所有工作，其任何遗漏或错误既不能使合同无效，也不能免除承包人按照图纸、标准与规范实施合同工程的任何责任。
4、本项目报价需根据招标文件及技术标准和工序要求等进行综合考虑，中标后不再调整。
5、报价人应巨细无疑考虑现场、图纸等实际情况(如:运输条件、施工场地等)；报价人也应深入理解技术要求和验收要求,所有在招标时提供的文件均认为已完整无误包含在单价之中。
6、对于其他变更增加或减少工程，相同或相近项目单价优先采用清单中单价结算，清单中没有适用或类似于变更工程的价格，按中标下浮率下浮后确定变更工程价款。中标下浮率=(1-中标价格/采购控制价)x100%。
7、各投标单位结合现场实际情况及施工图纸，应详细充分、确保准确无疑地与项目部工程师及设计人员沟通，确保所供的构件数量、尺寸及型号与现场工程需要的尺寸及型号准确无误，对于因沟通不够引起的误工和返工， 由投标方承担经济损失。
8、本次招标范围以招标清单项目特征描述、大样节点做法表和答疑确认部位为准，具体详招标清单。
9、本次招标投标报价需投标单位自行填报。
10、领用的安全帽和反光衣费用从当期进度款中扣除，甲方不提供施工用水用电驳点、施工用水用电乙方自行解决。结算时无须扣除施工水电费。
11、本工程电缆为甲供材
12、品牌要求：详品牌要求表

## 说明
总 说 明
项目名称：中山路历史街区改造项目（中山路历史文化街区改造项目）-市政基础设施提升改造工程-综合劳务二 | 第 1 页 共 1 页
预算编制说明 一、工程概况: 1、工程名称：中山路历史文化街区改造项目-市政基础设施提升改造工程-综合劳务二 2、工程范围中山东中路~中山东路槽钢支护、H8拆除及临时停车场 。二、编制依据: 1、工程量计算依据:相关图纸。 2、执行《建设工程工程量清单计价规范》GB50500-2013、印发《广东省建设工程工程量清单计价指引》的通知(粤建造发(2013)6号)、《广东省房屋建筑与装饰工程综合定额(2018)》、《广东省市政工程综合定额(2018)》、《广东省通用安装工程综合定额(2018)》、《广东省园林绿化工程综合定额(2018)》、《广东省建设工程施工机具台班费用编制规则(2018)》 3、计费程序执行东莞市住房和城乡建设局2022年6月16日发布的《关于发布东莞市2022年《广东省建设工程计价依据(2018)》清单计价程序表的通知》。 4、人工价格执行东莞市住房和城乡建设局2022年6月17日发布的《关于调整东莞市建设工程人工价格的通知》(东建价[2022]1号文)，定额动态人工调整系数为1.07。5、增值税税率执行行东莞市住房和城乡建设局2019年4月1号发布的《关于调整建设工程计价依据增值税税率的通知》(东建价[2019]5号)，增值税税率为9%。 6、材料价格执行东莞市建设工程造价管理站发布的2026年4月《东莞建设工程造价信息》，信息价缺项材料设备价格参考周边城市相关行业主管部门颁布的信息价及市场询价。 三、其他 1、限价以《2023-2025年东莞市建设工程施工公开招标投标中标价情况表》中2025年市政工程-其他工程的下浮率下浮7.94%，为本工程限价
表-01

## 汇总表
中山路历史文化街区改造项目-市政基础设施提升改造工程-综合劳务二 限价费用汇总表
序号 | 费用名称 | 控制价（元） | 采购限价 | 投标人报价 不含税 （元） | 投标人报价 含税 （元） | 备注
1 | 材料费用 | 1107586.22 | 1019643.8741
汇总报价 |  |  | 小写：
大写：

## 表-02-1 建设项目招标控制价汇总表(含单位工程)
建设项目招标控制价汇总表
工程名称：中山路历史街区改造项目（中山路历史文化街区改造项目）-市政基础设施提升改造工程-综合劳务二 |  |  |  |  | 第 1 页 共 1 页
序号 | 单项工程名称 | 金额（元） | 其中: （元）
|  |  | 人工费合计 | 绿色施工安全防护措施费 |  | 规费
1 | 槽钢支护、H8拆除及临时停车场 | 1107586.22 | 405961.16
1.1 | 槽钢支护、H8拆除及临时停车场 | 1107586.22 | 405961.16
合计 |  | 1107586.22
注：本表适用于工程项目招标控制价或投标报价的汇总。
表-02

## DG（预算）单位工程费汇总表【槽钢支护、H8拆除及临时停车
单位工程费汇总表
工程名称：槽钢支护、H8拆除及临时停车场 |  |  |  | 第 1 页 共 1 页
序号 | 费用名称 | 取费基数 | 基数说明 |  | 费率(%) | 金额
1 | 分部分项工程费 | FBFXHJ | 分部分项合计 |  |  | 1016134.15
2 | 措施项目费 | _AQWMSGF+_QTCSF | 绿色施工安全防护措施单列费+其他措施项目费
2.1 | 绿色施工安全防护措施单列费 | AQWMSGF | 安全及文明施工措施费
2.2 | 其他措施项目费 | _CSYBXMF+_CSQTXMF | 措施一般项目费+措施其他项目费
2.2.1 | 措施一般项目费 | CSYBXMF | 措施一般项目费
2.2.2 | 措施其他项目费 | CSQTXMF | 措施其它项目费
3 | 其他项目 | QTXMHJ | 其他项目合计
3.1 | 暂列金额 | ZLJE | 暂列金额
3.2 | 暂估价 | ZGJHJ | 暂估价合计
3.3 | 计日工 | JRG | 计日工
3.4 | 总承包服务费 | ZCBFWF | 总承包服务费
3.5 | 预算包干费 | RGF+JXF | 分部分项人工费+分部分项机具费
3.6 | 工程优质费 | GCYZF | 工程优质费
3.7 | 概算幅度差 | GSFDC | 概算幅度差
3.8 | 索赔费用 | SPFY | 索赔费用
3.9 | 现场签证费用 | XCQZFY | 现场签证费用
3.10 | 其他费用 | QTFY | 其他费用
4 | 其中人工费总额 | RGF+JSCS_RGF+JSRGF | 分部分项人工费+技术措施项目人工费+机上人工费 |  |  | 405961.16
5 | 不含税工程造价 | _FHJ+_CHJ+_QTXM | 分部分项工程费+措施项目费+其他项目 |  |  | 1016134.15
6 | 应纳增值销项税额 | _FHJ+_CHJ+_QTXM | 分部分项工程费+措施项目费+其他项目 |  | 9 | 91452.07
7 | 含税不含单列费工程造价 | _FHJ+_CHJ+_QTXM+_SJ-_AQWMSGF | 分部分项工程费+措施项目费+其他项目+应纳增值销项税额-绿色施工安全防护措施单列费 |  |  | 1107586.22
8 | 含税工程总造价 | _FHJ+_CHJ+_QTXM+_SJ | 分部分项工程费+措施项目费+其他项目+应纳增值销项税额 |  |  | 1107586.22

## DG（预算）分部分项工程计价表【槽钢支护、H8拆除及临时停
分部分项工程计价表
工程名称：槽钢支护、H8拆除及临时停车场 | [5 empty] | 第 1 页 共 9 页
序号 | 项目编码 | 项目名称 | 项目特征描述 | 计量 单位 | 工程量 |  | 金额（元）
[7 empty] | 综合单价 | 合价
一、临时停车场
1、中山东临时停车场
1 | 040203007001 | 水泥混凝土(C25 混凝土基层)（混凝土甲供） | 1.混凝土强度等级:150 厚C25 混凝土基层 2.其他:满足图纸设计要求及相关规范 | m2 | 203.5 |  | 30.76 | 6259.66
2 | 040203007002 | 钢筋网（钢筋甲供） | 1.钢筋种类、规格:现浇构件带肋/光圆钢筋 φ8~25 2.加工方式：投标人综合考虑 | t | 0.643 |  | 1815.45 | 1167.33
3 | 041001001003 | 路面切缝 | 1.名称:路面切缝 2.厚度:24cm 3.其他:未尽事宜详见设计图纸及招标文件且满足设计及规范要求 | m | 160.00 |  | 16.98 | 2716.8
4 | 041001001004 | 拆除路面 | 1.名称:拆除水泥混凝土（含垫层） 2.厚度:34cm 3.运距:投标人综合考虑 | m2 | 16.00 |  | 46.18 | 738.88
5 | 040203007005 | 水泥混凝土（修复）（混凝土甲供） | 1.混凝土强度等级:C35 2.厚度:24cm | m2 | 16.00 |  | 31.69 | 507.04
6 | 030404017002 | 配电箱 | 1.名称:停车场配电箱 2.型号:1APtcc 3.安装方式:综合考虑 4.含基础、箱体内元器件、接地、防雨罩等 5.满足设计图纸、施工规范要求 | 台 | 2 |  | 2527.19 | 5054.38
7 | 030411001001 | 配管（暂估） | 1.名称:配管 2.规格:PVC20 3.配置形式:暗配 4.符合图纸设计及施工规范要求 | m | 80 |  | 16.94 | 1355.2
8 | 030411004001 | 配线（暂估） | 1.名称:电线 2.规格:BV-4mm2 | m | 150 |  | 5.25 | 787.5
本页小计 | [7 empty] | 18586.79
分部分项工程计价表
工程名称：槽钢支护、H8拆除及临时停车场 | [5 empty] | 第 2 页 共 9 页
序号 | 项目编码 | 项目名称 | 项目特征描述 | 计量 单位 | 工程量 |  | 金额（元）
[7 empty] | 综合单价 | 合价
9 | 030507016001 | 一体化道闸 | 1.名称:一体化道闸 2.规格:高度集成：快速道闸、智能抓拍机、补光灯、LED屏、防砸雷达、求助按钮、语音播报、语音对讲于一体 多种触发模式：支持视频触发、线圈触发、雷达触发等多种触发模式；捕获率高，纯视频识别，纯视频抓拍时可捕获无车牌，捕获率99.9%以上 镜头：3.1~6mm电动变焦镜头 通讯接口：1 个RJ45 10M/100M 自适应以太网口，1个RS-232接口 电源供应：AC100V~240V 防护等级：IP54 杆子类型：直杆 运行噪音：≤65dB 遥控距离：40米内 杆子长度：2.5-4米 运行速度：1.5s、2s、2.5s | 套 | 1 |  | 13285.76 | 13285.76
10 | 030501002001 | 中心管理工作站 | 1.名称:中心管理工作站 2.规格:I5-7500/4G/1T SATA/RW/R5-430 2G/win10/键鼠/三年服务/21.5显示器 3.符合设计要求及施工规范 | 台 | 1 |  | 3883.42 | 3883.42
11 | 030501012001 | 8口POE交换机 | 1.名称:8口POE交换机 2.功能:8口全千兆POE交换机+2路千兆上行网口；交换容量≥17.6Gbps，包转发率≥27Mpps；支持三层IPv4组播路由协议PIM，三层IPv6组播路由协议MLD；支持802.1x、MAC认证和Portal认证，支持 IPSec 对管理报文加密，支持CPU保护功能 3.符合设计要求及施工规范 | 台 | 1 |  | 657.13 | 657.13
12 | 030507017001 | 安全防范分系统调试 | 1.名称:停车场管理系统调试 2.符合设计要求及施工规范 | 系统 | 1 |  | 1154.34 | 1154.34
|  | 【1、中山东临时停车场】分部小计 | [5 empty] | 37567.44
2、沿江路停车场
13 | 040205012001 | 铁皮波纹板围挡（高1.6~2.2m） | 1.铁皮波纹板围挡拆除 2.残值回收 3.地面膨胀螺栓切除 | m | 157.2 |  | 41 | 6445.2
本页小计 | [7 empty] | 25425.85
分部分项工程计价表
工程名称：槽钢支护、H8拆除及临时停车场 | [5 empty] | 第 3 页 共 9 页
序号 | 项目编码 | 项目名称 | 项目特征描述 | 计量 单位 | 工程量 |  | 金额（元）
[7 empty] | 综合单价 | 合价
14 | 041001001001 | 拆除路面 | 1.名称:拆除水泥混凝土 2.厚度:10cm 3.运距:投标人综合考虑 4.其他:未尽事宜详见设计图纸及招标文件且满足设计及规范要求 | m2 | 30.68 |  | 26.26 | 805.66
15 | 010401012001 | 砖砌台阶（砂甲供） | 1.砖品种、规格、强度等级:灰砂砖 2.砂浆强度等级、配合比:M5.0砌筑砂浆 | m3 | 0.3 |  | 557.56 | 167.27
16 | 011106004001 | 水泥砂浆楼梯面层（砂甲供） | 1.20厚M20水泥砂浆抹面压光 | m2 | 2.7 |  | 30.53 | 82.43
17 | 040203007003 | 水泥混凝土(C25 混凝土基层)（混凝土甲供） | 1.混凝土强度等级:150 厚C25 混凝土基层 2.其他:满足图纸设计要求及相关规范 | m2 | 31.21 |  | 30.76 | 960.02
18 | 010401012002 | 零星砌筑（砂甲供） | 1.砖品种、规格、强度等级:灰砂砖 2.砂浆强度等级、配合比:M5.0砌筑砂浆 | m3 | 8.97 |  | 721.4 | 6470.96
19 | 011106004002 | 水泥砂浆面层（砂甲供） | 1.20厚M20水泥砂浆抹面压光 | m2 | 47.74 |  | 29.65 | 1415.49
20 | 040203007004 | 钢筋网（钢筋甲供） | 1.钢筋种类、规格:现浇构件带肋/光圆钢筋 φ8~25 2.加工方式：投标人综合考虑 | t | 0.011 |  | 1815.45 | 19.97
21 | 041001001005 | 路面切缝 | 1.名称:路面切缝 2.厚度:24cm 3.其他:未尽事宜详见设计图纸及招标文件且满足设计及规范要求 | m | 100.00 |  | 16.98 | 1698
22 | 041001001006 | 拆除路面 | 1.名称:拆除水泥混凝土（含垫层） 2.厚度:34cm 3.运距:投标人综合考虑 | m2 | 10.00 |  | 46.36 | 463.6
23 | 040203007006 | 水泥混凝土（修复）（混凝土甲供） | 1.混凝土强度等级:C35 2.厚度:24cm | m2 | 10.00 |  | 31.69 | 316.9
24 | 030404017003 | 配电箱 | 1.名称:停车场配电箱 2.型号:1APtcc 3.安装方式:综合考虑 4.含基础、箱体内元器件、接地、防雨罩等 5.满足设计图纸、施工规范要求 | 台 | 2 |  | 2527.19 | 5054.38
本页小计 | [7 empty] | 17454.68
分部分项工程计价表
工程名称：槽钢支护、H8拆除及临时停车场 | [5 empty] | 第 4 页 共 9 页
序号 | 项目编码 | 项目名称 | 项目特征描述 | 计量 单位 | 工程量 |  | 金额（元）
[7 empty] | 综合单价 | 合价
25 | 030411001002 | 配管 | 1.名称:配管 2.规格:PVC20 3.配置形式:暗配 4.符合图纸设计及施工规范要求 | m | 50 |  | 16.94 | 847
26 | 030411004002 | 配线 | 1.名称:电线 2.规格:BV-4mm2 | m | 150 |  | 5.25 | 787.5
27 | 030507016002 | 一体化道闸 | 1.名称:一体化道闸 2.规格:高度集成：快速道闸、智能抓拍机、补光灯、LED屏、防砸雷达、求助按钮、语音播报、语音对讲于一体 多种触发模式：支持视频触发、线圈触发、雷达触发等多种触发模式；捕获率高，纯视频识别，纯视频抓拍时可捕获无车牌，捕获率99.9%以上 镜头：3.1~6mm电动变焦镜头 通讯接口：1 个RJ45 10M/100M 自适应以太网口，1个RS-232接口 电源供应：AC100V~240V 防护等级：IP54 杆子类型：直杆 运行噪音：≤65dB 遥控距离：40米内 杆子长度：2.5-4米 运行速度：1.5s、2s、2.5s | 套 | 2 |  | 13285.76 | 26571.52
28 | 030501002002 | 中心管理工作站 | 1.名称:中心管理工作站 2.规格:I5-7500/4G/1T SATA/RW/R5-430 2G/win10/键鼠/三年服务/21.5显示器 3.符合设计要求及施工规范 | 台 | 1 |  | 3883.42 | 3883.42
29 | 030507017002 | 安全防范分系统调试 | 1.名称:停车场管理系统调试 2.符合设计要求及施工规范 | 系统 | 1 |  | 1154.34 | 1154.34
30 | 040205018001 | 警示柱 | 1.名称：U型防撞柱 2.规格、型号：2000*200*75*3 | 根 | 33 |  | 115.16 | 3800.28
31 | 040205018002 | 警示柱 | 1.名称：U型防撞柱 2.规格、型号：1000*200*75*3 | 根 | 4 |  | 90.73 | 362.92
32 | 040205006001 | 停车位标线 | 1.材料品种:3厚热熔漆 2.其他:满足图纸设计要求及相关规范 | m2 | 73.82 |  | 44.17 | 3260.63
|  | 【2、沿江路停车场】分部小计 | [5 empty] | 64567.49
3、明德小学停车场
本页小计 | [7 empty] | 40667.61
分部分项工程计价表
工程名称：槽钢支护、H8拆除及临时停车场 | [5 empty] | 第 5 页 共 9 页
序号 | 项目编码 | 项目名称 | 项目特征描述 | 计量 单位 | 工程量 |  | 金额（元）
[7 empty] | 综合单价 | 合价
33 | 040205006002 | 停车位标线 | 1.材料品种:3厚热熔漆 2.其他:满足图纸设计要求及相关规范 | m2 | 151.88 |  | 44.17 | 6708.54
34 | 030507016006 | 一体化道闸 | 1.名称:一体化道闸 2.规格:高度集成：快速道闸、智能抓拍机、补光灯、LED屏、防砸雷达、求助按钮、语音播报、语音对讲于一体 多种触发模式：支持视频触发、线圈触发、雷达触发等多种触发模式；捕获率高，纯视频识别，纯视频抓拍时可捕获无车牌，捕获率99.9%以上 镜头：3.1~6mm电动变焦镜头 通讯接口：1 个RJ45 10M/100M 自适应以太网口，1个RS-232接口 电源供应：AC100V~240V 防护等级：IP54 杆子类型：直杆 运行噪音：≤65dB 遥控距离：40米内 杆子长度：2.5-4米 运行速度：1.5s、2s、2.5s | 套 | 2 |  | 13285.76 | 26571.52
35 | 030501002003 | 中心管理工作站 | 1.名称:中心管理工作站 2.规格:I5-7500/4G/1T SATA/RW/R5-430 2G/win10/键鼠/三年服务/21.5显示器 3.符合设计要求及施工规范 | 台 | 1 |  | 3883.42 | 3883.42
36 | 030507017003 | 安全防范分系统调试 | 1.名称:停车场管理系统调试 2.符合设计要求及施工规范 | 系统 | 1 |  | 1154.34 | 1154.34
37 | 040205012002 | 铁皮波纹板围挡 | 1.类型:铁皮波纹板围挡 2.规格、型号:H=2.0m高 3.材料品种:2mm铁皮波纹板、50*50*3*2500mm镀锌角钢立柱、50*50*3*1020镀锌角钢地梁、50*50*3*1500mm镀锌角钢横梁、50*50*3*1544镀锌角钢斜撑、φ12*200膨胀螺栓 | m | 24.5 |  | 115.25 | 2823.63
38 | 010804007001 | 全钢板大门 |  | m2 | 8 |  | 249.78 | 1998.24
39 | 030404019001 | 控制开关 | 1.名称:铁壳开关 2.规格:（2P+N） 3.额定电流(A):32A | 个 | 3 |  | 108.61 | 325.83
40 | 030404017001 | 电表 | 1.名称:电表 2.规格:60A | 台 | 1 |  | 253.45 | 253.45
本页小计 | [7 empty] | 43718.97
分部分项工程计价表
工程名称：槽钢支护、H8拆除及临时停车场 | [5 empty] | 第 6 页 共 9 页
序号 | 项目编码 | 项目名称 | 项目特征描述 | 计量 单位 | 工程量 |  | 金额（元）
[7 empty] | 综合单价 | 合价
41 | 030404022001 | KG316T 型微电脑时控开关 | 1.名称:时控器 2.型号:KG316T 型微电脑时控开关 | 台 | 1 |  | 127.39 | 127.39
42 | 030404023001 | 外感应开关（PIR 感应器） | 1、红外感应开关（PIR 感应器） | 台 | 1 |  | 128.97 | 128.97
43 | 030411001003 | 配管 | 1.名称:配管 2.规格:PVC20 3.配置形式:暗配 4.符合图纸设计及施工规范要求 | m | 316 |  | 16.94 | 5353.04
44 | 030411004003 | 配线 | 1.名称:电线 2.规格:BV-4mm2 | m | 917 |  | 5.25 | 4814.25
45 | 040205018003 | 警示柱 | 1.名称：PVC防撞柱 2.规格、型号：1200*160 | 根 | 5 |  | 32.03 | 160.15
46 | 030412001001 | 投光灯 | 1.名称:投光灯 2.型号:1000W IP66 | 套 | 7 |  | 209.81 | 1468.67
47 | 030412005001 | 高效节能型T5单管三基色直管led灯(带电子镇流器) 15W | 1.名称:高效节能型T5单管三基色直管led灯(带电子镇流器) 2.型号:15W 3.安装形式:吸顶式 | 套 | 10 |  | 64.66 | 646.6
48 | 030507008001 | 监控摄像设备 | 1、2寸400万双摄太阳能常温款4G终流球机（线下款）使用温度0°以上，电池容量32WH、太阳能板功率8W，AOV模式续航7天，双400万，内置电信+联通双卡、不支持外插卡，最大支持512G，双智能补光，无网口 | 台 | 6 |  | 1716.92 | 10301.52
|  | 【3、明德小学停车场】分部小计 | [5 empty] | 66719.56
二、H8拆除+通道
1、H8拆除
拆除
49 | 011601001001 | 拆除混凝土有梁板 | 1.拆除混凝土有梁板 | m3 | 215.84 |  | 508.48 | 109750.32
50 | 011601001002 | 拆除混凝土柱 | 1.拆除混凝土柱 | m3 | 45.62 |  | 508.48 | 23196.86
51 | 011601001003 | 砖砌体拆除 | 1.砌体名称:砌体承重墙 2.砌体材质:砌体 | m3 | 255.59 |  | 105.26 | 26903.4
52 | 041001001002 | 余方弃置 | 1.类别:余方弃置 2.运距:投标人综合考虑 | m3 | 517.05 |  | 69.55 | 35960.83
53 | 010515001001 | 钢筋回收残值 | 1.钢筋种类、规格:钢筋回收残值 | t | -12 |  | 1600 | -19200
本页小计 | [7 empty] | 199612
分部分项工程计价表
工程名称：槽钢支护、H8拆除及临时停车场 | [5 empty] | 第 7 页 共 9 页
序号 | 项目编码 | 项目名称 | 项目特征描述 | 计量 单位 | 工程量 |  | 金额（元）
[7 empty] | 综合单价 | 合价
54 | 粤011701008001 | 综合钢脚手架 | 1.搭设高度:综合钢脚手架搭拆 高度(m以内) 30.5 | m2 | 918 |  | 42.23 | 38767.14
55 | 粤011701008002 | 综合钢脚手架 | 1.搭设高度:综合钢脚手架搭拆 高度(m以内) 20.5 | m2 | 284.25 |  | 32.6 | 9266.55
56 | 040205012004 | 铁皮波纹板围挡 | 1.类型:PVC波纹板围挡 2.规格、型号:H=2m高 3.材料品种:2mmPVC波纹板、40*40*3*2500mm镀锌角钢立柱、40*40*3*1020镀锌角钢地梁、40*40*3*1500mm镀锌角钢横梁、40*40*3*1544镀锌角钢斜撑、φ12*200膨胀螺栓、沙袋2个（25kg） 4.详见图纸大样 5.其他:未尽事宜详见设计图纸及招标文件且满足设计及规范要求 | m | 55 |  | 115.25 | 6338.75
|  | 【拆除】分部小计 | [5 empty] | 230983.85
加固
57 | 011201001001 | 凿毛界面处理 | 1.类型:凿毛界面处理 | m2 | 27.26 |  | 34 | 926.84
58 | 010505001001 | 有梁板（混凝土甲供） | 1.混凝土种类:商品混凝土 2.混凝土强度等级:C30 | m3 | 2.52 |  | 84.67 | 213.37
59 | 010402001001 | 砌块墙（砂甲供） | 1.砌块品种、规格、强度等级:加气混凝土砌块 2.墙体类型:外墙 3.砂浆强度等级:干混砌筑砂浆DMM25 | m3 | 50 |  | 514.79 | 25739.5
60 | 011201001002 | 墙面一般抹灰（砂甲供） | 1.墙体类型:外墙 2.底层厚度、砂浆配合比:15mm 1:3水泥砂浆 | m2 | 500 |  | 36.14 | 18070
61 | 010515001002 | 现浇构件钢筋（钢筋甲供） | 1.钢筋种类、规格:现浇构件箍筋 带肋钢筋(HRB400内) φ10以内 | t | 0.118 |  | 2372.44 | 279.95
62 | 010515001003 | 现浇构件钢筋（钢筋甲供） | 1.钢筋种类、规格:现浇构件带肋钢筋 φ12-16以内 | t | 0.058 |  | 885.23 | 51.34
63 | 010515001004 | 现浇构件钢筋（钢筋甲供） | 1.钢筋种类、规格:现浇构件带肋钢筋 φ18-25以内 | t | 0.239 |  | 885.23 | 211.57
64 | 040901008001 | 植筋（钢筋甲供） | 1.植筋规格:植筋Φ8 2.满足图纸设计及设计规范要求 | 根 | 613 |  | 5.87 | 3598.31
|  | 【加固】分部小计 | [5 empty] | 49090.88
本页小计 | [7 empty] | 103463.32
分部分项工程计价表
工程名称：槽钢支护、H8拆除及临时停车场 | [5 empty] | 第 8 页 共 9 页
序号 | 项目编码 | 项目名称 | 项目特征描述 | 计量 单位 | 工程量 |  | 金额（元）
[7 empty] | 综合单价 | 合价
2、H8通道
65 | 041001008001 | 拆除混凝土结构 | 1.名称:混凝土挡墙 2.运距:投标人综合考虑 3.其他:未尽事宜详见设计图纸及招标文件且满足设计及规范要求 | m3 | 20.59 |  | 237.76 | 4895.48
66 | 040205018005 | 警示柱 | 1.类型:警示柱 2.材质:304不钢锈 3.规格、型号:φ114*2，800mm高 | 根 | 79 |  | 178.73 | 14119.67
67 | 040205017002 | 防撞墩 | 1.材料品种:水泥防撞墩 2.规格、型号:长*宽*高=1000*450/200*900 | 个 | 79 |  | 372.24 | 29406.96
68 | 040205017003 | 防撞砂桶 | 1.材料品种:防撞砂桶 2.规格、型号:φ600*800 | 个 | 3 |  | 148.95 | 446.85
69 | 010802004001 | 防盗门 | 1.门代号及洞口尺寸:3300*2800 2.门框、扇材质:不锈钢 | m2 | 9.24 |  | 429.47 | 3968.3
70 | 011610002001 | 金属门窗拆、装 | 1、拆除原有铝合金门 2、安装原有铝合金门 | 樘 | 3 |  | 377.17 | 1131.51
71 | 011601001004 | 砖砌体拆除 | 1.名称:砌体墙上开门窗洞口 2.砌体材质:红砖 3.其他:含洞口墙面修补等其他相关工序工作 4.废料外运:运距投标人综合考虑 | m3 | 2.82 |  | 114.31 | 322.35
72 | 040203006001 | 沥青混凝土（路边接逢处冷沥清） | 1.沥青混凝土种类:细粒式冷沥青） 2.厚度:6cm 3.其他:未尽事宜详见设计图纸及招标文件且满足设计及规范要求 | m2 | 25.04 |  | 139.27 | 3487.32
73 | 011503001001 | 金属扶手、栏杆、栏板（H=900mm） | 1.扶手材料种类、规格:—80*40*1.2mm椭圆304不锈钢扶手 2.栏杆材料种类、规格:40*40*1.2mm、30*30*1mm不锈钢管 3.面喷黑色氟碳漆 | m | 2.2 |  | 237.5 | 522.5
74 | 040205009001 | 清除标线 | 1.清除方法:机械清除 | m2 | 45 |  | 33.25 | 1496.25
本页小计 | [7 empty] | 59797.19
分部分项工程计价表
工程名称：槽钢支护、H8拆除及临时停车场 | [5 empty] | 第 9 页 共 9 页
序号 | 项目编码 | 项目名称 | 项目特征描述 | 计量 单位 | 工程量 |  | 金额（元）
[7 empty] | 综合单价 | 合价
75 | 040205004002 | 标志板 | 1.名称:单行速度及禁行标志 2.类型:单柱式标志杆 3.标志板材质、规格尺寸:4厚铝合金板 Φ800mm×4mm+300*600 每套两块 4.板面反光膜等级:Ⅳ类/Ⅴ类(超强级及以上)反光膜 | 块 | 4 |  | 601.79 | 2407.16
76 | 040205003001 | 标杆 | 1.标杆材料:钢材均采用Q235A 钢，主立杆Φ89x4.5x4420mm 2.法兰盘400*400*20 3.加劲肋10 4.地脚螺栓M20*570 5.钢构件在焊接后均要进行打磨处理,之后采用热浸镀锌处理,立柱等大型构件镀锌量不小于600g/m2 ,螺栓等小型构件镀锌量不小于350g/m2 ,在运输或安装过程中镀锌层如有损伤,应按规范规定的方法进行修复 | 根 | 2 |  | 424.56 | 849.12
|  | 【2、H8通道】分部小计 | [5 empty] | 63053.47
三、槽钢支护
77 | 010202005001 | 型钢桩(206个柱子，7根/个，不拔除)（型钢甲供） | 1.送桩深度、桩长:桩长3m 2.规格型号:槽钢20# 3.人工开挖引孔 4.石粉回填 | m | 288.4 |  | 228.09 | 65781.16
78 | 010202005002 | 型钢桩（打、拔）（型钢甲供） | 1.送桩深度、桩长:桩长3m 2.规格型号:槽钢20# 3.人工开挖引孔 4.石粉回填 | m | 1237.6 |  | 354.21 | 438370.3
|  | 【三、槽钢支护】分部小计 | [5 empty] | 504151.46
本页小计 | [7 empty] | 507407.74
合 计 | [7 empty] | 1016134.15