## 汇总表
中山路历史文化街区改造项目-市政基础设施提升改造工程-综合劳务二 限价费用汇总表
序号 | 费用名称 | 控制价（元） | 采购限价 | 投标人报价 不含税 （元） | 投标人报价 含税 （元） | 备注
1 | 材料费用 | 1107586.22 | 1019643.8741
汇总报价 |  |  | 小写：
大写：

## 表-04 单位工程招标控制价汇总表【槽钢支护、H8拆除及临
单位工程招标控制价汇总表
工程名称：槽钢支护、H8拆除及临时停车场 |  | 标段： |  | 第 1 页 共 1 页
序号 | 汇总内容 |  | 金额:(元) |  | 其中：暂估价(元)
1 | 分部分项工程费
1.1 | 一、临时停车场
1.2 | 二、H8拆除+通道
1.3 | 三、槽钢支护
2 | 不含税工程造价
3 | 应纳增值销项税额
4 | 含税工程总造价
招标控制价合计=1+2+3+5
注：本表适用于单位工程招标控制价或投标报价的汇总，如无单位工程划分，单项工程也使用本表汇总
表—04

## 表-08 分部分项工程和单价措施项目清单与计价表【槽钢支护
分部分项工程和单价措施项目清单与计价表
工程名称：槽钢支护、H8拆除及临时停车场 |  |  |  | 标段： |  |  |  | 第 1 页 共 11 页
序号 | 项目编码 | 项目名称 | 项目特征描述 |  | 计量单位 | 工程量 | 金额（元）
[7 empty] | 综合单价 |  | 综合合价 | 其中
暂估价
一、临时停车场
1、中山东临时停车场
1 | 040203007001 | 水泥混凝土(C25 混凝土基层)（混凝土甲供） | 1.混凝土强度等级:150 厚C25 混凝土基层 2.其他:满足图纸设计要求及相关规范 |  | m2 | 203.5
2 | 040203007002 | 钢筋网（钢筋甲供） | 1.钢筋种类、规格:现浇构件带肋/光圆钢筋 φ8~25 2.加工方式：投标人综合考虑 |  | t | 0.643
3 | 041001001003 | 路面切缝 | 1.名称:路面切缝 2.厚度:24cm 3.其他:未尽事宜详见设计图纸及招标文件且满足设计及规范要求 |  | m | 160
4 | 041001001004 | 拆除路面 | 1.名称:拆除水泥混凝土（含垫层） 2.厚度:34cm 3.运距:投标人综合考虑 |  | m2 | 16
5 | 040203007005 | 水泥混凝土（修复）（混凝土甲供） | 1.混凝土强度等级:C35 2.厚度:24cm |  | m2 | 16
6 | 030404017002 | 配电箱 | 1.名称:停车场配电箱 2.型号:1APtcc 3.安装方式:综合考虑 4.含基础、箱体内元器件、接地、防雨罩等 5.满足设计图纸、施工规范要求 |  | 台 | 2
7 | 030411001001 | 配管（暂估） | 1.名称:配管 2.规格:PVC20 3.配置形式:暗配 4.符合图纸设计及施工规范要求 |  | m | 80
8 | 030411004001 | 配线（暂估） | 1.名称:电线 2.规格:BV-4mm2 |  | m | 150
本页小计
注：为计取规费等的使用，可在表中增设其中：“定额人工费”。
表—08
分部分项工程和单价措施项目清单与计价表
工程名称：槽钢支护、H8拆除及临时停车场 |  |  |  | 标段： |  |  |  | 第 2 页 共 11 页
序号 | 项目编码 | 项目名称 | 项目特征描述 |  | 计量单位 | 工程量 | 金额（元）
[7 empty] | 综合单价 |  | 综合合价 | 其中
暂估价
9 | 030507016001 | 一体化道闸 | 1.名称:一体化道闸 2.规格:高度集成：快速道闸、智能抓拍机、补光灯、LED屏、防砸雷达、求助按钮、语音播报、语音对讲于一体 多种触发模式：支持视频触发、线圈触发、雷达触发等多种触发模式；捕获率高，纯视频识别，纯视频抓拍时可捕获无车牌，捕获率99.9%以上 镜头：3.1~6mm电动变焦镜头 通讯接口：1 个RJ45 10M/100M 自适应以太网口，1个RS-232接口 电源供应：AC100V~240V 防护等级：IP54 杆子类型：直杆 运行噪音：≤65dB 遥控距离：40米内 杆子长度：2.5-4米 运行速度：1.5s、2s、2.5s |  | 套 | 1
10 | 030501002001 | 中心管理工作站 | 1.名称:中心管理工作站 2.规格:I5-7500/4G/1T SATA/RW/R5-430 2G/win10/键鼠/三年服务/21.5显示器 3.符合设计要求及施工规范 |  | 台 | 1
11 | 030501012001 | 8口POE交换机 | 1.名称:8口POE交换机 2.功能:8口全千兆POE交换机+2路千兆上行网口；交换容量≥17.6Gbps，包转发率≥27Mpps；支持三层IPv4组播路由协议PIM，三层IPv6组播路由协议MLD；支持802.1x、MAC认证和Portal认证，支持 IPSec 对管理报文加密，支持CPU保护功能 3.符合设计要求及施工规范 |  | 台 | 1
12 | 030507017001 | 安全防范分系统调试 | 1.名称:停车场管理系统调试 2.符合设计要求及施工规范 |  | 系统 | 1
1、中山东临时停车场合计
本页小计
注：为计取规费等的使用，可在表中增设其中：“定额人工费”。
表—08
分部分项工程和单价措施项目清单与计价表
工程名称：槽钢支护、H8拆除及临时停车场 |  |  |  | 标段： |  |  |  | 第 3 页 共 11 页
序号 | 项目编码 | 项目名称 | 项目特征描述 |  | 计量单位 | 工程量 | 金额（元）
[7 empty] | 综合单价 |  | 综合合价 | 其中
暂估价
2、沿江路停车场
13 | 040205012001 | 铁皮波纹板围挡（高1.6~2.2m） | 1.铁皮波纹板围挡拆除 2.残值回收 3.地面膨胀螺栓切除 |  | m | 157.2
14 | 041001001001 | 拆除路面 | 1.名称:拆除水泥混凝土 2.厚度:10cm 3.运距:投标人综合考虑 4.其他:未尽事宜详见设计图纸及招标文件且满足设计及规范要求 |  | m2 | 30.68
15 | 010401012001 | 砖砌台阶（砂甲供） | 1.砖品种、规格、强度等级:灰砂砖 2.砂浆强度等级、配合比:M5.0砌筑砂浆 |  | m3 | 0.3
16 | 011106004001 | 水泥砂浆楼梯面层（砂甲供） | 1.20厚M20水泥砂浆抹面压光 |  | m2 | 2.7
17 | 040203007003 | 水泥混凝土(C25 混凝土基层)（混凝土甲供） | 1.混凝土强度等级:150 厚C25 混凝土基层 2.其他:满足图纸设计要求及相关规范 |  | m2 | 31.21
18 | 010401012002 | 零星砌筑（砂甲供） | 1.砖品种、规格、强度等级:灰砂砖 2.砂浆强度等级、配合比:M5.0砌筑砂浆 |  | m3 | 8.97
19 | 011106004002 | 水泥砂浆面层（砂甲供） | 1.20厚M20水泥砂浆抹面压光 |  | m2 | 47.74
20 | 040203007004 | 钢筋网（钢筋甲供） | 1.钢筋种类、规格:现浇构件带肋/光圆钢筋 φ8~25 2.加工方式：投标人综合考虑 |  | t | 0.011
21 | 041001001005 | 路面切缝 | 1.名称:路面切缝 2.厚度:24cm 3.其他:未尽事宜详见设计图纸及招标文件且满足设计及规范要求 |  | m | 100
22 | 041001001006 | 拆除路面 | 1.名称:拆除水泥混凝土（含垫层） 2.厚度:34cm 3.运距:投标人综合考虑 |  | m2 | 10
本页小计
注：为计取规费等的使用，可在表中增设其中：“定额人工费”。
表—08
分部分项工程和单价措施项目清单与计价表
工程名称：槽钢支护、H8拆除及临时停车场 |  |  |  | 标段： |  |  |  | 第 4 页 共 11 页
序号 | 项目编码 | 项目名称 | 项目特征描述 |  | 计量单位 | 工程量 | 金额（元）
[7 empty] | 综合单价 |  | 综合合价 | 其中
暂估价
23 | 040203007006 | 水泥混凝土（修复）（混凝土甲供） | 1.混凝土强度等级:C35 2.厚度:24cm |  | m2 | 10
24 | 030404017003 | 配电箱 | 1.名称:停车场配电箱 2.型号:1APtcc 3.安装方式:综合考虑 4.含基础、箱体内元器件、接地、防雨罩等 5.满足设计图纸、施工规范要求 |  | 台 | 2
25 | 030411001002 | 配管 | 1.名称:配管 2.规格:PVC20 3.配置形式:暗配 4.符合图纸设计及施工规范要求 |  | m | 50
26 | 030411004002 | 配线 | 1.名称:电线 2.规格:BV-4mm2 |  | m | 150
27 | 030507016002 | 一体化道闸 | 1.名称:一体化道闸 2.规格:高度集成：快速道闸、智能抓拍机、补光灯、LED屏、防砸雷达、求助按钮、语音播报、语音对讲于一体 多种触发模式：支持视频触发、线圈触发、雷达触发等多种触发模式；捕获率高，纯视频识别，纯视频抓拍时可捕获无车牌，捕获率99.9%以上 镜头：3.1~6mm电动变焦镜头 通讯接口：1 个RJ45 10M/100M 自适应以太网口，1个RS-232接口 电源供应：AC100V~240V 防护等级：IP54 杆子类型：直杆 运行噪音：≤65dB 遥控距离：40米内 杆子长度：2.5-4米 运行速度：1.5s、2s、2.5s |  | 套 | 2
本页小计
注：为计取规费等的使用，可在表中增设其中：“定额人工费”。
表—08
分部分项工程和单价措施项目清单与计价表
工程名称：槽钢支护、H8拆除及临时停车场 |  |  |  | 标段： |  |  |  | 第 5 页 共 11 页
序号 | 项目编码 | 项目名称 | 项目特征描述 |  | 计量单位 | 工程量 | 金额（元）
[7 empty] | 综合单价 |  | 综合合价 | 其中
暂估价
28 | 030501002002 | 中心管理工作站 | 1.名称:中心管理工作站 2.规格:I5-7500/4G/1T SATA/RW/R5-430 2G/win10/键鼠/三年服务/21.5显示器 3.符合设计要求及施工规范 |  | 台 | 1
29 | 030507017002 | 安全防范分系统调试 | 1.名称:停车场管理系统调试 2.符合设计要求及施工规范 |  | 系统 | 1
30 | 040205018001 | 警示柱 | 1.名称：U型防撞柱 2.规格、型号：2000*200*75*3 |  | 根 | 33
31 | 040205018002 | 警示柱 | 1.名称：U型防撞柱 2.规格、型号：1000*200*75*3 |  | 根 | 4
32 | 040205006001 | 停车位标线 | 1.材料品种:3厚热熔漆 2.其他:满足图纸设计要求及相关规范 |  | m2 | 73.82
2、沿江路停车场合计
3、明德小学停车场
33 | 040205006002 | 停车位标线 | 1.材料品种:3厚热熔漆 2.其他:满足图纸设计要求及相关规范 |  | m2 | 151.88
本页小计
注：为计取规费等的使用，可在表中增设其中：“定额人工费”。
表—08
分部分项工程和单价措施项目清单与计价表
工程名称：槽钢支护、H8拆除及临时停车场 |  |  |  | 标段： |  |  |  | 第 6 页 共 11 页
序号 | 项目编码 | 项目名称 | 项目特征描述 |  | 计量单位 | 工程量 | 金额（元）
[7 empty] | 综合单价 |  | 综合合价 | 其中
暂估价
34 | 030507016006 | 一体化道闸 | 1.名称:一体化道闸 2.规格:高度集成：快速道闸、智能抓拍机、补光灯、LED屏、防砸雷达、求助按钮、语音播报、语音对讲于一体 多种触发模式：支持视频触发、线圈触发、雷达触发等多种触发模式；捕获率高，纯视频识别，纯视频抓拍时可捕获无车牌，捕获率99.9%以上 镜头：3.1~6mm电动变焦镜头 通讯接口：1 个RJ45 10M/100M 自适应以太网口，1个RS-232接口 电源供应：AC100V~240V 防护等级：IP54 杆子类型：直杆 运行噪音：≤65dB 遥控距离：40米内 杆子长度：2.5-4米 运行速度：1.5s、2s、2.5s |  | 套 | 2
35 | 030501002003 | 中心管理工作站 | 1.名称:中心管理工作站 2.规格:I5-7500/4G/1T SATA/RW/R5-430 2G/win10/键鼠/三年服务/21.5显示器 3.符合设计要求及施工规范 |  | 台 | 1
36 | 030507017003 | 安全防范分系统调试 | 1.名称:停车场管理系统调试 2.符合设计要求及施工规范 |  | 系统 | 1
37 | 040205012002 | 铁皮波纹板围挡 | 1.类型:铁皮波纹板围挡 2.规格、型号:H=2.0m高 3.材料品种:2mm铁皮波纹板、50*50*3*2500mm镀锌角钢立柱、50*50*3*1020镀锌角钢地梁、50*50*3*1500mm镀锌角钢横梁、50*50*3*1544镀锌角钢斜撑、φ12*200膨胀螺栓 |  | m | 24.5
38 | 010804007001 | 全钢板大门 |  |  | m2 | 8
39 | 030404019001 | 控制开关 | 1.名称:铁壳开关 2.规格:（2P+N） 3.额定电流(A):32A |  | 个 | 3
本页小计
注：为计取规费等的使用，可在表中增设其中：“定额人工费”。
表—08
分部分项工程和单价措施项目清单与计价表
工程名称：槽钢支护、H8拆除及临时停车场 |  |  |  | 标段： |  |  |  | 第 7 页 共 11 页
序号 | 项目编码 | 项目名称 | 项目特征描述 |  | 计量单位 | 工程量 | 金额（元）
[7 empty] | 综合单价 |  | 综合合价 | 其中
暂估价
40 | 030404017001 | 电表 | 1.名称:电表 2.规格:60A |  | 台 | 1
41 | 030404022001 | KG316T 型微电脑时控开关 | 1.名称:时控器 2.型号:KG316T 型微电脑时控开关 |  | 台 | 1
42 | 030404023001 | 外感应开关（PIR 感应器） | 1、红外感应开关（PIR 感应器） |  | 台 | 1
43 | 030411001003 | 配管 | 1.名称:配管 2.规格:PVC20 3.配置形式:暗配 4.符合图纸设计及施工规范要求 |  | m | 316
44 | 030411004003 | 配线 | 1.名称:电线 2.规格:BV-4mm2 |  | m | 917
45 | 040205018003 | 警示柱 | 1.名称：PVC防撞柱 2.规格、型号：1200*160 |  | 根 | 5
46 | 030412001001 | 投光灯 | 1.名称:投光灯 2.型号:1000W IP66 |  | 套 | 7
47 | 030412005001 | 高效节能型T5单管三基色直管led灯(带电子镇流器) 15W | 1.名称:高效节能型T5单管三基色直管led灯(带电子镇流器) 2.型号:15W 3.安装形式:吸顶式 |  | 套 | 10
48 | 030507008001 | 监控摄像设备 | 1、2寸400万双摄太阳能常温款4G终流球机（线下款）使用温度0°以上，电池容量32WH、太阳能板功率8W，AOV模式续航7天，双400万，内置电信+联通双卡、不支持外插卡，最大支持512G，双智能补光，无网口 |  | 台 | 6
3、明德小学停车场合计
一、临时停车场合计
二、H8拆除+通道
1、H8拆除
本页小计
注：为计取规费等的使用，可在表中增设其中：“定额人工费”。
表—08
分部分项工程和单价措施项目清单与计价表
工程名称：槽钢支护、H8拆除及临时停车场 |  |  |  | 标段： |  |  |  | 第 8 页 共 11 页
序号 | 项目编码 | 项目名称 | 项目特征描述 |  | 计量单位 | 工程量 | 金额（元）
[7 empty] | 综合单价 |  | 综合合价 | 其中
暂估价
拆除
49 | 011601001001 | 拆除混凝土有梁板 | 1.拆除混凝土有梁板 |  | m3 | 215.84
50 | 011601001002 | 拆除混凝土柱 | 1.拆除混凝土柱 |  | m3 | 45.62
51 | 011601001003 | 砖砌体拆除 | 1.砌体名称:砌体承重墙 2.砌体材质:砌体 |  | m3 | 255.59
52 | 041001001002 | 余方弃置 | 1.类别:余方弃置 2.运距:投标人综合考虑 |  | m3 | 517.05
53 | 010515001001 | 钢筋回收残值 | 1.钢筋种类、规格:钢筋回收残值 |  | t | -12
54 | 粤011701008001 | 综合钢脚手架 | 1.搭设高度:综合钢脚手架搭拆 高度(m以内) 30.5 |  | m2 | 918
55 | 粤011701008002 | 综合钢脚手架 | 1.搭设高度:综合钢脚手架搭拆 高度(m以内) 20.5 |  | m2 | 284.25
56 | 040205012004 | 铁皮波纹板围挡 | 1.类型:PVC波纹板围挡 2.规格、型号:H=2m高 3.材料品种:2mmPVC波纹板、40*40*3*2500mm镀锌角钢立柱、40*40*3*1020镀锌角钢地梁、40*40*3*1500mm镀锌角钢横梁、40*40*3*1544镀锌角钢斜撑、φ12*200膨胀螺栓、沙袋2个（25kg） 4.详见图纸大样 5.其他:未尽事宜详见设计图纸及招标文件且满足设计及规范要求 |  | m | 55
拆除合计
加固
57 | 011201001001 | 凿毛界面处理 | 1.类型:凿毛界面处理 |  | m2 | 27.26
58 | 010505001001 | 有梁板（混凝土甲供） | 1.混凝土种类:商品混凝土 2.混凝土强度等级:C30 |  | m3 | 2.52
59 | 010402001001 | 砌块墙（砂甲供） | 1.砌块品种、规格、强度等级:加气混凝土砌块 2.墙体类型:外墙 3.砂浆强度等级:干混砌筑砂浆DMM25 |  | m3 | 50
本页小计
注：为计取规费等的使用，可在表中增设其中：“定额人工费”。
表—08
分部分项工程和单价措施项目清单与计价表
工程名称：槽钢支护、H8拆除及临时停车场 |  |  |  | 标段： |  |  |  | 第 9 页 共 11 页
序号 | 项目编码 | 项目名称 | 项目特征描述 |  | 计量单位 | 工程量 | 金额（元）
[7 empty] | 综合单价 |  | 综合合价 | 其中
暂估价
60 | 011201001002 | 墙面一般抹灰（砂甲供） | 1.墙体类型:外墙 2.底层厚度、砂浆配合比:15mm 1:3水泥砂浆 |  | m2 | 500
61 | 010515001002 | 现浇构件钢筋（钢筋甲供） | 1.钢筋种类、规格:现浇构件箍筋 带肋钢筋(HRB400内) φ10以内 |  | t | 0.118
62 | 010515001003 | 现浇构件钢筋（钢筋甲供） | 1.钢筋种类、规格:现浇构件带肋钢筋 φ12-16以内 |  | t | 0.058
63 | 010515001004 | 现浇构件钢筋（钢筋甲供） | 1.钢筋种类、规格:现浇构件带肋钢筋 φ18-25以内 |  | t | 0.239
64 | 040901008001 | 植筋（钢筋甲供） | 1.植筋规格:植筋Φ8 2.满足图纸设计及设计规范要求 |  | 根 | 613
加固合计
1、H8拆除合计
2、H8通道
65 | 041001008001 | 拆除混凝土结构 | 1.名称:混凝土挡墙 2.运距:投标人综合考虑 3.其他:未尽事宜详见设计图纸及招标文件且满足设计及规范要求 |  | m3 | 20.59
66 | 040205018005 | 警示柱 | 1.类型:警示柱 2.材质:304不钢锈 3.规格、型号:φ114*2，800mm高 |  | 根 | 79
67 | 040205017002 | 防撞墩 | 1.材料品种:水泥防撞墩 2.规格、型号:长*宽*高=1000*450/200*900 |  | 个 | 79
68 | 040205017003 | 防撞砂桶 | 1.材料品种:防撞砂桶 2.规格、型号:φ600*800 |  | 个 | 3
69 | 010802004001 | 防盗门 | 1.门代号及洞口尺寸:3300*2800 2.门框、扇材质:不锈钢 |  | m2 | 9.24
70 | 011610002001 | 金属门窗拆、装 | 1、拆除原有铝合金门 2、安装原有铝合金门 |  | 樘 | 3
本页小计
注：为计取规费等的使用，可在表中增设其中：“定额人工费”。
表—08
分部分项工程和单价措施项目清单与计价表
工程名称：槽钢支护、H8拆除及临时停车场 |  |  |  | 标段： |  |  |  | 第 10 页 共 11 页
序号 | 项目编码 | 项目名称 | 项目特征描述 |  | 计量单位 | 工程量 | 金额（元）
[7 empty] | 综合单价 |  | 综合合价 | 其中
暂估价
71 | 011601001004 | 砖砌体拆除 | 1.名称:砌体墙上开门窗洞口 2.砌体材质:红砖 3.其他:含洞口墙面修补等其他相关工序工作 4.废料外运:运距投标人综合考虑 |  | m3 | 2.82
72 | 040203006001 | 沥青混凝土（路边接逢处冷沥清） | 1.沥青混凝土种类:细粒式冷沥青） 2.厚度:6cm 3.其他:未尽事宜详见设计图纸及招标文件且满足设计及规范要求 |  | m2 | 25.04
73 | 011503001001 | 金属扶手、栏杆、栏板（H=900mm） | 1.扶手材料种类、规格:—80*40*1.2mm椭圆304不锈钢扶手 2.栏杆材料种类、规格:40*40*1.2mm、30*30*1mm不锈钢管 3.面喷黑色氟碳漆 |  | m | 2.2
74 | 040205009001 | 清除标线 | 1.清除方法:机械清除 |  | m2 | 45
75 | 040205004002 | 标志板 | 1.名称:单行速度及禁行标志 2.类型:单柱式标志杆 3.标志板材质、规格尺寸:4厚铝合金板 Φ800mm×4mm+300*600 每套两块 4.板面反光膜等级:Ⅳ类/Ⅴ类(超强级及以上)反光膜 |  | 块 | 4
76 | 040205003001 | 标杆 | 1.标杆材料:钢材均采用Q235A 钢，主立杆Φ89x4.5x4420mm 2.法兰盘400*400*20 3.加劲肋10 4.地脚螺栓M20*570 5.钢构件在焊接后均要进行打磨处理,之后采用热浸镀锌处理,立柱等大型构件镀锌量不小于600g/m2 ,螺栓等小型构件镀锌量不小于350g/m2 ,在运输或安装过程中镀锌层如有损伤,应按规范规定的方法进行修复 |  | 根 | 2
本页小计
注：为计取规费等的使用，可在表中增设其中：“定额人工费”。
表—08
分部分项工程和单价措施项目清单与计价表
工程名称：槽钢支护、H8拆除及临时停车场 |  |  |  | 标段： |  |  |  | 第 11 页 共 11 页
序号 | 项目编码 | 项目名称 | 项目特征描述 |  | 计量单位 | 工程量 | 金额（元）
[7 empty] | 综合单价 |  | 综合合价 | 其中
暂估价
2、H8通道合计
二、H8拆除+通道合计
三、槽钢支护
77 | 010202005001 | 型钢桩(206个柱子，7根/个，不拔除)（型钢甲供） | 1.送桩深度、桩长:桩长3m 2.规格型号:槽钢20# 3.人工开挖引孔 4.石粉回填 |  | m | 288.4
78 | 010202005002 | 型钢桩（打、拔）（型钢甲供） | 1.送桩深度、桩长:桩长3m 2.规格型号:槽钢20# 3.人工开挖引孔 4.石粉回填 |  | m | 1237.6
三、槽钢支护合计
分部分项合计
措施项目
单价措施合计
本页小计
合 计
注：为计取规费等的使用，可在表中增设其中：“定额人工费”。
表—08

## 表-12 其他项目清单与计价汇总表【槽钢支护、H8拆除及临
其他项目清单与计价汇总表
工程名称：槽钢支护、H8拆除及临时停车场 |  |  | 标段： |  | 第 1 页 共 1 页
序号 | 项目名称 | 金额（元） |  | 结算金额（元） |  | 备注
1 | 暂列金额 | 0.00 |  |  |  | 明细详见表-12-1
2 | 暂估价 | 0.00
2.1 | 材料暂估价 | — |  |  |  | 明细详见表-12-2
2.2 | 专业工程暂估价 | 0.00 |  |  |  | 明细详见表-12-3
3 | 计日工 |  |  |  |  | 明细详见表-12-4
4 | 总承包服务费 |  |  |  |  | 明细详见表-12-5
5 | 预算包干费
6 | 工程优质费
7 | 现场签证费用
8 | 索赔费用
9 | 其他费用
合 计 | [5 empty] | —
注：材料（工程设备）暂估单价进入清单项目综合单价，此处不汇总。
表—12