## 封面
|  | 东莞市海心沙资源循环利用基地飞灰资源化利用项目-土建劳务 |  |  | 工程
采 购 控 制 价
| 招 标 人： |  | 东莞市城市工程建设集团有限公司
| 编 制 人： |  |  | 编制时间： 年 月 日
| 审 核 人： |  |  | 审核时间： 年 月 日

## 编制说明
编制说明
1、采购范围：东莞市海心沙资源循环利用基地飞灰资源化利用项目-土建劳务施工所包含的全部工程内容及其他为实现合同目的所涉及的承包范围。
2、本项目为固定综合单价包干；按图纸范围内包工、包料、包辅材、包机械设备、包制安、包调试、包安全、包质量、包材料设备价格变化风险费、包施工用水电设备及相关费用、包与其他分包单位的配合等。分包单位按施工图纸、规范、标准合理地进行配料和施工，严禁偷工减料。以及包含对应项目所标明的设计说明及大样所述的所有内容。清单中所列项目为完成本工程所需的所有项目，完成此项工程所需的其它工序而未列项的项目，如成品保护、临时设施等，请投标单位在所列项目的综合单价综合考虑，不再单独计算。以上价格为开工程专用增值税发票适用。
3、本项目报价需根据采购文件及技术标准和工序要求等进行综合考虑，中标后不再调整。
4、本次采购范围以招标清单项目特征描述和建筑构造做法表和答疑确认部位为准，具体详采购清单。
5、报价人应巨细无疑考虑现场、图纸等实际情况(如:运输条件、施工场地等)；报价人也应深入理解技术要求和验收要求,所有在招标时提供的文件均认为已完整无误包含在单价之中。
6、对于其他变更增加或减少工程，相同或相近项目单价优先采用清单中单价结算，无法套用上述计价方式的，经双方协商后确定。
7、各投标单位结合现场实际情况及施工图纸，应详细充分、确保准确无疑地与项目部工程师及设计人员沟通，确保所供的构件数量、尺寸及型号与现场工程需要的尺寸及型号准确无误，对于因沟通不够引起的误工和返工， 由投标方承担经济损失。
8、本次招标范围以招标清单项目特征描述、大样节点做法表和答疑确认部位为准，具体详招标清单。
9、本次招标投标报价需投标单位自行填报。

## 汇总表
东莞市海心沙资源循环利用基地飞灰资源化利用项目-土建劳务施工限价费用汇总表
序号 | 费用名称 | 采购控制价 （元） | 采购限价 （元） | 投标报价 （元） | 备注
1 | 工程费用 | 6105309.0762 | 6105309.0762
汇总报价 |  |  | 小写：
大写：

## 预算
东莞市海心沙资源循环利用基地飞灰资源化利用项目-土建劳务工程
项目名称：东莞市海心沙资源循环利用基地飞灰资源化利用项目
序号 | 项目 | 工作内容 | 单位 | 工程量 | 不含税单价（元） | 不含税合价（元） | 甲供材 | 计量规则
一 | 基础工程
1 | 承台土石方开挖 | 开挖承台土方、土方回填及铺设垫板等其它额外全部费用。 | m3 | 8082.4 |  |  |  | 按承台垫层底面积乘实际挖土深度计算
2 | 基础砼垫层 | 除混凝土材料甲供外，含模板制按拆，砼运输、砼浇捣、养护，满足防水施工作业面移交要求，原浆压光。（含外架硬化垫层）、包泵送机械。 | m2 | 4541.1 |  |  | 混凝土 | 按设计图纸的实际施工工程量计算
3 | 基础砼 | 除混凝土材料甲供外，含砼运输、砼浇捣、养护，满足防水施工作业面移交要求；不因抗渗砼或其他材料而调增综合单价、包泵送机械。 | m3 | 2855.5 |  |  | 混凝土 | 按设计图纸的实际施工工程量计算
4 | 基础砖胎模砌筑 （加气块） | 除砌体、砂浆外，包工包料、运输、砌砖及砖胎膜加固、勾缝材料运输、清理。 | m3 | 324.86 |  |  | 砌体、砂浆 | 按设计图纸的实际施工工程量计算
二 | 砼工程
1 | 地上砼工程-地上部分 | 除混凝土材料甲供外，其余包工包料包机械，含塔吊浇筑，含各种结构找坡、造型、线条等制作，含原浆找平压光、快易收口网铺设、后浇带处理、各种形式的养护。含后浇的水电井、传料洞、泵送洞、爬架洞、人货电梯洞、塔吊洞的浇筑。接管、浇筑、振捣、养护、清理、泵送机械 | m3 | 3456.75 |  |  | 混凝土 | 按设计图纸的实际施工工程量计算
三 | 钢筋制安
1 | 钢筋制安-地下室非人防部分(综合考虑各类层高) | 除钢筋主材甲供外，其余包工包辅材、包加工机械、包制作安装，包钢支架焊接。含垫块、塑料马凳及铁马凳的加工安装等 | t | 395.984 |  |  | 钢筋 | 按设计和实际钢筋尺寸、品种规格乘以相应规格的理论重量以吨计算。
2 | 钢筋制安-（地上）-无装配式 | 除钢筋主材甲供外，其余包工包辅材、包加工机械、包制作安装，包钢支架焊接。含垫块、塑料马凳及铁马凳的加工安装等 | t | 663.969 |  |  | 钢筋 | 按设计和实际钢筋尺寸、品种规格乘以相应规格的理论重量以吨计算。
3 | 钢筋套筒直螺纹连接（包工包料） | 包工包料包机械，含钢筋车丝端头的磨平或采用机械连接专用切割机，确保端头平整,并加塑料保护套。含必要的送检，包括含配合送检或是测试，如不合格发生的复检费用由乙方承担 | 个 | 9970 |  |  |  | 以现场实际完成验收合格数量为准。
4 | 钢筋电渣压力焊接头 | 包工包料包机械，确保接头满足验收要求。含必要的送检，包括含配合送检或是测试，如不合格发生的复检费用由乙方承担 | 个 | 3497 |  |  |  | 按实际接头数结算
四 | 模板制作安装
1 | 木模板制作安装拆除（模板木枋支撑体系综合）--地下室非剪力墙部分 | 包塑料垫块、对拉螺杆、止水螺杆及螺杆洞处理水泥内撑子(含水泥内撑子材料费)、PVC套管等，含零星构件模板及完成搭拆支模体系所有费用，后浇带只计算一次，包所需材料的搭、拆、运等。 | m2 | 6653.9 |  |  | 模板、木方、支撑架体 | 按与混凝土接触之净面积以平方米计算。
2 | 木模板制作安装拆除-地上部分（层高≤3.6m） | 包塑料垫块、对拉螺杆、止水螺杆及螺杆洞处理水泥内撑子(含水泥内撑子材料费)、PVC套管等，含零星构件模板及完成搭拆支模体系所有费用，后浇带只计算一次，包所需材料的搭、拆、运等。 | m2 | 2249.88 |  |  | 模板、木方、支撑架体 | 按与混凝土接触之净面积以平方米计算
3 | 木模板制作安装拆除-地上部分（3.6＜层高≤4.8m） | 包塑料垫块、对拉螺杆、止水螺杆及螺杆洞处理水泥内撑子(含水泥内撑子材料费)、PVC套管等，含零星构件模板及完成搭拆支模体系所有费用，后浇带只计算一次，包所需材料的搭、拆、运等。 | m2 | 739.98 |  |  | 模板、木方、支撑架体 | 按与混凝土接触之净面积以平方米计算
4 | 木模板制作安装拆除-地上部分（4.8＜层高≤6m） | 包塑料垫块、对拉螺杆、止水螺杆及螺杆洞处理水泥内撑子(含水泥内撑子材料费)、PVC套管等，含零星构件模板及完成搭拆支模体系所有费用，后浇带只计算一次，包所需材料的搭、拆、运等。 | m2 | 9964.16 |  |  | 模板、木方、支撑架体 | 按与混凝土接触之净面积以平方米计算
5 | 木模板制作安装拆除-地上部分（层高>6m） | 包塑料垫块、对拉螺杆、止水螺杆及螺杆洞处理水泥内撑子(含水泥内撑子材料费)、PVC套管等，含零星构件模板所有费用，后浇带只计算一次，包所需材料的搭、拆、运等。 | m2 | 8281.89 |  |  | 模板、木方 | 按与混凝土接触之净面积以平方米计算
五 | 脚手架搭设
1 | 地上落地综合脚手架 | 包搭包拆；包刷油漆、挂网、埋预埋件,材料清理；完成此项工作所需相关辅材及机械。甲供：脚手架、安全网。 | m2 | 7986 |  |  | 脚手架、安全网 | 按外墙外边线[凸出或凹进外墙1米以上按结构外边线计算]总长度乘以建筑物外墙高度（实际搭设位置计至女儿墙顶或檐口，女儿墙顶或檐口以上按规范搭设的部分不予计算，费用考虑在综合单价中）计算。 | 516
2 | 落地式卸料平台 | 包搭包拆；包刷油漆、挂网、埋预埋件,材料清理；甲供：脚手架、安全网。 | m3 | 553.6 |  |  | 脚手架、安全网 | 按实际搭设体积计算
3 | 施工安全通道、操作棚 | 包搭包拆；包刷油漆、挂网、埋预埋件,材料清理；甲供：脚手架、安全网。 | m2 | 80 |  |  | 脚手架、安全网 | 按搭设水平投影面积计算（不分高度）；工程量只计算单层。
4 | 临边洞口防护搭拆 | 包搭包拆、含刷油漆、踢脚板，挂网、材料清理等。甲供：脚手架、安全网、模板。 | m | 200 |  |  | 脚手架、安全网 | 按临边长度收方计算
5 | 上人楼梯搭设 | 包搭包拆；包刷油漆、挂网、埋预埋件,材料清理；甲供：脚手架、安全网。 | m2 | 400 |  |  | 脚手架、安全网 | 按斜长*宽度计算。
六 | 砌筑工程
1 | 零星砌体 | 砂浆运输、钢筋运输、安装、焊接（绑扎）制作、运输。砌筑，勾缝，清理，工作内容已含拉墙筋制安（含植筋）等，含水平防潮层、底砖、砼压顶等（含材料的转运及清理）。 | m3 | 55.435 |  |  | 砌体、砂浆、钢筋、砼、模板、木方 | 按设计图纸的实际施工体积计算。
2 | 加气块砌体墙 | 砂浆运输、钢筋运输、安装、焊接（绑扎）制作、运输。砌筑，勾缝，清理，工作内容已含拉墙筋制安（含植筋）等，含水平防潮层、底砖、砼压顶等（含材料的转运及清理）。 | m3 | 1653.51 |  |  | 砌体、砂浆、钢筋、砼、模板、木方 | 按设计图纸的实际施工体积计算。加气块砌体墙中的灰砂砖或水泥砖的反坎及顶砖并入加气块砌体计算。
七 | 墙面工程
1 | 地上内墙抹灰（3.6m内） | 基层清理、凿毛、湿水、基层不同材料交接部位铺设加强网、刮（涂）界面剂、底层抹灰、面层灰抹平收光、清理、养护、材料运输、包门边、窗边收口、割螺杆、洞口封堵等。含交界处和大面各种材质网及挂、压网；含阳角处护角制作。 | m2 | 100 |  |  | 砂浆 | 按设计图纸的实际施工面积计算。
2 | 地上内墙抹灰（3.6m外） | 基层清理、凿毛、湿水、基层不同材料交接部位铺设加强网、刮（涂）界面剂、底层抹灰、面层灰抹平收光、清理、养护、材料运输、包门边、窗边收口、割螺杆、洞口封堵等。含交界处和大面各种材质网及挂、压网；含阳角处护角制作。 | m2 | 21363.52 |  |  | 砂浆 | 按设计图纸的实际施工面积计算。
3 | 外墙抹灰 | 基层清理、凿毛、湿水、基层不同材料交接部位铺设加强网、刮（涂）界面剂、底层抹灰、面层灰抹平收光、清理、养护、材料运输、高度综合考虑，包门边、窗边收口、割螺杆、洞口封堵等。含交界处和大面各种材质网及挂、压网；含阳角处护角制作。 | m2 | 5927.28 |  |  | 砂浆 | 按设计图纸的实际施工面积计算。
八 | 楼地面
1 | 细石混凝土楼地面，内配钢筋网（厚度综合考虑） | 基层清理、钢筋网片加工制作安装、砼浇筑、振捣、养护、材料运输，含分隔缝的切割和留设，分隔缝的清理，建筑油膏的加热，油膏的灌缝等内容 | m2 | 5227.51 |  |  | 钢筋、砼 | 按设计图纸的实际施工面积计算。
2 | 细石混凝土找平及保护层，无配钢筋网（厚度综合考虑） | 基层清理、砼浇筑、振捣、收浆、养护、材料运输，含切缝 | m2 | 4259.22 |  |  | 砼 | 按设计图纸的实际施工面积计算。
3 | 水泥砂浆楼地面面层（厚度综合考虑） | 清理基层、砂浆抹平、收光、材料运输 | m2 | 1779.25 |  |  | 砂浆 | 按设计图纸的实际施工面积计算。
4 | 楼梯间、台阶水泥砂浆面层(水平投影面积) | 清理基层、砂浆抹平、收光、材料运输 | m2 | 45.49 |  |  | 砂浆 | 按设计图纸的实际施工水平投影面积计算
九 | 屋面
1 | 疏水层无纺布（综合考虑） | 包工包料、基层清理、铺设、封缝，边角修剪、平整。无论平面或立面。 | m2 | 2009.77 |  |  |  | 按设计图纸的实际施工面积计算。
十 | 二次结构
1 | 构造柱 | 含植筋、模板安拆、砼浇筑及完成所需的一切工作。 | m | 1168.5 |  |  | 钢筋、砼、模板、木方 | 按设计图纸的实际施工长度计算。
2 | 圈、过梁 | 含植筋、模板安拆、砼浇筑及完成所需的一切工作。 | m | 1341.5 |  |  | 钢筋、砼、模板、木方 | 按设计图纸的实际施工长度计算。
3 | 反坎 | 含植筋、模板安拆、砼浇筑及完成所需的一切工作。 | m | 1316.25 |  |  | 钢筋、砼、模板、木方 | 按设计图纸的实际施工长度计算。
十一 | 可能发生
1 | 大工 | 仅用于无法量化且非连续性的零星工作 | 工日 | 450 |  |  |  | 按实计算
2 | 小工 | 仅用于无法量化且非连续性的零星工作 | 工日 | 450 |  |  |  | 按实计算
3 | 变形缝 | 内外墙、楼地面变形缝，具体详见设计图纸及施工规范要求 | m | 260.2 |  |  |  | 按设计图纸的实际施工长度计算。
4 | 不锈钢防虫网 | 1.材料品种、规格:不锈钢网φ1.5@10x10mm 2.符合设计图纸及施工规范要求 | m2 | 713.84 |  |  |  | 按设计图纸的实际施工面积计算。
5 | 坡道 | 1.素土夯实 2.面层厚度:300厚3:7灰土分两步夯实，宽出面层300 3.垫层材料种类、厚度:100厚C20混凝土 4.混凝土种类:50厚C20混凝土面层，随捣随抹成粗麻面 5.做法参12J003 1B/A7 6.符合设计图纸及施工规范要求 | m2 | 227.09 |  |  | 砼 | 按设计图纸的实际施工水平投影面积计算
6 | 台阶 | 1.素土夯实 2.面层材料种类、厚度:300厚3:7灰土分两步夯实，宽出面层300 3.垫层材料种类、厚度:60厚C20混凝土，随打随抹，上撒1:1水泥砂子压实赶光，台阶面向外坡1% 4.做法参12J003 1B/B1 5.符合设计图纸及施工规范要求 | m2 | 31.06 |  |  | 砼 | 按设计图纸的实际施工水平投影面积计算
7 | 细石混凝土楼地面 | 1.部位:卫生间楼板蹲位处 2.拒水性泡沫混凝土填充层 | m2 | 5.08 |  |  | 砼 | 按设计图纸的实际施工水平投影面积计算
8 | 水簸箕 | 1.水簸箕 | 个 | 6 |  |  |  | 以现场实际完成验收合格数量为准。
9 | 挡鼠板 | 1.材料品种、规格、颜色:详见图集07J912-1第37页或17J610-1第Y28页 2.符合设计图纸及施工规范要求 | m2 | 13.2 |  |  |  | 按设计图纸的实际施工面积计算。
十二 | 不含税合计
十三 | 税金 |  |  |  | 3%
十四 | 含税合计 |  | 元
注：1.以上单价包工，包辅材（除甲供砼、钢筋、模板、木方、脚手架、砌体、砂浆外其他所有材料），包后浇带处理，包混凝土泵送机械、包小型机械设备（发包人提供的塔吊、施工电梯除外）及进出场费、包机械设备操作用工，包施工用水电设备及相关费用（承包人提供的除外）、包含场内外运输，包工完场清，包甲供模板、木方、脚手架整理集中堆放，包结构验收，包管理费，包利润等一切费用，包干价，不调整。