## E.1.1 工程项目清单汇总表【石龙镇实验小学低压线路整改
工程项目清单汇总表
工程名称：石龙镇实验小学低压线路整改工程 |  | 标段：石龙镇实验小学低压线路整改工程 | 第 1 页 共 1 页
序号 | 项 目 内 容 |  | 金 额 （元）
1 | 分部分项工程费
1.1 | 1.崇德楼部分
1.2 | 2.尚文楼部分
1.3 | 3.自强楼部分
1.4 | 4.办公楼部分
1.5 | 5.饭堂部分
2 | 措施项目费
2.1 | 其中：安全生产措施费
3 | 其他项目费
3.1 | 其中：暂列金额
3.2 | 其中：专业工程暂估价
3.3 | 其中：计日工
3.4 | 其中：总承包服务费
3.5 | 其中：工程优质费
3.6 | 其中：合同中约定的其他项目
4 | 增值税
5 | 合 计
注：1 专业工程暂估价为已含税价格，在计算增值税计算基础时不应包含专业工程暂估价金额； 2 本表宜用于按合同标的为工程量清单编制对象的工程汇总计算，以单项工程、单位工程等为工程量清单编制对象的工程可按本表汇总计算；

## E.2.1 分部分项工程项目清单计价表【石龙镇实验小学低压
分部分项工程项目清单计价表
工程名称：石龙镇实验小学低压线路整改工程 |  |  |  | 标段：石龙镇实验小学低压线路整改工程 |  |  | 第 1 页 共 12 页
序号 | 项目编码 | 项目名称 | 项目特征描述 |  | 计量 单位 | 工程量 |  | 金额（元）
[8 empty] | 综合单价 | 合价
1.崇德楼部分
1 | 030409001003 | 电力电缆 | 1.名称:电力电缆 2.型号: ZC-YJV-4*185+1*95mm2 3.电压等级(kV):1KV 4.符合设计图纸以及施工规范要求 |  | m | 30
2 | 030409001004 | 电力电缆 | 1.名称:电力电缆 2.型号:ZC-YJV-4*120+1*70mm2 3.电压等级(kV):1KV 4.符合设计图纸以及施工规范要求 |  | m | 140
3 | 030409001005 | 电力电缆 | 1.名称:电力电缆 2.型号: ZC-YJV-3*25mm2 3.电压等级(kV):1KV 4.符合设计图纸以及施工规范要求 |  | m | 100
4 | 030409001006 | 电力电缆 | 1.名称:电力电缆 2.型号: ZC-YJV-3*16mm2 3.电压等级(kV):1KV 4.符合设计图纸以及施工规范要求 |  | m | 200
5 | 030409001007 | 电力电缆 | 1.名称:电力电缆 2.型号: ZC-4*16+1*10mm2 3.电压等级(kV):1KV 4.符合设计图纸以及施工规范要求 |  | m | 110
6 | 030409001008 | 电力电缆 | 1.名称:电力电缆 2.型号: ZC-YJV-3*10mm2 3.电压等级(kV):1KV 4.符合设计图纸以及施工规范要求 |  | m | 1000
7 | 030412004005 | 配线 | 1.名称:电气配线 2.规格:铜芯线 BV-4 3.材质:铜芯 4.符合设计图纸以及施工规范要求 |  | m | 2500
8 | 030412004006 | 配线 | 1.名称:电气配线 2.规格:铜芯线 BV-2.5 3.材质:铜芯 4.符合设计图纸以及施工规范要求 |  | m | 10000
本页小计
分部分项工程项目清单计价表
工程名称：石龙镇实验小学低压线路整改工程 |  |  |  | 标段：石龙镇实验小学低压线路整改工程 |  |  | 第 2 页 共 12 页
序号 | 项目编码 | 项目名称 | 项目特征描述 |  | 计量 单位 | 工程量 |  | 金额（元）
[8 empty] | 综合单价 | 合价
9 | 030402011005 | 成套配电箱 | 1.名称:课室照明开关箱 2.型号:含箱内元件 3.符合设计图纸以及施工规范要求 |  | 台 | 16
10 | 030402011006 | 成套配电箱 | 1.名称:课室空调开关箱 2.型号:含箱内元件 3.符合设计图纸以及施工规范要求 |  | 台 | 16
11 | 030402011007 | 成套配电箱 | 1.名称:办公室开关箱 2.型号:含箱内元件 3.符合设计图纸以及施工规范要求 |  | 台 | 6
12 | 030402011008 | 成套配电箱 | 1.名称:大楼总开关箱 AP1 2.型号:含箱内元件 3.符合设计图纸以及施工规范要求 |  | 台 | 1
13 | 030402011009 | 成套配电箱 | 1.名称:电房挂墙开关箱 2.型号:含箱内元件 3.符合设计图纸以及施工规范要求 |  | 台 | 1
14 | 030402011010 | 成套配电箱 | 1.名称:楼层课室开关箱 AL1-1/2/3/4 2.型号:含箱内元件 3.符合设计图纸以及施工规范要求 |  | 台 | 4
15 | 030402011011 | 成套配电箱 | 1.名称:楼层空调开关箱 AP1-1/2/3/4 2.型号:含箱内元件 3.符合设计图纸以及施工规范要求 |  | 台 | 4
16 | 030412003003 | 桥架 | 1.名称:镀锌桥架 300*200*1.2 2.符合设计图纸以及施工规范要求 |  | m | 70
17 | 030412003004 | 桥架 | 1.名称:镀锌桥架 100*100*1.0 2.符合设计图纸以及施工规范要求 |  | m | 400
18 | 030412004007 | 塑料线槽 | 1.名称:塑料线槽 22*59 2.符合设计图纸以及施工规范要求 |  | m | 240
本页小计
分部分项工程项目清单计价表
工程名称：石龙镇实验小学低压线路整改工程 |  |  |  | 标段：石龙镇实验小学低压线路整改工程 |  |  | 第 3 页 共 12 页
序号 | 项目编码 | 项目名称 | 项目特征描述 |  | 计量 单位 | 工程量 |  | 金额（元）
[8 empty] | 综合单价 | 合价
19 | 030412004008 | 塑料线槽 | 1.名称:塑料线槽 14*24 2.符合设计图纸以及施工规范要求 |  | m | 1000
20 | 030412004009 | 塑料线槽 | 1.名称:塑料线槽 19*39 2.符合设计图纸以及施工规范要求 |  | m | 800
21 | 030413014001 | 插座 | 1.名称:二加三插座带开关 2.符合设计图纸以及施工规范要求 |  | 个 | 300
22 | 030413014002 | 插座 | 1.名称:16A空调曲架开关插座 2.符合设计图纸以及施工规范要求 |  | 个 | 50
23 | 030413014003 | 照明开关 | 1.名称:二位开关 2.符合设计图纸以及施工规范要求 |  | 个 | 40
24 | 030413014004 | 照明开关 | 1.名称:风扇调速器 2.符合设计图纸以及施工规范要求 |  | 个 | 110
25 | 030409003002 | 电力电缆头 | 1.名称:低压热缩电缆终端头 120mm2 2.符合设计图纸以及施工规范要求 |  | 个 | 2
26 | 030409003003 | 电力电缆头 | 1.名称:低压热缩电缆终端头 16mm2 2.符合设计图纸以及施工规范要求 |  | 个 | 16
27 | 031301005003 | 支/吊架、基础型钢 | 1.名称:桥架支架 2.材质:角钢【综合】 3.符合设计图纸以及施工规范要求 |  | kg | 580
28 | 030413002006 | 装饰灯 | 1.名称:球场射灯 2.符合设计图纸以及施工规范要求 |  | 套 | 2
29 | 030413002007 | 接线端子 | 1.名称:压铜接线端子安装 导线截面(mm2以内) 185 2.符合设计图纸以及施工规范要求 |  | 个 | 16
本页小计
分部分项工程项目清单计价表
工程名称：石龙镇实验小学低压线路整改工程 |  |  |  | 标段：石龙镇实验小学低压线路整改工程 |  |  | 第 4 页 共 12 页
序号 | 项目编码 | 项目名称 | 项目特征描述 |  | 计量 单位 | 工程量 |  | 金额（元）
[8 empty] | 综合单价 | 合价
30 | 030413002008 | 接线端子 | 1.名称:压铜接线端子安装 导线截面(mm2以内) 120 2.符合设计图纸以及施工规范要求 |  | 个 | 12
31 | 030413002009 | 接线端子 | 1.名称:压铜接线端子安装 导线截面(mm2以内) 70 2.符合设计图纸以及施工规范要求 |  | 个 | 2
32 | 030413002010 | 接线端子 | 1.名称:压铜接线端子安装 导线截面(mm2以内) 35 2.符合设计图纸以及施工规范要求 |  | 个 | 18
33 | 030413002012 | 接线端子 | 1.名称:压铜接线端子安装 导线截面(mm2以内) 16 2.符合设计图纸以及施工规范要求 |  | 个 | 40
34 | 030413002011 | 送配电装置系统调试 | 1.名称:送配电装置系统调试 (综合) 1kV以下交流供电 2.符合设计图纸以及施工规范要求 |  | 系统 | 2
35 | 030413002013 | 电缆试验 电缆泄漏试验 | 1.名称:电缆试验 电缆泄漏试验 2.符合设计图纸以及施工规范要求 |  | 根次 | 5
36 | 030413002014 | 电缆防火泥堵洞 | 1.名称:防火泥 2.符合设计图纸以及施工规范要求 |  | kg | 10
37 | 030413002015 | 安健环 | 1.名称:安健环 2.符合设计图纸以及施工规范要求 |  | 项 | 1
38 | 030413002016 | 墙面打孔及恢复 | 1.名称:墙面打孔及恢复 2.符合设计图纸以及施工规范要求 |  | 处 | 1
39 | 030413002017 | 高空作业车 | 1.名称:高空作业车 2.符合设计图纸以及施工规范要求 |  | 台班 | 2
40 | 030413002018 | 宣传栏广告牌 | 1.名称:宣传栏广告牌 2.符合设计图纸以及施工规范要求 |  | 块 | 4
2.尚文楼部分
本页小计
分部分项工程项目清单计价表
工程名称：石龙镇实验小学低压线路整改工程 |  |  |  | 标段：石龙镇实验小学低压线路整改工程 |  |  | 第 5 页 共 12 页
序号 | 项目编码 | 项目名称 | 项目特征描述 |  | 计量 单位 | 工程量 |  | 金额（元）
[8 empty] | 综合单价 | 合价
41 | 030409001010 | 电力电缆 | 1.名称:电力电缆 2.型号:ZC-YJV-4*120+1*70mm2 3.电压等级(kV):1KV 4.符合设计图纸以及施工规范要求 |  | m | 250
42 | 030409001015 | 电力电缆 | 1.名称:电力电缆 2.型号: ZC-4*16+1*10mm2 3.电压等级(kV):1KV 4.符合设计图纸以及施工规范要求 |  | m | 50
43 | 030409001016 | 电力电缆 | 1.名称:电力电缆 2.型号: ZC-YJV-3*16mm2 3.电压等级(kV):1KV 4.符合设计图纸以及施工规范要求 |  | m | 50
44 | 030409001014 | 电力电缆 | 1.名称:电力电缆 2.型号: ZC-YJV-3*10mm2 3.电压等级(kV):1KV 4.符合设计图纸以及施工规范要求 |  | m | 600
45 | 030412004010 | 配线 | 1.名称:电气配线 2.规格:铜芯线 BV-4 3.材质:铜芯 4.符合设计图纸以及施工规范要求 |  | m | 1800
46 | 030412004011 | 配线 | 1.名称:电气配线 2.规格:铜芯线 BV-2.5 3.材质:铜芯 4.符合设计图纸以及施工规范要求 |  | m | 1700
47 | 030402011014 | 成套配电箱 | 1.名称:办公室开关箱 2.型号:含箱内元件 3.符合设计图纸以及施工规范要求 |  | 台 | 3
48 | 030402011013 | 成套配电箱 | 1.名称:课室空调开关箱 2.型号:含箱内元件 3.符合设计图纸以及施工规范要求 |  | 台 | 18
本页小计
分部分项工程项目清单计价表
工程名称：石龙镇实验小学低压线路整改工程 |  |  |  | 标段：石龙镇实验小学低压线路整改工程 |  |  | 第 6 页 共 12 页
序号 | 项目编码 | 项目名称 | 项目特征描述 |  | 计量 单位 | 工程量 |  | 金额（元）
[8 empty] | 综合单价 | 合价
49 | 030402011015 | 成套配电箱 | 1.名称:大楼空调总开关箱 AP2 2.型号:含箱内元件 3.符合设计图纸以及施工规范要求 |  | 台 | 1
50 | 030402011018 | 成套配电箱 | 1.名称:楼层空调总开关箱 AP2-2/3/4 2.型号:含箱内元件 3.符合设计图纸以及施工规范要求 |  | 台 | 3
51 | 030412003005 | 桥架 | 1.名称:镀锌桥架 300*200*1.2 2.符合设计图纸以及施工规范要求 |  | m | 110
52 | 030412003006 | 桥架 | 1.名称:镀锌桥架 100*100*1.0 2.符合设计图纸以及施工规范要求 |  | m | 140
53 | 030412004012 | 塑料线槽 | 1.名称:塑料线槽 22*59 2.符合设计图纸以及施工规范要求 |  | m | 120
54 | 030412004013 | 塑料线槽 | 1.名称:塑料线槽 14*24 2.符合设计图纸以及施工规范要求 |  | m | 160
55 | 030413014005 | 插座 | 1.名称:二加三插座带开关 2.符合设计图纸以及施工规范要求 |  | 个 | 90
56 | 030413014006 | 插座 | 1.名称:16A空调曲架开关插座 2.符合设计图纸以及施工规范要求 |  | 个 | 40
57 | 030413014007 | 照明开关 | 1.名称:二位开关 2.符合设计图纸以及施工规范要求 |  | 个 | 10
58 | 030409003004 | 电力电缆头 | 1.名称:低压热缩电缆终端头 120mm2 2.符合设计图纸以及施工规范要求 |  | 个 | 2
59 | 030409003005 | 电力电缆头 | 1.名称:低压热缩电缆终端头 16mm2 2.符合设计图纸以及施工规范要求 |  | 个 | 6
本页小计
分部分项工程项目清单计价表
工程名称：石龙镇实验小学低压线路整改工程 |  |  |  | 标段：石龙镇实验小学低压线路整改工程 |  |  | 第 7 页 共 12 页
序号 | 项目编码 | 项目名称 | 项目特征描述 |  | 计量 单位 | 工程量 |  | 金额（元）
[8 empty] | 综合单价 | 合价
60 | 031301005004 | 支/吊架、基础型钢 | 1.名称:桥架支架 2.材质:角钢【综合】 3.符合设计图纸以及施工规范要求 |  | kg | 290
61 | 030413002032 | 送配电装置系统调试 | 1.名称:送配电装置系统调试 (综合) 1kV以下交流供电 2.符合设计图纸以及施工规范要求 |  | 系统 | 1
62 | 030413002021 | 接线端子 | 1.名称:压铜接线端子安装 导线截面(mm2以内) 120 2.符合设计图纸以及施工规范要求 |  | 个 | 8
63 | 030413002022 | 接线端子 | 1.名称:压铜接线端子安装 导线截面(mm2以内) 70 2.符合设计图纸以及施工规范要求 |  | 个 | 2
64 | 030413002024 | 接线端子 | 1.名称:压铜接线端子安装 导线截面(mm2以内) 16 2.符合设计图纸以及施工规范要求 |  | 个 | 40
65 | 030413002026 | 电缆试验 电缆泄漏试验 | 1.名称:电缆试验 电缆泄漏试验 2.符合设计图纸以及施工规范要求 |  | 根次 | 5
66 | 030413002027 | 电缆防火泥堵洞 | 1.名称:防火泥 2.符合设计图纸以及施工规范要求 |  | kg | 10
67 | 030413002028 | 安健环 | 1.名称:安健环 2.符合设计图纸以及施工规范要求 |  | 项 | 1
68 | 030413002029 | 墙面打孔及恢复 | 1.名称:墙面打孔及恢复 2.符合设计图纸以及施工规范要求 |  | 处 | 5
3.自强楼部分
69 | 030409001018 | 电力电缆 | 1.名称:电力电缆 2.型号: ZC-4*16+1*10mm2 3.电压等级(kV):1KV 4.符合设计图纸以及施工规范要求 |  | m | 150
本页小计
分部分项工程项目清单计价表
工程名称：石龙镇实验小学低压线路整改工程 |  |  |  | 标段：石龙镇实验小学低压线路整改工程 |  |  | 第 8 页 共 12 页
序号 | 项目编码 | 项目名称 | 项目特征描述 |  | 计量 单位 | 工程量 |  | 金额（元）
[8 empty] | 综合单价 | 合价
70 | 030409001021 | 电力电缆 | 1.名称:电力电缆 2.型号:ZC-YJV-4*50 +1*25mm2 3.电压等级(kV):1KV 4.符合设计图纸以及施工规范要求 |  | m | 20
71 | 030409001020 | 电力电缆 | 1.名称:电力电缆 2.型号: ZC-YJV-3*10mm2 3.电压等级(kV):1KV 4.符合设计图纸以及施工规范要求 |  | m | 600
72 | 030412004014 | 配线 | 1.名称:电气配线 2.规格:铜芯线 BV-4 3.材质:铜芯 4.符合设计图纸以及施工规范要求 |  | m | 1300
73 | 030412004015 | 配线 | 1.名称:电气配线 2.规格:铜芯线 BV-2.5 3.材质:铜芯 4.符合设计图纸以及施工规范要求 |  | m | 500
74 | 030402011020 | 成套配电箱 | 1.名称:室内空调开关箱 2.型号:含箱内元件 3.符合设计图纸以及施工规范要求 |  | 台 | 12
75 | 030402011021 | 成套配电箱 | 1.名称:大楼空调总开关箱 AP3 2.型号:含箱内元件 3.符合设计图纸以及施工规范要求 |  | 台 | 1
76 | 030402011022 | 成套配电箱 | 1.名称:楼层空调总开关箱 AP3-2/3/4 2.型号:含箱内元件 3.符合设计图纸以及施工规范要求 |  | 台 | 3
77 | 030412003008 | 桥架 | 1.名称:镀锌桥架 100*100*1.0 2.符合设计图纸以及施工规范要求 |  | m | 20
78 | 030409003008 | 电力电缆头 | 1.名称:低压热缩电缆终端头 16mm2 2.符合设计图纸以及施工规范要求 |  | 个 | 6
本页小计
分部分项工程项目清单计价表
工程名称：石龙镇实验小学低压线路整改工程 |  |  |  | 标段：石龙镇实验小学低压线路整改工程 |  |  | 第 9 页 共 12 页
序号 | 项目编码 | 项目名称 | 项目特征描述 |  | 计量 单位 | 工程量 |  | 金额（元）
[8 empty] | 综合单价 | 合价
79 | 030409003009 | 电力电缆头 | 1.名称:低压热缩电缆终端头 50mm2 2.符合设计图纸以及施工规范要求 |  | 个 | 2
80 | 030412004016 | 塑料线槽 | 1.名称:塑料线槽 22*59 2.符合设计图纸以及施工规范要求 |  | m | 48
81 | 030412004017 | 塑料线槽 | 1.名称:塑料线槽 14*24 2.符合设计图纸以及施工规范要求 |  | m | 240
82 | 030413014009 | 插座 | 1.名称:16A空调曲架开关插座 2.符合设计图纸以及施工规范要求 |  | 个 | 24
83 | 030413014010 | 照明开关 | 1.名称:二位开关 2.符合设计图纸以及施工规范要求 |  | 个 | 10
84 | 031301005005 | 支/吊架、基础型钢 | 1.名称:桥架支架 2.材质:角钢【综合】 3.符合设计图纸以及施工规范要求 |  | kg | 290
85 | 030413002036 | 接线端子 | 1.名称:压铜接线端子安装 导线截面(mm2以内) 16 2.符合设计图纸以及施工规范要求 |  | 个 | 30
86 | 030413002033 | 送配电装置系统调试 | 1.名称:送配电装置系统调试 (综合) 1kV以下交流供电 2.符合设计图纸以及施工规范要求 |  | 系统 | 1
87 | 030413002037 | 电缆试验 电缆泄漏试验 | 1.名称:电缆试验 电缆泄漏试验 2.符合设计图纸以及施工规范要求 |  | 根次 | 4
88 | 030413002038 | 电缆防火泥堵洞 | 1.名称:防火泥 2.符合设计图纸以及施工规范要求 |  | kg | 10
89 | 030413002039 | 安健环 | 1.名称:安健环 2.符合设计图纸以及施工规范要求 |  | 项 | 1
90 | 030413002040 | 墙面打孔及恢复 | 1.名称:墙面打孔及恢复 2.符合设计图纸以及施工规范要求 |  | 处 | 3
本页小计
分部分项工程项目清单计价表
工程名称：石龙镇实验小学低压线路整改工程 |  |  |  | 标段：石龙镇实验小学低压线路整改工程 |  |  | 第 10 页 共 12 页
序号 | 项目编码 | 项目名称 | 项目特征描述 |  | 计量 单位 | 工程量 |  | 金额（元）
[8 empty] | 综合单价 | 合价
4.办公楼部分
91 | 030409001023 | 电力电缆 | 1.名称:电力电缆 2.型号:ZC-YJV-4*50 +1*25mm2 3.电压等级(kV):1KV 4.符合设计图纸以及施工规范要求 |  | m | 150
92 | 030409003012 | 电力电缆头 | 1.名称:低压热缩电缆终端头 50mm2 2.符合设计图纸以及施工规范要求 |  | 个 | 2
93 | 030412003010 | 桥架 | 1.名称:镀锌桥架 100*100*1.0 2.符合设计图纸以及施工规范要求 |  | m | 20
94 | 030402011026 | 成套配电箱 | 1.名称:办公楼开关箱 2.型号:含箱内元件 3.符合设计图纸以及施工规范要求 |  | 台 | 1
95 | 030413002047 | 接线端子 | 1.名称:压铜接线端子安装 导线截面(mm2以内) 35 2.符合设计图纸以及施工规范要求 |  | 个 | 2
96 | 030413002048 | 接线端子 | 1.名称:压铜接线端子安装 导线截面(mm2以内) 70 2.符合设计图纸以及施工规范要求 |  | 个 | 8
97 | 030413002049 | 送配电装置系统调试 | 1.名称:送配电装置系统调试 (综合) 1kV以下交流供电 2.符合设计图纸以及施工规范要求 |  | 系统 | 1
98 | 030413002043 | 电缆试验 电缆泄漏试验 | 1.名称:电缆试验 电缆泄漏试验 2.符合设计图纸以及施工规范要求 |  | 根次 | 1
99 | 030413002044 | 电缆防火泥堵洞 | 1.名称:防火泥 2.符合设计图纸以及施工规范要求 |  | kg | 5
100 | 030413002045 | 安健环 | 1.名称:安健环 2.符合设计图纸以及施工规范要求 |  | 项 | 1
101 | 030413002046 | 墙面打孔及恢复 | 1.名称:墙面打孔及恢复 2.符合设计图纸以及施工规范要求 |  | 处 | 1
本页小计
分部分项工程项目清单计价表
工程名称：石龙镇实验小学低压线路整改工程 |  |  |  | 标段：石龙镇实验小学低压线路整改工程 |  |  | 第 11 页 共 12 页
序号 | 项目编码 | 项目名称 | 项目特征描述 |  | 计量 单位 | 工程量 |  | 金额（元）
[8 empty] | 综合单价 | 合价
5.饭堂部分
102 | 030409001024 | 电力电缆 | 1.名称:电力电缆 2.型号:ZC-YJV-4*50 +1*25mm2 3.电压等级(kV):1KV 4.符合设计图纸以及施工规范要求 |  | m | 80
103 | 030409003013 | 电力电缆头 | 1.名称:低压热缩电缆终端头 50mm2 2.符合设计图纸以及施工规范要求 |  | 个 | 2
104 | 030402011027 | 成套配电箱 | 1.名称:饭堂开关箱 2.型号:含箱内元件 3.符合设计图纸以及施工规范要求 |  | 台 | 1
105 | 030412003011 | 桥架 | 1.名称:镀锌桥架 100*100*1.0 2.符合设计图纸以及施工规范要求 |  | m | 20
106 | 030412003012 | 多功能电子表 | 1.名称:仪表、电器、小母线安装 测量表计 2.符合设计图纸以及施工规范要求 |  | 个 | 1
107 | 030412003013 | 电流互感器 | 1.名称:电流互感器 400/5 2.符合设计图纸以及施工规范要求 |  | 个 | 3
108 | 030413002052 | 送配电装置系统调试 | 1.名称:送配电装置系统调试 (综合) 1kV以下交流供电 2.符合设计图纸以及施工规范要求 |  | 系统 | 1
109 | 030413002050 | 接线端子 | 1.名称:压铜接线端子安装 导线截面(mm2以内) 35 2.符合设计图纸以及施工规范要求 |  | 个 | 2
110 | 030413002051 | 接线端子 | 1.名称:压铜接线端子安装 导线截面(mm2以内) 70 2.符合设计图纸以及施工规范要求 |  | 个 | 8
111 | 030413002053 | 电缆试验 电缆泄漏试验 | 1.名称:电缆试验 电缆泄漏试验 2.符合设计图纸以及施工规范要求 |  | 根次 | 1
本页小计
分部分项工程项目清单计价表
工程名称：石龙镇实验小学低压线路整改工程 |  |  |  | 标段：石龙镇实验小学低压线路整改工程 |  |  | 第 12 页 共 12 页
序号 | 项目编码 | 项目名称 | 项目特征描述 |  | 计量 单位 | 工程量 |  | 金额（元）
[8 empty] | 综合单价 | 合价
112 | 030413002057 | 电缆防火泥堵洞 | 1.名称:防火泥 2.符合设计图纸以及施工规范要求 |  | kg | 5
113 | 030413002055 | 安健环 | 1.名称:安健环 2.符合设计图纸以及施工规范要求 |  | 项 | 1
114 | 030413002056 | 墙面打孔及恢复 | 1.名称:墙面打孔及恢复 2.符合设计图纸以及施工规范要求 |  | 处 | 1
本页小计
合 计

## E.3.1 措施项目清单计价表【石龙镇实验小学低压线路整改
措施项目清单计价表
工程名称：石龙镇实验小学低压线路整改工程 |  | 标段：石龙镇实验小学低压线路整改工程 |  |  | 第 1 页 共 1 页
序号 | 项目编码 |  | 项 目 名 称 | 工作内容 |  | 价格 （元） | 备注
1 |  |  | 措施项目
1.1 | 031401009001 |  | 安全生产
1.2 | 031401010001 |  | 文明施工
1.3 | 031401011001 |  | 环境保护
1.4 | 031401012001 |  | 临时设施
1.5 | 031401001001 |  | 脚手架
本页小计
合计 | [6 empty] | -
注:措施项目清单费用构成详见本标准表E.3.2，大型机械进出场及安拆费用组成见本标准表E.3.4。

## E.4.1 其他项目清单计价表【石龙镇实验小学低压线路整改
其他项目清单计价表
工程名称：石龙镇实验小学低压线路整改工程 |  | 标段：石龙镇实验小学低压线路整改工程 |  |  |  | 第 1 页 共 1 页
序号 | 项目名称 |  | 暂估（暂定）金额（元） | 结算（确定）金额（元） | 调整金额± （元） |  | 备注
1 | 暂列金额
2 | 专业工程暂估价
3 | 计日工
4 | 总承包服务费
5 | 工程优质费 | [5 empty] | 按分部分项的人工费与施工机具费之和为计算基础 国家级质量奖：20.00%；省级质量奖：12.50%；市级质量奖：7.50%
6 | 合同中约定的其他项目
合 计 | [6 empty] | -