## 封面
|  | 东莞市海心沙资源循环利用基地飞灰资源化利用项目-市政园建 |  |  | 工程
采 购 控 制 价
| 招 标 人： |  | 东莞市城市工程建设集团有限公司
| 编 制 人： |  |  | 编制时间： 年 月 日
| 审 核 人： |  |  | 审核时间： 年 月 日

## 编制说明
编制说明
1、采购范围：东莞市海心沙资源循环利用基地飞灰资源化利用项目-市政园建工程施工所包含的全部工程内容及其他为实现合同目的所涉及的承包范围。
2、本项目为固定综合单价包干；按图纸范围内包工、包料、包辅材、包机械设备、包制安、包调试、包安全、包质量、包材料设备价格变化风险费、包施工用水电设备及相关费用、包与其他分包单位的配合等。分包单位按施工图纸、规范、标准合理地进行配料和施工，严禁偷工减料。以及包含对应项目所标明的设计说明及大样所述的所有内容。清单中所列项目为完成本工程所需的所有项目，完成此项工程所需的其它工序而未列项的项目，如成品保护、临时设施等，请投标单位在所列项目的综合单价综合考虑，不再单独计算。以上价格为开工程专用增值税发票适用。
3、本项目报价需根据采购文件及技术标准和工序要求等进行综合考虑，中标后不再调整。
4、本次采购范围以招标清单项目特征描述和建筑构造做法表和答疑确认部位为准，具体详采购清单。
5、报价人应巨细无疑考虑现场、图纸等实际情况(如:运输条件、施工场地等)；报价人也应深入理解技术要求和验收要求,所有在招标时提供的文件均认为已完整无误包含在单价之中。
6、对于其他变更增加或减少工程，相同或相近项目单价优先采用清单中单价结算，无法套用上述计价方式的，经双方协商后确定。
7、各投标单位结合现场实际情况及施工图纸，应详细充分、确保准确无疑地与项目部工程师及设计人员沟通，确保所供的构件数量、尺寸及型号与现场工程需要的尺寸及型号准确无误，对于因沟通不够引起的误工和返工， 由投标方承担经济损失。
8、本次招标范围以招标清单项目特征描述、大样节点做法表和答疑确认部位为准，具体详招标清单。
9、本次招标投标报价需投标单位自行填报。

## 汇总表
东莞市海心沙资源循环利用基地飞灰资源化利用项目-市政园建工程施工限价费用汇总表
序号 | 费用名称 | 采购控制价 （元） | 采购限价 （元） | 投标报价 （元） | 备注
1 | 工程费用 | 3233970.3334 | 2748874.7834
汇总报价 |  |  | 小写：
大写：

## 预算
东莞市海心沙资源循环利用基地飞灰资源化利用项目-市政园建工程
项目名称：东莞市海心沙资源循环利用基地飞灰资源化利用项目
序号 | 项目编码 | 项目名称 | 项目特征描述 | 计量单位 | 工程量 | 金额（元）
[6 empty] | 综合单价 | 合价
土建工程
室外-土建工程
沥青钢筋混凝土车行道路
1 | 040201001001 | 路床整形 | 1.路床整形 2.素土夯实(如为砂质土时,淋水夯实),压实系数不小于0.93 3.符合设计图纸及施工规范要求 | m2 | 4740.6
2 | 040202014002 | 水泥稳定碎(砾)石 | 1.石料规格:150厚6%水泥稳定石屑半刚性基层,压实,密度大于95% 2.符合设计图纸及施工规范要求 | m2 | 4740.6
3 | 040202014003 | 水泥稳定碎(砾)石 | 1.石料规格:200厚6%水泥稳定石屑半刚性基层,压实,密度大于95% 2.符合设计图纸及施工规范要求 | m2 | 4740.6
4 | 040202016002 | 水泥混凝土基层 | 1.混凝土强度等级:150厚C30混凝土,面层分块捣制,随打随抹平 2.路面养生:综合考虑 3.地面伸缩缝:具体详见设计图纸要求 4.符合设计图纸及施工规范要求 | m2 | 4740.6
5 | 040203003001 | 透层 | 1.材料品种:粘层油0.5L/m2乳化沥青PC-3 2.符合设计图纸及施工规范要求 | m2 | 4740.6
6 | 040203006001 | 沥青混凝土 | 1.沥青混凝土种类:50厚中粒沥青连结层(SMA-16) 2.符合设计图纸及施工规范要求 | m2 | 4740.6
7 | 040203006002 | 沥青混凝土 | 1.沥青混凝土种类:30厚细粒式沥青混凝土面层(SMA-10) 2.符合设计图纸及施工规范要求 | m2 | 4740.6
种植绿地
8 | 050101013001 | 绿地排水层 | 1.排水层材料种类、规格:100厚粗砂疏水层 2.原土压实,压实系数不小于93% 3.符合设计图纸及施工规范要求 | m2 | 206.05
9 | 050101003001 | 栽植土回填 | 1.回填土厚度:种植土壤300厚 2.符合设计图纸及施工规范要求 | m3 | 618.16
10 | 050103015001 | 铺种草皮 | 1.园林常见草皮，无特殊要求 2.养护周期12个月 | m2 | 593.32
11 | 050103015002 | 植草护坡 | 1.草皮种类:植草护坡，边坡高度不大于8m 2.参国标图集07MR403 07、09 3.养护周期12个月 | m2 | 1464.2
硬地结构
12 | 040201001002 | 路床整形 | 1.路床整形 2.原土压实,压实系数不小于93% 3.符合设计图纸及施工规范要求 | m2 | 3093.69
13 | 040202014004 | 水泥稳定碎(砾)石 | 1.石料规格:200厚6%水泥稳定石屑半刚性基层,压实,密度大于95% 2.符合设计图纸及施工规范要求 | m2 | 3093.69
14 | 040202016003 | 水泥混凝土 | 1.混凝土强度等级:100厚C30混凝土掺工程纤维,面层分块捣制,随打随抹平 2.路面养生:综合考虑 3.地面伸缩缝:具体详见设计图纸要求 4.符合设计图纸及施工规范要求 | m2 | 3093.69
15 | 080307002001 | 填缝 | 1.3~8mm宽聚氯乙烯胶泥填缝 | m | 520
立缘石
16 | 040204004001 | 安砌侧(平、缘)石 | 1.材料品种、规格:C20混凝土预制立缘石 2.垫层材料品种、厚度:1:3水泥砂浆卧层 3.基座尺寸、混凝土强度等级:现捣c15混凝土路缘石垫块 4.含后座模板制安 5.所有预制块的接口均采用M10水泥砂浆灌注,并保证接口的平顺和光滑性 6.符合设计图纸及施工规范要求 | m | 1441.99
标线标志牌
17 | 040205007001 | 标线 | 1.消防车通道出入口禁停标线、道路侧路缘石立面和顶面、无路缘石道路侧边 黄色单实线、消防车道，间隔20米 2.符合设计及规范要求 | m2 | 860.7
18 | 040205002001 | 交通标志杆-路面警示标志 | 1.类型:路面警示标志1000*600 2.符合设计及规范要求 | 根 | 26
19 | 040205018001 | 减速垄 | 1.规格、型号:橡胶减速带 2.做法详国标图集17J927-1 3-10/1 3.符合设计及规范要求 | m | 17.4
20 | 040201022001 | 排水沟、截水沟 | 1.混凝土、砂浆种类、强度等级:C30混凝土 2.20厚1:2水泥砂浆 3.盖板材质、规格:50厚钢板，制作穿孔，尺寸由厂家提供样板后选择 4.含预埋铁件L50X30X5，φ8,L=150 5.符合设计及规范要求 | m | 165.73
给排水工程
室外-给排水工程
给水系统
21 | 031001008035 | 塑料管 | 1.安装部位:室内 2.介质:给水 3.材质、规格:S8系列PE管 DN20 4.连接形式:电熔连接 5.压力试验及吹、洗设计要求:管道消毒、冲洗、水压试验 6.符合设计图纸、施工规范要求 | m | 47.16
22 | 031001008036 | 塑料管 | 1.安装部位:室内 2.介质:给水 3.材质、规格:S8系列PE管 DN25 4.连接形式:电熔连接 5.压力试验及吹、洗设计要求:管道消毒、冲洗、水压试验 6.符合设计图纸、施工规范要求 | m | 25.65
23 | 031001008037 | 塑料管 | 1.安装部位:室内 2.介质:给水 3.材质、规格:S8系列PE管 DN32 4.连接形式:电熔连接 5.压力试验及吹、洗设计要求:管道消毒、冲洗、水压试验 6.符合设计图纸、施工规范要求 | m | 2.7
24 | 031001008038 | 塑料管 | 1.安装部位:室内 2.介质:给水 3.材质、规格:S8系列PE管 DN40 4.连接形式:电熔连接 5.压力试验及吹、洗设计要求:管道消毒、冲洗、水压试验 6.符合设计图纸、施工规范要求 | m | 3.75
25 | 031001007001 | 复合管 | 1.安装部位:室外 2.介质:给水 3.材质、规格:钢丝网骨架塑料复合管 DN80 1.0MPA 4.连接形式:电熔连接 5.压力试验及吹、洗设计要求:管道消毒、冲洗 6.符合设计图纸及施工规范要求 | m | 539.1
26 | 031001007002 | 复合管 | 1.安装部位:室外 2.介质:给水 3.材质、规格:钢丝网骨架塑料复合管 DN65 1.0MPA 4.连接形式:电熔连接 5.压力试验及吹、洗设计要求:管道消毒、冲洗 6.符合设计图纸及施工规范要求 | m | 28.25
27 | 040502005001 | 阀门 | 1.种类:闸阀 2.材质及规格:DN80 | 个 | 2
28 | 031002011006 | 水表 | 1.名称:水表组 2.安装部位(室内外):室外 3.规格:DN65 4.连接形式:法兰连接 5.附件配置:含2个闸阀，1个软接头，1个倒流防止器，1个Y型过滤器 6.符合图纸设计、施工规范要求 | 组 | 1
29 | 040504001001 | 砌筑井 | 1.种类、规格:闸阀井 2.垫层、基础材质及厚度:C10 3.砌筑材料品种、规格、强度等级:MU10级混凝土实心砖 4.底板、盖板钢筋制安 5.混凝土强度等级:C25 6.盖板材质、规格:C25混凝土，厚200 7.井盖:球墨铸铁井盖座Φ800 8.包含模板 9.详图集05S502-15、16 | 座 | 2
30 | 040101002004 | 挖沟槽土方 | 1.土壤类别:一、二类土 2.符合设计图纸及施工规范要求 | m3 | 193.8
31 | 040103001006 | 沟槽、基坑回填方 | 1.填方材料品种:土方 2.符合设计图纸及施工规范要求 | m3 | 193.8
污水系统
32 | 031001002004 | 镀锌钢管 | 1.材质:涂塑镀锌钢管（C15混凝土包封） 2.规格:DN80 3.连接形式:卡箍连接 4.管道防腐:用环氧煤肠青陵腐层,防溜层等级为特加 | m | 295.89
33 | 031001002005 | 镀锌钢管 | 1.材质:涂塑镀锌钢管（C15混凝土包封） 2.规格:DN100 3.连接形式:卡箍连接 4.管道防腐:用环氧煤肠青陵腐层,防溜层等级为特加 | m | 39.06
34 | 031001002006 | 镀锌钢管 | 1.材质:涂塑镀锌钢管（C15混凝土包封） 2.规格:DN150 3.连接形式:卡箍连接 4.管道防腐:用环氧煤肠青陵腐层,防溜层等级为特加 | m | 153.67
35 | 040101002005 | 挖沟槽土方 | 1.土壤类别:一、二类土 2.符合设计图纸及施工规范要求 | m3 | 356.89
36 | 040305001001 | 垫层 | 1.材料品种、规格:中粗砂 | m3 | 34.84
37 | 040103001007 | 沟槽、基坑回填方 | 1.填方材料品种:中粗砂 2.符合设计图纸及施工规范要求 | m3 | 285.47
38 | 040103001008 | 沟槽、基坑回填方 | 1.填方材料品种:土方 2.符合设计图纸及施工规范要求 | m3 | 32.08
39 | 040103003004 | 余方弃置 | 1.废弃料品种:原土 2.运距:投标人综合考虑 3.符合图纸设计及施工规范要求 | m3 | 320
雨水系统
40 | 040504010001 | 雨水口 | 1.名称:单篦雨水口 2.详图集16S518-11 3.符合设计图纸及施工规范要求 | 座 | 30
41 | 031001008039 | 塑料管 | 1.垫层、基础材质及厚度:砂垫层 2.材质及规格:双高筋增强聚乙烯(HDPE)缠绕管 DN200 3.连接形式:电热熔带接口 4.符合设计图纸及施工规范要求 | m | 16.9
42 | 031001008040 | 钢管 | 1.垫层、基础材质及厚度:C15混凝土包封 2.材质及规格:钢管 DN200 3.连接形式:电热熔带接口 4.符合设计图纸及施工规范要求 5.管道防腐:用环氧煤肠青陵腐层,防溜层等级为特加 | m | 17.6
43 | 031001008041 | 塑料管 | 1.垫层、基础材质及厚度:砂垫层 2.材质及规格:双高筋增强聚乙烯(HDPE)缠绕管 DN300 3.连接形式:电热熔带接口 4.符合设计图纸及施工规范要求 | m | 192.69
44 | 031001008042 | 塑料管 | 1.垫层、基础材质及厚度:砂垫层 2.材质及规格:双高筋增强聚乙烯(HDPE)缠绕管 DN400 3.连接形式:电热熔带接口 4.符合设计图纸及施工规范要求 | m | 105.5
45 | 031001008043 | 塑料管 | 1.垫层、基础材质及厚度:砂垫层 2.材质及规格:双高筋增强聚乙烯(HDPE)缠绕管 DN500 3.连接形式:电热熔带接口 4.符合设计图纸及施工规范要求 | m | 55.2
46 | 031001008044 | 塑料管 | 1.垫层、基础材质及厚度:砂垫层 2.材质及规格:双高筋增强聚乙烯(HDPE)缠绕管 DN600 3.连接形式:电热熔带接口 4.符合设计图纸及施工规范要求 | m | 170.3
47 | 031001008045 | 塑料管 | 1.垫层、基础材质及厚度:砂垫层 2.材质及规格:双高筋增强聚乙烯(HDPE)缠绕管 DN800 3.连接形式:电热熔带接口 4.符合设计图纸及施工规范要求 | m | 86.4
48 | 040501003001 | 钢管 | 1.垫层、基础材质及厚度:砂垫层 2.材质及规格:焊接钢管 DN800 3.连接形式:电热熔带接口 4.管道防腐:用环氧煤肠青陵腐层,防溜层等级为特加 5.符合设计图纸及施工规范要求 | m | 7
49 | 031001008046 | 出户管 | 1.安装部位:埋地 2.介质:雨水 3.材质、规格:PVC-U 建筑排水塑料管 DN100 4.连接形式:粘接 5.含管件 6.符合图纸设计、施工规范要求 | m | 36.41
50 | 031001008047 | 出户管 | 1.垫层、基础材质及厚度:C15混凝土包封 2.材质及规格:焊接钢管 DN200 3.连接形式:焊接 4.符合设计图纸及施工规范要求 5.管道防腐:用环氧煤肠青陵腐层,防溜层等级为特加 | m | 9.75
51 | 031001008048 | 出户管 | 1.安装部位:埋地 2.介质:雨水 3.材质、规格:加厚型PVC-U塑料排水管 DN100 4.连接形式:粘接 5.含管件 6.符合图纸设计、施工规范要求 | m | 12.15
52 | 040504001002 | 砌筑井 | 1.种类、规格:闸阀井φ1200 2.垫层、基础材质及厚度:C10 3.砌筑材料品种、规格、强度等级:MU10级混凝土实心砖 4.底板、盖板钢筋制安 5.混凝土强度等级:C25 6.盖板材质、规格:C25混凝土，厚200 7.井盖:球墨铸铁井盖座Φ800 8.包含模板 9.详图集05S502-15、16 | 座 | 1
53 | 040504001003 | 砌筑井 | 1.种类、规格:1300×2400钢筋混凝土矩形闸阀井 2.垫层、基础材质及厚度:C10 3.混凝土强度等级:采用C25砼 4.盖板材质、规格:球墨铸铁井盖座Φ700 5.详图集05S502-68 | 座 | 1
54 | 031002001015 | 金属阀门 | 1.类型:闸阀 2.规格、压力等级:DN200 3.连接形式:法兰连接 | 个 | 3
55 | 040504002003 | 现浇混凝土井 | 1.雨水检查井Φ1300 2.混凝土模块式检查井 3.参考图集12S522,P24 | 座 | 6
56 | 040504002004 | 现浇混凝土井 | 1.雨水检查井Φ1100 2.混凝土模块式检查井 3.参考图集12S522,P24 | 座 | 7
57 | 040504002005 | 现浇混凝土井 | 1.雨水检查井Φ900 2.混凝土模块式检查井 3.参考图集12S522,P24 | 座 | 2
58 | 040504002006 | 现浇混凝土井 | 1.雨水检查井Φ800 2.混凝土模块式检查井 3.参考图集12S522,P19 | 座 | 4
59 | 040504002007 | 现浇混凝土井 | 1.雨水检查井Φ700 2.混凝土模块式检查井 3.参考图集12S522,P19 | 座 | 3
60 | 040101002006 | 挖沟槽土方 | 1.土壤类别:一、二类土 2.符合设计图纸及施工规范要求 | m3 | 1184.26
61 | 040103001009 | 沟槽、基坑回填方 | 1.填方材料品种:中粗砂 2.符合设计图纸及施工规范要求 | m3 | 855.42
62 | 040103001010 | 沟槽、基坑回填方 | 1.填方材料品种:土方 2.符合设计图纸及施工规范要求 | m3 | 117.59
63 | 040103003005 | 余方弃置 | 1.废弃料品种:原土 2.运距:投标人综合考虑 3.符合图纸设计及施工规范要求 | m3 | 1049.03
小计（不含税）
税金（9%）
合计-预算价（含税）
1.以上单价包工，包材料，包机械设备及进出场费、包机械设备操作用工，包施工用水电设备及相关费用（发包人提供的除外）、包含场内外运输，包工完场清，包验收，包管理费，包利润等一切费用，包干价，不调整。