## 劳务
报价表
工程名称：东莞市三江六岸滨水岸线示范段项目二期工程-劳务分包
序号 | 项目名称 | 项目特征描述 | 计量 单位 | 工程量 | 金额（元） |  | 甲供材 | 计量规则
[5 empty] | 综合单价 | 合价
砌筑工程
1 | 水沟 | 1.排水沟 2.沟截面净空尺寸:300*300 3.垫层材料种类、厚度:C30砼截水沟 4.20厚C15细石混凝土找坡（最薄处） 5.20厚聚合物水泥砂浆抹面压光 6.5厚橡胶垫粘贴在护壁角钢上 7.60厚成品格栅篦子 | m | 216 |  |  | 混凝土、砂浆、篦子 | 按设计图纸的实际施工工程量计算
2 | 加气块砌体墙 | 1.砌块品种、规格、强度等级:蒸压加气砼砌块 2.墙体类型:300厚外墙 3.砂浆强度等级:M5.0专用砌筑砂浆 4.符合设计图纸以及施工规范要求 | m3 | 48.52 |  |  | 砂浆、砌体 | 按设计图纸的实际施工体积计算。加气块砌体墙中的灰砂砖或水泥砖的反坎及顶砖并入加气块砌体计算。
3 | 青砖砌块 | 1.砌块品种、规格、强度等级:青砖 2.砂浆强度等级:M5.0专用砌筑砂浆 3.符合设计图纸以及施工规范要求 | m3 | 78.25 |  |  | 砂浆、砌体 | 按设计图纸的实际施工体积计算。
4 | 基础砖胎模砌筑 （灰砂砖） | 除砌体、砂浆外，包工包料、运输、砌砖及砖胎膜加固、勾缝材料运输、清理。 | m3 | 8.24 |  |  | 砂浆、砌体 | 按设计图纸的实际施工工程量计算
5 | 基础垫层 | 1、部位：集水井 2.100厚6%水泥石粉渣垫层 | m3 | 3.462 |  |  | 水泥、石屑
6 | 基础垫层 | 1、部位：台阶 2.200厚6%水泥石粉渣垫层 | m3 | 8.42 |  |  | 水泥、石屑
7 | 廊架垫层 | 1、部位：廊架 2.200厚6%水泥石粉渣垫层 | m3 | 44.98 |  |  | 水泥、石屑
混凝土及钢筋混凝土工程
8 | 基础砼垫层 | 除混凝土材料甲供外，含模板制按拆，砼运输、砼浇捣、养护，满足防水施工作业面移交要求，原浆压光。（含外架硬化垫层）、包泵送机械。 | m3 | 242.74 |  |  | 砼 | 按设计图纸的实际施工工程量计算
9 | 基础砼 | 除混凝土材料甲供外，含砼运输、砼浇捣、养护，满足防水施工作业面移交要求；不因抗渗砼或其他材料而调增综合单价、包泵送机械。 | m3 | 723.29 |  |  | 砼 | 按设计图纸的实际施工工程量计算
11 | 地上砼工程-地上部分 | 除混凝土材料甲供外，其余包工包料包机械，含塔吊浇筑，含各种结构找坡、造型、线条等制作，含原浆找平压光、快易收口网铺设、后浇带处理、各种形式的养护。含后浇的水电井、传料洞、泵送洞、爬架洞、人货电梯洞、塔吊洞的浇筑。接管、浇筑、振捣、养护、清理、泵送机械 | m3 | 392.85 |  |  | 砼 | 按设计图纸的实际施工工程量计算
12 | 砼非泵送 | 除混凝土材料甲供外，其余包工包料包机械，含塔吊浇筑，含各种结构找坡、造型、线条等制作，含原浆找平压光、快易收口网铺设、后浇带处理、各种形式的养护。 | m3 | 61.88 |  |  | 砼 | 按设计图纸的实际施工工程量计算
13 | 钢筋制安 | 除钢筋主材甲供外，其余包工包辅材、包加工机械、包制作安装，包钢支架焊接。含垫块、塑料马凳及铁马凳的加工安装等 | t | 107.33 |  |  | 钢筋 | 按设计和实际钢筋尺寸、品种规格乘以相应规格的理论重量以吨计算。
14 | 止水带 | 包金属止水带材料、运输、定位、固定、搭接或焊接等全部工作内容 | m | 140.68 |  |  |  | 按设计图示尺寸止水带长度计算
15 | 钢筋套筒直螺纹连接（包工包料） | 包工包料包机械，含钢筋车丝端头的磨平或采用机械连接专用切割机，确保端头平整,并加塑料保护套。含必要的送检，包括含配合送检或是测试，如不合格发生的复检费用由乙方承担 | 个 | 477 |  |  |  | 以现场实际完成验收合格数量为准。
16 | 木模板制作安装拆除（模板木枋支撑体系综合）-基础 | 包塑料垫块、对拉螺杆、止水螺杆及螺杆洞处理水泥内撑子(含水泥内撑子材料费)、PVC套管等，含零星构件模板及完成搭拆支模体系所有费用，后浇带只计算一次，包所需材料的搭、拆、运等。 | m2 | 1790 |  |  | 模板、木方 | 按与混凝土接触之净面积以平方米计算
17 | 木模板制作安装拆除-地上部分（层高≤3.6m） | 包塑料垫块、对拉螺杆、止水螺杆及螺杆洞处理水泥内撑子(含水泥内撑子材料费)、PVC套管等，含零星构件模板及完成搭拆支模体系所有费用，后浇带只计算一次，包所需材料的搭、拆、运等。 | m2 | 491 |  |  | 模板、木方 | 按与混凝土接触之净面积以平方米计算
18 | 木模板制作安装拆除-屋面部位 | 包塑料垫块、对拉螺杆、止水螺杆及螺杆洞处理水泥内撑子(含水泥内撑子材料费)、PVC套管等，含零星构件模板及完成搭拆支模体系所有费用，后浇带只计算一次，包所需材料的搭、拆、运等。 | m2 | 734.65 |  |  | 模板、木方 | 按与混凝土接触之净面积以平方米计算
19 | 圈、过梁 | 含植筋、模板安拆、砼浇筑及完成所需的一切工作。 | m | 19 |  |  | 钢筋、砼、模板、木方 | 按设计图纸的实际施工长度计算。
21 | 台阶模板 | 1.类型:台阶木模板 2.符合设计图纸及施工规范要求 | m2 | 42.12 |  |  | 模板、木方 | 按与混凝土接触之净面积以平方米计算
脚手架搭设
22 | 地上落地综合脚手架 | 包工包料；包刷油漆、挂网、埋预埋件,材料清理；完成此项工作所需相关辅材及机械。 | m2 | 867
23 | 临边洞口防护搭拆 | 包工包料、含刷油漆、踢脚板，挂网、材料清理等。 | m | 200 |  |  |  | 按临边长度收方计算
金属结构工程
24 | 砌块墙钢丝网加固-内墙 | 1.材料品种、规格:耐碱玻纤网格布 2.加固方式:不同材料交接处300宽 3.符合设计图纸以及施工规范要求 | m2 | 5.63
25 | 砌块墙钢丝网加固-外墙 | 1.材料品种、规格:耐碱玻纤网格布 2.加固方式:满挂 3.符合设计图纸以及施工规范要求 | m2 | 1185.91
其他工程
26 | 屋面变形缝 | 1.嵌缝材料种类:保温板材建筑胶粘贴 2.止水带材料种类:1厚铝合金板止水带 3.盖缝材料种类:5厚热镀锌钢板 | m | 7.87 |  |  |  | 按设计图纸的实际施工长度计算。
27 | 顶棚变形缝 | 1.嵌缝材料种类:保温板材建筑胶粘贴 2.止水带材料种类:1厚铝合金板止水带 3.盖缝材料种类:5厚热镀锌钢板 | m | 7.87 |  |  |  | 按设计图纸的实际施工长度计算。
28 | 透水混凝土跑道 | 1.面层：70厚粒径中3浅灰色/红色露骨料混凝土面层(具备透水性)(面1.5厚双丙聚氨酯保护剂) 2.底层，90厚粒径中10~20C25强固透水混凝土素色层(抗压强度30MPa) 3.跑道宽度1500mm 4.符合设计图纸以及施工规范要求 | m2 | 151.52 |  |  | 混凝土 | 按设计图纸的实际施工面积计算。
29 | 透水混凝土跑道碾压 | 1.素土夯实 2.DN110UPVC盲管，外包200g/m2无纺土布 3.20厚中砂结合层 4.200厚级配碎石垫层(粒径20~60 3:3:4) 5、符合设计图纸以及施工规范要求 | m2 | 151.52 |  |  |  | 按设计图纸的实际施工面积计算。
30 | 标线 | 1.材料品种:标线（里程） 2.线型:1.5MM厚热熔型白色标线漆 | m2 | 5 |  |  |  | 按设计图纸的实际施工面积计算。
31 | 标线 | 1.材料品种:跑道标识 2.线型:1.5MM厚热熔型白色标线漆 | m2 | 0.49 |  |  |  | 按设计图纸的实际施工面积计算。
32 | 标线 | 1.材料品种:起点、终点标识 2.线型:1.5MM厚热熔型白色标线漆 | m2 | 1.25 |  |  |  | 按设计图纸的实际施工面积计算。
33 | 标线 | 1.材料品种:标线（箭头） 2.线型:1.5MM厚热熔型白色标线漆 | m2 | 0.25 |  |  |  | 按设计图纸的实际施工面积计算。
拆除工程
34 | 原建筑拆除 | 1、原建筑拆除 2、废料外运，运距综合考虑 | m2 | 649.1
35 | 砖砌体拆除 | 1、围墙拆除 2、废料外运，运距综合考虑 | m3 | 20
可能发生
36 | 大工 | 仅用于无法量化且非连续性的零星工作 | 工日 | 60 |  |  |  | 按实计算
37 | 小工 | 仅用于无法量化且非连续性的零星工作 | 工日 | 70 |  |  |  | 按实计算
38 | 不含税合计 |  |  |  |  | 0
39 | 税金（3%) |  |  |  |  | 0
40 | 含税合计 |  | 元 |  |  | 0
注：1.以上单价包工，包辅材（除甲供砼、钢筋、模板、木方、脚手架、砌体、砂浆、挤塑板外其他所有材料），包后浇带处理，包混凝土泵送机械、包小型机械设备（承包人提供的塔吊、施工电梯除外）及进出场费、包机械设备操作用工，包施工用水电设备及相关费用（承包人提供的除外）、包含场内外运输，包工完场清，包甲供模板、木方、脚手架整理集中堆放，包结构验收，包管理费，包利润等一切费用，包干价，不调整。