## 报价清单
沙田镇体育北路、站前路-道路、建筑结构工程劳务分包报价清单
序号 | 项目编码 | 名称 | 项目特征 | 单位 | 工程量 | 不含税报价 （元） | 不含税报价金额 （元） | 甲方供应材料、机械 | 费用组成 | 备注
一 |  | 道路工程
体育北路
拆除工程
1 | 041001001001 | 拆除路面 | 1.材质:沥青柏油类 2.厚度:15cm内 3.运距:综合考虑 | m2 | 231.79 |  |  | 详见附件2：甲方供应材料清单、附件3：甲方供应机械清单。 | 单价包含除甲供材料、机械外的全部费用
2 | 041001003001 | 拆除基层 | 1.材质:混凝土垫层 2.厚度:20cm 3.运距:综合考虑 | m2 | 231.79 |  |  | 详见附件2：甲方供应材料清单、附件3：甲方供应机械清单。 | 单价包含除甲供材料、机械外的全部费用
3 | 041001004001 | 铣刨路面 | 1.材质:沥青路面 2.厚度:5cm内 3.原有混凝土清洗、打磨与修补 4.运距:综合考虑 | m2 | 40568.53 |  |  | 详见附件2：甲方供应材料清单、附件3：甲方供应机械清单。 | 单价包含除甲供材料、机械外的全部费用
4 | 041001002001 | 拆除人行道 | 1.材质:拆除人行道花岗岩面砖 2.厚度:3cm花岗岩面砖、3cm水泥砂浆 3.运距:综合考虑 | m2 | 20405.47 |  |  | 详见附件2：甲方供应材料清单、附件3：甲方供应机械清单。 | 单价包含除甲供材料、机械外的全部费用
5 | 041001002002 | 拆除人行道 | 1.材质:拆除人行道透水砖面砖 2.厚度:6cm透水砖面砖、2cm水泥砂浆 3.运距:综合考虑 | m2 | 1138.32 |  |  | 详见附件2：甲方供应材料清单、附件3：甲方供应机械清单。 | 单价包含除甲供材料、机械外的全部费用
6 | 041001003002 | 拆除基层 | 1.材质:混凝土垫层 2.厚度:15cm以内 3.运距:综合考虑 | m2 | 21543.79 |  |  | 详见附件2：甲方供应材料清单、附件3：甲方供应机械清单。 | 单价包含除甲供材料、机械外的全部费用
7 | 011609001001 | 栏杆、栏板拆除 | 1.栏杆(板）的高度:1.1m、0.2m 2.栏杆、栏板种类:镀锌钢栏杆、镀锌圆通车挡、 | m | 654.29 |  |  | 详见附件2：甲方供应材料清单、附件3：甲方供应机械清单。 | 单价包含除甲供材料、机械外的全部费用
8 | 041001005001 | 拆除侧、平(缘)石 | 1.材质:拆除原有花岗岩侧石以及垫层 2.运距:综合考虑 | m | 4662.94 |  |  | 详见附件2：甲方供应材料清单、附件3：甲方供应机械清单。 | 单价包含除甲供材料、机械外的全部费用
9 | 041001005002 | 拆除侧、平(缘)石 | 1.材质:拆除原有平道牙种植池 2.运距:综合考虑 | m | 3332 |  |  | 详见附件2：甲方供应材料清单、附件3：甲方供应机械清单。 | 单价包含除甲供材料、机械外的全部费用
10 | 041001007001 | 拆除砖砌体坐凳 | 1.结构形式:拆除3.6*0.4*0.45m砖砌体，外贴30厚花岗岩坐凳 2.运距:综合考虑 | m3 | 12.96 |  |  | 详见附件2：甲方供应材料清单、附件3：甲方供应机械清单。 | 单价包含除甲供材料、机械外的全部费用
11 | 041001005003 | 拆除花岗岩车止石 | 1.材质:拆除花岗岩车止石 2.运距:综合考虑 | 个 | 124 |  |  | 详见附件2：甲方供应材料清单、附件3：甲方供应机械清单。 | 单价包含除甲供材料、机械外的全部费用
12 | 041001007002 | 拆除砖石结构 | 1.结构形式:拆除砖砌24墙，1.8m高 2.运距:综合考虑 | m3 | 2.55 |  |  | 详见附件2：甲方供应材料清单、附件3：甲方供应机械清单。 | 单价包含除甲供材料、机械外的全部费用
13 | 050101002001 | 清表 | 1.土壤类别:清除设计范围的植物、杂物、石块、建筑垃圾等 2.挖土深度:30cm 3.运距:综合考虑 | m2 | 84.08 |  |  | 详见附件2：甲方供应材料清单、附件3：甲方供应机械清单。 | 单价包含除甲供材料、机械外的全部费用
轻度沥青路面修复
14 | 040203006001 | 细粒式改性沥青混凝土(AC-13C) | 1.沥青混凝土种类:细粒式改性沥青混凝土(AC-13C) 2.厚度:4cm | m2 | 40841.19 |  |  | 详见附件2：甲方供应材料清单、附件3：甲方供应机械清单。 | 单价包含除甲供材料、机械外的全部费用
15 | 040203006002 | 细粒式改性沥青混凝土(AC-13)-调平层 | 1.沥青混凝土种类:细粒式改性沥青混凝土(AC-13)-调平层 2.厚度:2cm | m2 | 40841.22 |  |  | 详见附件2：甲方供应材料清单、附件3：甲方供应机械清单。 | 单价包含除甲供材料、机械外的全部费用
16 | 040203004001 | 乳化沥青粘油层(PC-3) | 1.材料品种:乳化沥青粘油层(PC-3) 2.喷油量:0.6L/m2 | m2 | 40841.11 |  |  | 详见附件2：甲方供应材料清单、附件3：甲方供应机械清单。 | 单价包含除甲供材料、机械外的全部费用
重度沥青路面修复
17 | 040203006003 | 细粒式改性沥青混凝土(AC-13C) | 1.沥青混凝土种类:细粒式改性沥青混凝土(AC-13C) 2.厚度:4cm | m2 | 231.91 |  |  | 详见附件2：甲方供应材料清单、附件3：甲方供应机械清单。 | 单价包含除甲供材料、机械外的全部费用
18 | 040203004002 | 乳化沥青粘油层(PC-3) | 1.材料品种:乳化沥青粘油层(PC-3) 2.喷油量:0.6L/m2 | m2 | 231.91 |  |  | 详见附件2：甲方供应材料清单、附件3：甲方供应机械清单。 | 单价包含除甲供材料、机械外的全部费用
19 | 040203006004 | 中粒式改性沥青混凝土AC-20C | 1.沥青混凝土种类:中粒式普通沥青混凝土AC-20C 2.厚度:6cm | m2 | 231.91 |  |  | 详见附件2：甲方供应材料清单、附件3：甲方供应机械清单。 | 单价包含除甲供材料、机械外的全部费用
20 | 040203004003 | 乳化沥青粘油层(PC-3) | 1.材料品种:乳化沥青粘油层(PC-3) 2.喷油量:0.6L/m2 | m2 | 231.91 |  |  | 详见附件2：甲方供应材料清单、附件3：甲方供应机械清单。 | 单价包含除甲供材料、机械外的全部费用
21 | 040201021001 | 土工合成材料 | 1.材料品种、规格:玻纤土工格栅 2.60KN／m | m2 | 231.91 |  |  | 详见附件2：甲方供应材料清单、附件3：甲方供应机械清单。 | 单价包含除甲供材料、机械外的全部费用
22 | 040203007001 | 水泥混凝土 | 1.混凝土强度等级:C35水泥混凝土 2.厚度:18cm | m2 | 231.91 |  |  | 详见附件2：甲方供应材料清单、附件3：甲方供应机械清单。 | 单价包含除甲供材料、机械外的全部费用
23 | 031301001001 | 凿(压、切割)槽 | 1.名称:割缝 2.规格:5cm内 3.部位:混凝土路面 | m | 66.88 |  |  | 详见附件2：甲方供应材料清单、附件3：甲方供应机械清单。 | 单价包含除甲供材料、机械外的全部费用
24 | 040901007001 | 植筋 | 1.材料种类:C14@70cm，L=70cm 2.材料种类:C14@70cm，L=45cm | 根 | 95 |  |  | 详见附件2：甲方供应材料清单、附件3：甲方供应机械清单。 | 单价包含除甲供材料、机械外的全部费用
25 | 040308009001 | 防裂贴 | 1.材料品种、规格:防裂贴 | m2 | 53.42 |  |  | 详见附件2：甲方供应材料清单、附件3：甲方供应机械清单。 | 单价包含除甲供材料、机械外的全部费用
加铺沥青路面修复
26 | 040203006005 | 细粒式改性沥青混凝土(AC-13C) | 1.沥青混凝土种类:细粒式改性沥青混凝土(AC-13C) 2.厚度:4cm | m2 | 224.61 |  |  | 详见附件2：甲方供应材料清单、附件3：甲方供应机械清单。 | 单价包含除甲供材料、机械外的全部费用
27 | 040203004004 | 乳化沥青粘油层(PC-3) | 1.材料品种:乳化沥青粘油层(PC-3) 2.喷油量:0.6L/m2 | m2 | 224.61 |  |  | 详见附件2：甲方供应材料清单、附件3：甲方供应机械清单。 | 单价包含除甲供材料、机械外的全部费用
28 | 040203006006 | 中粒式改性沥青混凝土AC-20C | 1.沥青混凝土种类:中粒式普通沥青混凝土AC-20C 2.厚度:6cm | m2 | 224.61 |  |  | 详见附件2：甲方供应材料清单、附件3：甲方供应机械清单。 | 单价包含除甲供材料、机械外的全部费用
29 | 040203004005 | 乳化沥青粘油层(PC-3) | 1.材料品种:乳化沥青粘油层(PC-3) 2.喷油量:0.6L/m2 | m2 | 224.61 |  |  | 详见附件2：甲方供应材料清单、附件3：甲方供应机械清单。 | 单价包含除甲供材料、机械外的全部费用
30 | 040201021002 | 土工合成材料 | 1.材料品种、规格:玻纤土工格栅 2.60KN／m | m2 | 224.61 |  |  | 详见附件2：甲方供应材料清单、附件3：甲方供应机械清单。 | 单价包含除甲供材料、机械外的全部费用
非机动车道
31 | 040203003001 | 彩色路面防护剂 | 1.封层:面层喷洒彩色路面防护剂 | m2 | 10237.3 |  |  | 详见附件2：甲方供应材料清单、附件3：甲方供应机械清单。 | 单价包含除甲供材料、机械外的全部费用
32 | 040203006007 | 蓝色细粒式改性沥青混凝土(AC-10C) | 1.沥青混凝土种类:蓝色细粒式改性沥青混凝土(AC-10C) | m2 | 10237.3 |  |  | 详见附件2：甲方供应材料清单、附件3：甲方供应机械清单。 | 单价包含除甲供材料、机械外的全部费用
33 | 040203004006 | 改性乳化沥青粘层PCR | 1.材料品种:改性乳化沥青粘层PCR 2.喷油量:0.5L/m2 | m2 | 10237.3 |  |  | 详见附件2：甲方供应材料清单、附件3：甲方供应机械清单。 | 单价包含除甲供材料、机械外的全部费用
34 | 040203007002 | 水泥混凝土 | 1.混凝土强度等级:C20水泥混凝土 2.厚度:10cm | m2 | 10065.94 |  |  | 详见附件2：甲方供应材料清单、附件3：甲方供应机械清单。 | 单价包含除甲供材料、机械外的全部费用
35 | 040202010001 | 级配再生粗骨料垫层 | 1.石料规格:级配再生粗骨料垫层 2.厚度:10cm 3.包含:路床碾压检验 | m2 | 641.91 |  |  | 详见附件2：甲方供应材料清单、附件3：甲方供应机械清单。 | 单价包含除甲供材料、机械外的全部费用
人行道
36 | 040204001001 | 人行道块料铺设 | 1.块料品种、规格:600X300X25仿烧面芝麻灰/黑花岗岩PC砖 2.垫层、基层材料品种、厚度、混凝土强度等级:30厚1:3干硬性水泥砂浆 | m2 | 9018.32 |  |  | 详见附件2：甲方供应材料清单、附件3：甲方供应机械清单。 | 单价包含除甲供材料、机械外的全部费用
37 | 040204001002 | 人行道块料铺设 | 1.块料品种、规格:30厚烧面芝麻灰花岗岩 2.垫层、基层材料品种、厚度、混凝土强度等级:5厚1:3干硬性水泥砂浆 | m2 | 1140.2 |  |  | 详见附件2：甲方供应材料清单、附件3：甲方供应机械清单。 | 单价包含除甲供材料、机械外的全部费用
38 | 040204002001 | 人行道垫层 | 1.面层厚度、混凝土种类、强度等级:C20混凝土 2.厚度:10cm | m2 | 10292.69 |  |  | 详见附件2：甲方供应材料清单、附件3：甲方供应机械清单。 | 单价包含除甲供材料、机械外的全部费用
39 | 040202010002 | 级配再生粗骨料垫层 | 1.石料规格:级配再生粗骨料垫层 2.厚度:10cm 3.包含:人行道整形碾压 | m2 | 1311.91 |  |  | 详见附件2：甲方供应材料清单、附件3：甲方供应机械清单。 | 单价包含除甲供材料、机械外的全部费用
盲道
40 | 040204001003 | 人行道块料铺设 | 1.块料品种、规格:300X300X30成品仿花岗岩PC盲道砖 2.垫层、基层材料品种、厚度、混凝土强度等级:30厚1:3干硬性水泥砂浆 | m2 | 865.49 |  |  | 详见附件2：甲方供应材料清单、附件3：甲方供应机械清单。 | 单价包含除甲供材料、机械外的全部费用
41 | 040204002002 | 人行道垫层 | 1.面层厚度、混凝土种类、强度等级:C20混凝土 2.厚度:10cm | m2 | 865.49 |  |  | 详见附件2：甲方供应材料清单、附件3：甲方供应机械清单。 | 单价包含除甲供材料、机械外的全部费用
42 | 040202010003 | 级配再生粗骨料垫层 | 1.石料规格:级配再生粗骨料垫层 2.厚度:10cm 3.包含:人行道整形碾压 | m2 | 28.39 |  |  | 详见附件2：甲方供应材料清单、附件3：甲方供应机械清单。 | 单价包含除甲供材料、机械外的全部费用
道牙、路缘石
43 | 040204004001 | 900x150x350机切面芝麻灰花岗岩,立道牙更换 | 1.材料品种、规格:900x150x350机切面芝麻灰花岗岩,立道牙 2.垫层材料品种、厚度:30厚1:3干硬性水泥砂浆 3.基座尺寸、混凝土强度等级:C20混凝土 4.含模板安拆 | m | 1092.95 |  |  | 详见附件2：甲方供应材料清单、附件3：甲方供应机械清单。 | 单价包含除甲供材料、机械外的全部费用
44 | 040204004002 | 1000x750x300哑光面芝麻灰花岗岩,立道牙 | 1.材料品种、规格:1000x750x300哑光面芝麻灰花岗岩,立道牙 2.垫层材料品种、厚度:30厚1:3干硬性水泥砂浆 3.基座尺寸、混凝土强度等级:C20混凝土 4.150厚6%水泥石粉垫层 5.含模板安拆 | m | 9.98 |  |  | 详见附件2：甲方供应材料清单、附件3：甲方供应机械清单。 | 单价包含除甲供材料、机械外的全部费用
树池
45 | 040204005001 | 树池C25砼垫层 | 1.材料品种:混凝土 2.尺寸:10cm 3.混凝土强度等级:C25 4.含模板安拆 | m | 2848.2 |  |  | 详见附件2：甲方供应材料清单、附件3：甲方供应机械清单。 | 单价包含除甲供材料、机械外的全部费用
46 | 050201014001 | 树池盖板/箅子 | 1.盖板材料种类、规格:Lx40x10x15厚热镀锌钢通格栅和边框、深灰色氟碳漆饰面 2.L*30*30*3热镀锌钢方通龙骨，深灰色氟碳漆饰面 3.1.2*1.2树池篦子 | 套 | 158 |  |  | 详见附件2：甲方供应材料清单、附件3：甲方供应机械清单。 | 单价包含除甲供材料、机械外的全部费用
47 | 050201014002 | 树池盖板/箅子 | 1.盖板材料种类、规格:Lx40x10x15厚热镀锌钢通格栅和边框、深灰色氟碳漆饰面 2.L*30*30*3热镀锌钢方通龙骨，深灰色氟碳漆饰面 3.1.2*1.5树池篦子 | 套 | 387 |  |  | 详见附件2：甲方供应材料清单、附件3：甲方供应机械清单。 | 单价包含除甲供材料、机械外的全部费用
48 | 050101001001 | 砍伐乔木 | 1.胸径范围:20cm以内 2.砍伐现状乔木树根 | 株 | 545 |  |  | 详见附件2：甲方供应材料清单、附件3：甲方供应机械清单。 | 单价包含除甲供材料、机械外的全部费用
井盖提升
49 | 010503014001 | 更换井盖 | 1.构件名称:排水检查井 2.构件尺寸:1.2*1.2m钢板盖 | 套 | 118 |  |  | 详见附件2：甲方供应材料清单、附件3：甲方供应机械清单。 | 单价包含除甲供材料、机械外的全部费用
50 | 041001008001 | 拆除混凝土结构 | 1.拆除原钢筋砼井盖 2.拆除现状单箅雨水口 3.运距:综合考虑 | m3 | 12.4 |  |  | 详见附件2：甲方供应材料清单、附件3：甲方供应机械清单。 | 单价包含除甲供材料、机械外的全部费用
51 | 010503014002 | 更换井盖 | 1.部位:电信检查井 2.混凝土强度等级:C30 3.盖板材质、规格:1.2*1.5m | 套 | 22 |  |  | 详见附件2：甲方供应材料清单、附件3：甲方供应机械清单。 | 单价包含除甲供材料、机械外的全部费用
52 | 010503014003 | 更换井盖 | 1.部位:电力检查井 2.混凝土强度等级:C30 3.盖板材质、规格:1.8*1.5m | 套 | 6 |  |  | 详见附件2：甲方供应材料清单、附件3：甲方供应机械清单。 | 单价包含除甲供材料、机械外的全部费用
53 | 010503014004 | 盖板、井圈 | 1.部位:电力、电信检查井 2.混凝土强度等级:C25 3.含模板安拆 | 套 | 28 |  |  | 详见附件2：甲方供应材料清单、附件3：甲方供应机械清单。 | 单价包含除甲供材料、机械外的全部费用
54 | 010503014005 | 盖板、井圈 | 1.部位:排水检查井 2.混凝土强度等级:C40 3.含模板安拆 | 套 | 118 |  |  | 详见附件2：甲方供应材料清单、附件3：甲方供应机械清单。 | 单价包含除甲供材料、机械外的全部费用
55 | 010503014006 | 更换防坠网 | 1.类型:更换防坠网 2.材质:涤纶防坠网 | 套 | 133 |  |  | 详见附件2：甲方供应材料清单、附件3：甲方供应机械清单。 | 单价包含除甲供材料、机械外的全部费用
56 | 040901001001 | 构件钢筋 | 1.钢筋种类:HPB300 2.钢筋规格:Φ10以内 | t | 0.106 |  |  | 详见附件2：甲方供应材料清单、附件3：甲方供应机械清单。 | 单价包含除甲供材料、机械外的全部费用
57 | 040901001002 | 构件钢筋 | 1.钢筋种类:HRB400 2.钢筋规格:12~16 | t | 2.454 |  |  | 详见附件2：甲方供应材料清单、附件3：甲方供应机械清单。 | 单价包含除甲供材料、机械外的全部费用
58 | 040504010001 | 雨水口提升 | 1.雨水箅子及圈口材质、型号、规格:750*450mm球墨铸铁平篦，D400 2.C25井圈 | 座 | 155 |  |  | 详见附件2：甲方供应材料清单、附件3：甲方供应机械清单。 | 单价包含除甲供材料、机械外的全部费用
电箱外围装饰
59 | 040101003001 | 挖基坑土方 | 1.土类别:一、二类土 2.挖土深度:2m内 | m3 | 3.89 |  |  | 详见附件2：甲方供应材料清单、附件3：甲方供应机械清单。 | 单价包含除甲供材料、机械外的全部费用
60 | 040103001001 | 沟槽、基坑回填方 | 1.填方来源:场内土 2.密实度:按设计要求 | m3 | 1.8 |  |  | 详见附件2：甲方供应材料清单、附件3：甲方供应机械清单。 | 单价包含除甲供材料、机械外的全部费用
61 | 040103003001 | 余方弃置 | 1.废弃料品种:一般土方 2.运距:综合考虑 | m3 | 2.09 |  |  | 详见附件2：甲方供应材料清单、附件3：甲方供应机械清单。 | 单价包含除甲供材料、机械外的全部费用
62 | 040303001001 | 混凝土垫层 | 1.混凝土种类:商品混凝土 2.混凝土强度等级:C20 3.含模板安拆 | m3 | 0.65 |  |  | 详见附件2：甲方供应材料清单、附件3：甲方供应机械清单。 | 单价包含除甲供材料、机械外的全部费用
63 | 040303002001 | 混凝土基础 | 1.混凝土种类:商品混凝土 2.混凝土强度等级:C30 3.含模板安拆 | m3 | 1.15 |  |  | 详见附件2：甲方供应材料清单、附件3：甲方供应机械清单。 | 单价包含除甲供材料、机械外的全部费用
64 | 040303002002 | 混凝土基础 | 1.混凝土强度等级:C25细石混凝土二次浇筑 | m3 | 0.29 |  |  | 详见附件2：甲方供应材料清单、附件3：甲方供应机械清单。 | 单价包含除甲供材料、机械外的全部费用
65 | 010609003001 | 电箱围栏 | 1.材料品种、规格:内径50x25x0.6厚热镀锌钢U型方通、Lx50x25x2厚热镀锌钢方通@55 2.边框及立柱型钢品种、规格:Lx120x50x3厚热镀锌钢方通 3.固定方式:120x120x10热镀锌钢板四根10CM膨胀螺丝 4.油漆:栗色氟碳漆饰面 | m2 | 95.4 |  |  | 详见附件2：甲方供应材料清单、附件3：甲方供应机械清单。 | 单价包含除甲供材料、机械外的全部费用
小品设施
66 | 040205004001 | 视线诱导器 | 1.类型:反光轮框标 | 只 | 54 |  |  | 详见附件2：甲方供应材料清单、附件3：甲方供应机械清单。 | 单价包含除甲供材料、机械外的全部费用
67 | 050307018001 | 垃圾箱 | 1.规格尺寸:0.88*0.33*0.95m 2.垃圾箱材质:成品垃圾箱（镀锌钢板烤漆） | 个 | 29 |  |  | 详见附件2：甲方供应材料清单、附件3：甲方供应机械清单。 | 单价包含除甲供材料、机械外的全部费用
68 | 050307018002 | 成品环卫工具收纳箱 | 1.规格尺寸:2*0.5*0.5m 2.垃圾箱材质:成品环卫工具收纳箱（镀锌钢板烤漆） | 个 | 5 |  |  | 详见附件2：甲方供应材料清单、附件3：甲方供应机械清单。 | 单价包含除甲供材料、机械外的全部费用
其他
69 | 011201001001 | 墙面清洗 | 1.墙面清洗 | m2 | 1719.2 |  |  | 详见附件2：甲方供应材料清单、附件3：甲方供应机械清单。 | 单价包含除甲供材料、机械外的全部费用
70 | 011609001002 | 拆除现状不锈钢护栏 | 1.栏杆(板）的高度:1.27m 2.栏杆、栏板种类:不锈钢护栏 | m | 412.82 |  |  | 详见附件2：甲方供应材料清单、附件3：甲方供应机械清单。 | 单价包含除甲供材料、机械外的全部费用
71 | 041001007003 | 拆除现状护栏石墩底座 | 1.结构形式:拆除现状护栏石墩底座 2.运距:综合考虑 | m3 | 17.49 |  |  | 详见附件2：甲方供应材料清单、附件3：甲方供应机械清单。 | 单价包含除甲供材料、机械外的全部费用
72 | 040205013001 | 现状河道旁特色栏杆 | 1.类型:现状河道旁特色栏杆 2.高度:1.1m 3.规格、型号:2厚镀锌钢扶手、1.5厚镀锌钢板、50x25x2镀锌钢护栏格栅、100x100x5镀锌钢护栏立柱、40x20x2镀锌钢护栏格栅 4.油漆:仿木纹漆 5.预埋件:150x150x10厚钢板、4C14x150,与钢板满焊 | m | 449.49 |  |  | 详见附件2：甲方供应材料清单、附件3：甲方供应机械清单。 | 单价包含除甲供材料、机械外的全部费用
73 | 040303001002 | 混凝土垫层 | 1.混凝土种类:商品混凝土 2.混凝土强度等级:C20 3.含模板安拆 | m3 | 6.28 |  |  | 详见附件2：甲方供应材料清单、附件3：甲方供应机械清单。 | 单价包含除甲供材料、机械外的全部费用
74 | 040303002003 | 混凝土基础 | 1.混凝土种类:商品混凝土 2.混凝土强度等级:C30 3.含模板安拆 | m3 | 9.04 |  |  | 详见附件2：甲方供应材料清单、附件3：甲方供应机械清单。 | 单价包含除甲供材料、机械外的全部费用
75 | 010506001001 | 现浇混凝土基础及联系梁钢筋 | 1.钢筋种类、规格:HRB400，10内 | t | 0.416 |  |  | 详见附件2：甲方供应材料清单、附件3：甲方供应机械清单。 | 单价包含除甲供材料、机械外的全部费用
76 | 010506001002 | 现浇混凝土基础及联系梁钢筋 | 1.钢筋种类、规格:HRB400，12~16 | t | 0.267 |  |  | 详见附件2：甲方供应材料清单、附件3：甲方供应机械清单。 | 单价包含除甲供材料、机械外的全部费用
77 | 041201016003 | 交通疏解、施工围挡 |  | 项 | 1 |  |  | 详见附件2：甲方供应材料清单、附件3：甲方供应机械清单。 | 单价包含除甲供材料、机械外的全部费用
二 |  | 建筑、结构工程
水泵房改造
土石方工程
1 | 010102007001 | 回填方 | 1.填方部位:基础回填 2.材料品种:场内土回填 3.密实度:夯填 | m3 | 156.12 |  |  | 详见附件2：甲方供应材料清单、附件3：甲方供应机械清单。 | 单价包含除甲供材料、机械外的全部费用
2 | 010102001001 | 挖基坑土方 | 1.土类别:一、二类土 2.开挖深度:2m内 | m3 | 314.01 |  |  | 详见附件2：甲方供应材料清单、附件4：甲方供应机械清单。 | 单价包含除甲供材料、机械外的全部费用
3 | 010102007002 | 回填方 | 1.填方部位:基础回填 2.材料品种:场内土回填 3.密实度:夯填 | m3 | 273.81 |  |  | 详见附件2：甲方供应材料清单、附件5：甲方供应机械清单。 | 单价包含除甲供材料、机械外的全部费用
拆除工程
4 | 011610002001 | 金属门窗拆除-4m2内 | 1.部位:拆除铝合金门窗 2.废料回收 3.门窗尺寸:4m2内 4.废料运距:综合考虑 | 樘 | 4 |  |  | 详见附件2：甲方供应材料清单、附件7：甲方供应机械清单。 | 单价包含除甲供材料、机械外的全部费用
5 | 011610002002 | 金属门窗拆除-4m2外 | 1.部位:拆除铝合金门窗 2.废料回收 3.门窗尺寸:4m2内 4.废料运距:综合考虑 | 樘 | 23 |  |  | 详见附件2：甲方供应材料清单、附件8：甲方供应机械清单。 | 单价包含除甲供材料、机械外的全部费用
6 | 011605001001 | 平面块料拆除 | 1.拆除的基层类型:30mm水泥砂浆层 2.饰面材料种类:拆除现状破损瓷砖10mm 3.废料运距:综合考虑 | m2 | 103.87 |  |  | 详见附件2：甲方供应材料清单、附件9：甲方供应机械清单。 | 单价包含除甲供材料、机械外的全部费用
7 | 011605002001 | 立面块料拆除 | 1.拆除的基层类型:水泥砂浆 2.饰面材料种类:拆除面层破损瓷砖 3.废料运距:综合考虑 | m2 | 880.08 |  |  | 详见附件2：甲方供应材料清单、附件10：甲方供应机械清单。 | 单价包含除甲供材料、机械外的全部费用
8 | 011602001001 | 混凝土构件拆除 | 1.构件名称:混凝土垫层 2.拆除构件的厚度或规格尺寸:15cm 3.废料运距:综合考虑 | m3 | 9.95 |  |  | 详见附件2：甲方供应材料清单、附件11：甲方供应机械清单。 | 单价包含除甲供材料、机械外的全部费用
9 | 041001004001 | 铣刨路面 | 1.材质:旧有水泥混凝土路面 2.结构形式:原有混凝土清洗、打磨与修补 3.厚度:铣刨1~3mm | m2 | 66.35 |  |  | 详见附件2：甲方供应材料清单、附件12：甲方供应机械清单。 | 单价包含除甲供材料、机械外的全部费用
混凝土及钢筋混凝土工程
10 | 010502003001 | 筏形基础 | 1.混凝土种类:商品混凝土 2.混凝土强度等级:C30 | m3 | 18.01 |  |  | 详见附件2：甲方供应材料清单、附件14：甲方供应机械清单。 | 单价包含除甲供材料、机械外的全部费用
11 | 010502002001 | 基础加固 | 1.混凝土种类:商品混凝土 2.混凝土强度等级:C25 | m3 | 8.25 |  |  | 详见附件2：甲方供应材料清单、附件15：甲方供应机械清单。 | 单价包含除甲供材料、机械外的全部费用
12 | 010502021001 | 构造柱 | 1.混凝土种类:商品混凝土 2.混凝土强度等级:C30 | m3 | 7.71 |  |  | 详见附件2：甲方供应材料清单、附件16：甲方供应机械清单。 | 单价包含除甲供材料、机械外的全部费用
13 | 010502022001 | 圈梁 | 1.混凝土种类:商品混凝土 2.混凝土强度等级:C30 | m3 | 10.24 |  |  | 详见附件2：甲方供应材料清单、附件17：甲方供应机械清单。 | 单价包含除甲供材料、机械外的全部费用
14 | 040901007001 | 植筋 | 1.材料种类:HPB300 2.材料规格:Φ12 3.植入深度:植入基础15D | 根 | 616 |  |  | 详见附件2：甲方供应材料清单、附件18：甲方供应机械清单。 | 单价包含除甲供材料、机械外的全部费用
15 | 010506001001 | 现浇混凝土基础及联系梁钢筋 | 1.钢筋种类、规格:HRB400，10内 | t | 0.981 |  |  | 详见附件2：甲方供应材料清单、附件19：甲方供应机械清单。 | 单价包含除甲供材料、机械外的全部费用
16 | 010506001002 | 现浇混凝土基础及联系梁钢筋 | 1.钢筋种类、规格:HRB400，12~16 | t | 0.303 |  |  | 详见附件2：甲方供应材料清单、附件20：甲方供应机械清单。 | 单价包含除甲供材料、机械外的全部费用
17 | 010506001003 | 现浇混凝土基础及联系梁钢筋 | 1.钢筋种类、规格:HRB400，Φ10外箍筋 | t | 0.289 |  |  | 详见附件2：甲方供应材料清单、附件21：甲方供应机械清单。 | 单价包含除甲供材料、机械外的全部费用
18 | 010506010001 | 现浇混凝土二次结构钢筋 | 1.钢筋种类、规格:HRB400，12~16 | t | 1.516 |  |  | 详见附件2：甲方供应材料清单、附件22：甲方供应机械清单。 | 单价包含除甲供材料、机械外的全部费用
19 | 010506010002 | 现浇混凝土二次结构钢筋 | 1.钢筋种类、规格:HPB300，Φ10内箍筋 | t | 0.529 |  |  | 详见附件2：甲方供应材料清单、附件23：甲方供应机械清单。 | 单价包含除甲供材料、机械外的全部费用
20 | 010506010003 | 现浇混凝土二次结构钢筋 | 1.钢筋种类、规格:HRB400，Φ10内箍筋 | t | 0.074 |  |  | 详见附件2：甲方供应材料清单、附件24：甲方供应机械清单。 | 单价包含除甲供材料、机械外的全部费用
门窗工程
21 | 010807001001 | 金属(塑钢)窗-推拉窗 | 1.框、扇材质及规格:框架采用白色铝合金型材,门型材壁厚不得小于2.0mm,窗型材壁厚不得小于1.4mm 2.玻璃品种、厚度:12厚钢化夹胶玻璃 | m2 | 85.08 |  |  | 详见附件2：甲方供应材料清单、附件26：甲方供应机械清单。 | 单价包含除甲供材料、机械外的全部费用
22 | 010807001002 | 金属(塑钢)窗-固定窗 | 1.框、扇材质及规格:框架采用白色铝合金型材,门型材壁厚不得小于2.0mm,窗型材壁厚不得小于1.4mm 2.玻璃品种、厚度:12厚钢化夹胶玻璃 | m2 | 51.95 |  |  | 详见附件2：甲方供应材料清单、附件27：甲方供应机械清单。 | 单价包含除甲供材料、机械外的全部费用
23 | 010802001001 | 金属(塑钢)门-平开门 | 1.框、扇材质:框架采用白色铝合金型材,门型材壁厚不得小于2.0mm,窗型材壁厚不得小于1.4mm 2.玻璃品种、厚度:12厚钢化夹胶玻璃 | m2 | 10.21 |  |  | 详见附件2：甲方供应材料清单、附件28：甲方供应机械清单。 | 单价包含除甲供材料、机械外的全部费用
24 | 010802001002 | 金属(塑钢)门-组合门 | 1.框、扇材质:框架采用白色铝合金型材,门型材壁厚不得小于2.0mm,窗型材壁厚不得小于1.4mm 2.玻璃品种、厚度:12厚钢化夹胶玻璃 | m2 | 5.02 |  |  | 详见附件2：甲方供应材料清单、附件29：甲方供应机械清单。 | 单价包含除甲供材料、机械外的全部费用
楼地面装饰工程
25 | 011102003001 | 块料楼地面【地01、02、地4】 | 1.防潮层厚度、砂浆配合比:空铺一道PE(聚乙烯)膜或8厚聚合物水泥砂浆,沿四周墙面上翻不小于120高 2.结合层厚度、材料种类及强度等级:15厚M15地面砂浆找平层 3.面层材料品种、规格:600x600x10厚铺地砖地面,专用瓷砖粘接剂粘接,专用嵌缝胶嵌缝 | m2 | 290.32 |  |  | 详见附件2：甲方供应材料清单、附件31：甲方供应机械清单。 | 单价包含除甲供材料、机械外的全部费用
墙、柱面装饰与隔断、幕墙工程
26 | 011403001001 | 真石漆外墙 | 1.部位:外墙面 2.喷塑面(底涂料,中涂料,面涂料等2mm) 3.5厚聚合物水泥防水砂浆防水层 4.20厚1:3防水水泥砂浆找平层(掺5%防水剂),砂浆中加聚丙烯纤维(0.8kg/m3) 5.全墙面满挂热镀锌钢丝网, (Φ1孔格20x20mm),用射钉固定,射钉射入墙体内,间距不大于600 6.刷素水泥浆一遍,内掺水重3~5%白乳胶 | m2 | 419.82 |  |  | 详见附件2：甲方供应材料清单、附件33：甲方供应机械清单。 | 单价包含除甲供材料、机械外的全部费用
27 | 011105002001 | 石材踢脚线【外墙】 | 1.踢脚线高度:300mm 2.刷专用界面处理剂一遍 3.15厚M15抹灰砂浆(干硬性)找平 4.粘贴层厚度、材料种类:专用粘结剂粘结 5.面层材料品种、规格、颜色:600x300x20厚烧面芝麻灰花岗岩,稀水泥浆擦缝 | m2 | 25.18 |  |  | 详见附件2：甲方供应材料清单、附件34：甲方供应机械清单。 | 单价包含除甲供材料、机械外的全部费用
28 | 011105002002 | 石材踢脚线【内墙】 | 1.踢脚线高度:300mm 2.刷专用界面处理剂一遍 3.15厚M15抹灰砂浆(干硬性)找平 4.粘贴层厚度、材料种类:专用粘结剂粘结 5.面层材料品种、规格、颜色:600x300x20厚烧面芝麻灰花岗岩,稀水泥浆擦缝 | m2 | 36.33 |  |  | 详见附件2：甲方供应材料清单、附件35：甲方供应机械清单。 | 单价包含除甲供材料、机械外的全部费用
29 | 011205001001 | 墙、柱面装饰板 | 1.部位:水泵房改造立面图 2.面层材料品种、规格、颜色:50宽木格栅@100 | m2 | 7.55 |  |  | 详见附件2：甲方供应材料清单、附件36：甲方供应机械清单。 | 单价包含除甲供材料、机械外的全部费用
30 | 011403001002 | 无机涂料墙面 | 1.基层类型:现状拆除清理后墙面、新建墙面 2.配套专用界面处理剂 3.底层抹灰:20厚M10抹灰砂浆找平(砌筑墙面找平,砼墙面不找平;砌筑墙面找平后与砼墙面保持在同一平面) 4.刮腻子遍数:满刮外墙腻子二遍找平 5.油漆品种、刷漆遍数:刷白色乳胶漆（2底1面） | m2 | 465.28 |  |  | 详见附件2：甲方供应材料清单、附件37：甲方供应机械清单。 | 单价包含除甲供材料、机械外的全部费用
31 | 070104041001 | 钢筋网墙面抹水泥砂浆 厚度4cm | 1.钢筋网聚合物砂浆面层加固 2.砂浆强度等级:M15 3.厚度:40mm 4.钢筋:Φ8@300、A6@600 | m2 | 880.08 |  |  | 详见附件2：甲方供应材料清单、附件38：甲方供应机械清单。 | 单价包含除甲供材料、机械外的全部费用
天棚工程
32 | 011302001001 | 平面吊顶天棚 | 1.吊顶形式、吊杆规格、高度:Φ8钢筋吊杆,双向吊点中距900,与角钢焊接，Φ12膨胀镙拴固定L36X4角钢长40 2.龙骨材料种类、规格、中距:轻钢龙骨(上人吊顶须验算龙骨断面) 3.面板材料品种、规格:挂600*600*1厚白色铝扣板 | m2 | 291.32 |  |  | 详见附件2：甲方供应材料清单、附件40：甲方供应机械清单。 | 单价包含除甲供材料、机械外的全部费用
屋面及防水工程
33 | 010902001001 | 屋面卷材防水 | 1.卷材品种、规格、厚度:3.0厚自粘改性沥青聚酯胎防水卷材 2.防水层做法:四周沿墙上翻400 | m2 | 334.57 |  |  | 详见附件2：甲方供应材料清单、附件42：甲方供应机械清单。 | 单价包含除甲供材料、机械外的全部费用
34 | 010902002001 | 屋面涂膜防水 | 1.涂膜厚度、遍数:1.5厚聚合物水泥防水涂料(Ⅰ型) 2.防水层做法:四周沿墙上翻400 | m2 | 294.6 |  |  | 详见附件2：甲方供应材料清单、附件43：甲方供应机械清单。 | 单价包含除甲供材料、机械外的全部费用
35 | 010902004001 | 屋面刚性层 | 1.浅色丙烯酸系反射涂料 2.20厚1:2.5水泥砂浆找平 3.30厚(最薄处)LC5.0轻骨料混凝土找2%坡 | m2 | 294.6 |  |  | 详见附件2：甲方供应材料清单、附件44：甲方供应机械清单。 | 单价包含除甲供材料、机械外的全部费用
模板工程
36 | 010505002001 | 基础模板 | 1.带形基础模板 有筋 | m2 | 66.03 |  |  | 详见附件2：甲方供应材料清单、附件46：甲方供应机械清单。 | 单价包含除甲供材料、机械外的全部费用
37 | 010505012001 | 圈梁模板 | 1.圈梁模板 | m2 | 138.63 |  |  | 详见附件2：甲方供应材料清单、附件47：甲方供应机械清单。 | 单价包含除甲供材料、机械外的全部费用
38 | 010505011001 | 构造柱模板 | 1.矩形柱模板(周长m) 支模高度3.6m内 1.2内 实际支模高度(m):4.4 | m2 | 31.16 |  |  | 详见附件2：甲方供应材料清单、附件48：甲方供应机械清单。 | 单价包含除甲供材料、机械外的全部费用
39 | 010505011002 | 构造柱模板 | 1.矩形柱模板(周长m) 支模高度3.6m内 1.2内 实际支模高度(m):7.6 | m2 | 65.74 |  |  | 详见附件2：甲方供应材料清单、附件49：甲方供应机械清单。 | 单价包含除甲供材料、机械外的全部费用
龙舟驿站建筑改造
土石方工程
40 | 010102002001 | 挖沟槽土方 | 1.土类别:一、二类土 2.开挖深度:2m内 | m3 | 116.28 |  |  | 详见附件2：甲方供应材料清单、附件52：甲方供应机械清单。 | 单价包含除甲供材料、机械外的全部费用
41 | 010102001002 | 挖基坑土方 | 1.土类别:一、二类土 2.开挖深度:2m内 | m3 | 23.9 |  |  | 详见附件2：甲方供应材料清单、附件53：甲方供应机械清单。 | 单价包含除甲供材料、机械外的全部费用
42 | 010102007003 | 回填方 | 1.填方部位:基础回填 2.材料品种:场内土回填 3.密实度:夯填 | m3 | 111.01 |  |  | 详见附件2：甲方供应材料清单、附件54：甲方供应机械清单。 | 单价包含除甲供材料、机械外的全部费用
拆除工程
43 | 011610002003 | 金属门窗拆除 | 1.部位:拆除铝合金门窗 2.废料回收 3.门窗尺寸:4m2内 4.废料运距:综合考虑 | 樘 | 5 |  |  | 详见附件2：甲方供应材料清单、附件56：甲方供应机械清单。 | 单价包含除甲供材料、机械外的全部费用
44 | 011614001001 | 黑板告示栏拆除 | 1.材质:黑板告示栏拆除 2.废料运距:综合考虑 | 个 | 1 |  |  | 详见附件2：甲方供应材料清单、附件57：甲方供应机械清单。 | 单价包含除甲供材料、机械外的全部费用
45 | 011605001002 | 平面块料拆除 | 1.拆除的基层类型:30mm水泥砂浆层 2.饰面材料种类:拆除现状破损瓷砖10mm 3.废料运距:综合考虑 | m2 | 87.27 |  |  | 详见附件2：甲方供应材料清单、附件58：甲方供应机械清单。 | 单价包含除甲供材料、机械外的全部费用
46 | 011605002002 | 立面块料拆除 | 1.拆除的基层类型:水泥砂浆 2.饰面材料种类:拆除面层破损瓷砖 3.废料运距:综合考虑 | m2 | 104.1 |  |  | 详见附件2：甲方供应材料清单、附件59：甲方供应机械清单。 | 单价包含除甲供材料、机械外的全部费用
47 | 011604002001 | 立面抹灰层拆除 | 1.拆除部位:内墙装饰抹灰 2.废料运距:综合考虑 | m2 | 104.1 |  |  | 详见附件2：甲方供应材料清单、附件60：甲方供应机械清单。 | 单价包含除甲供材料、机械外的全部费用
48 | 011601001001 | 砖砌体拆除 | 1.砌体材质:实心砖墙 2.拆除高度:3.8m | m3 | 4 |  |  | 详见附件2：甲方供应材料清单、附件61：甲方供应机械清单。 | 单价包含除甲供材料、机械外的全部费用
砌筑工程
49 | 010402001001 | 砌块墙 | 1.砌块品种、规格、强度等级:蒸压加气混凝土砌块 2.墙体类型:外墙240mm 3.砂浆强度等级:水泥砂浆M5.0 | m3 | 13.06 |  |  | 详见附件2：甲方供应材料清单、附件63：甲方供应机械清单。 | 单价包含除甲供材料、机械外的全部费用
混凝土及钢筋混凝土工程
50 | 010501001001 | 基础垫层 | 1.混凝土种类:商品混凝土 2.混凝土强度等级:C15 | m3 | 1.15 |  |  | 详见附件2：甲方供应材料清单、附件65：甲方供应机械清单。 | 单价包含除甲供材料、机械外的全部费用
51 | 010501001002 | 基础垫层 | 1.混凝土种类:商品混凝土 2.混凝土强度等级:C20 | m3 | 0.16 |  |  | 详见附件2：甲方供应材料清单、附件66：甲方供应机械清单。 | 单价包含除甲供材料、机械外的全部费用
52 | 010502001001 | 独立基础 | 1.混凝土种类:商品混凝土 2.混凝土强度等级:C30 | m3 | 3.53 |  |  | 详见附件2：甲方供应材料清单、附件67：甲方供应机械清单。 | 单价包含除甲供材料、机械外的全部费用
53 | 010502002002 | 条形基础 | 1.混凝土种类:商品混凝土 2.混凝土强度等级:C25 | m3 | 18.33 |  |  | 详见附件2：甲方供应材料清单、附件68：甲方供应机械清单。 | 单价包含除甲供材料、机械外的全部费用
54 | 010502006001 | 钢筋混凝土柱 | 1.混凝土种类:商品混凝土 2.混凝土强度等级:C30 | m3 | 0.38 |  |  | 详见附件2：甲方供应材料清单、附件69：甲方供应机械清单。 | 单价包含除甲供材料、机械外的全部费用
55 | 010502021002 | 构造柱 | 1.混凝土种类:商品混凝土 2.混凝土强度等级:C30 | m3 | 2.22 |  |  | 详见附件2：甲方供应材料清单、附件70：甲方供应机械清单。 | 单价包含除甲供材料、机械外的全部费用
56 | 010502022002 | 圈梁 | 1.混凝土种类:商品混凝土 2.混凝土强度等级:C30 | m3 | 2.58 |  |  | 详见附件2：甲方供应材料清单、附件71：甲方供应机械清单。 | 单价包含除甲供材料、机械外的全部费用
57 | 010502013001 | 实心楼板 | 1.混凝土种类:商品混凝土 2.混凝土强度等级:C30 | m3 | 20 |  |  | 详见附件2：甲方供应材料清单、附件72：甲方供应机械清单。 | 单价包含除甲供材料、机械外的全部费用
58 | 010502025001 | 二次浇筑 | 1.构件的类型:钢柱脚 2.混凝土种类:商品混凝土 3.混凝土强度等级:C35无收缩细石混凝土 | m3 | 0.38 |  |  | 详见附件2：甲方供应材料清单、附件73：甲方供应机械清单。 | 单价包含除甲供材料、机械外的全部费用
59 | 010502025002 | 零星现浇构件 | 1.部位:墙底灌填 2.混凝土种类:商品混凝土 3.混凝土强度等级:C20 | m3 | 4.8 |  |  | 详见附件2：甲方供应材料清单、附件74：甲方供应机械清单。 | 单价包含除甲供材料、机械外的全部费用
60 | 010502022003 | 反坎 | 1.混凝土种类:商品混凝土 2.混凝土强度等级:C20 | m3 | 0.32 |  |  | 详见附件2：甲方供应材料清单、附件75：甲方供应机械清单。 | 单价包含除甲供材料、机械外的全部费用
61 | 040901007002 | 植筋 | 1.材料种类:HPB300 2.材料规格:Φ12 3.植入深度:植入基础15D | 根 | 1319 |  |  | 详见附件2：甲方供应材料清单、附件76：甲方供应机械清单。 | 单价包含除甲供材料、机械外的全部费用
62 | 010506001004 | 现浇混凝土基础及联系梁钢筋 | 1.钢筋种类、规格:HRB400，12~16 | t | 1.625 |  |  | 详见附件2：甲方供应材料清单、附件77：甲方供应机械清单。 | 单价包含除甲供材料、机械外的全部费用
63 | 010506002001 | 现浇混凝土柱钢筋 | 1.钢筋种类、规格:HRB400，12~16 | t | 0.079 |  |  | 详见附件2：甲方供应材料清单、附件78：甲方供应机械清单。 | 单价包含除甲供材料、机械外的全部费用
64 | 010506002002 | 现浇混凝土柱钢筋 | 1.钢筋种类、规格:HRB400，10内箍筋 | t | 0.01 |  |  | 详见附件2：甲方供应材料清单、附件79：甲方供应机械清单。 | 单价包含除甲供材料、机械外的全部费用
65 | 010506005001 | 现浇混凝土梁钢筋 | 1.钢筋种类、规格:HRB400，12~16 | t | 0.668 |  |  | 详见附件2：甲方供应材料清单、附件80：甲方供应机械清单。 | 单价包含除甲供材料、机械外的全部费用
66 | 010506005002 | 现浇混凝土梁钢筋 | 1.钢筋种类、规格:HRB400，10内箍筋 | t | 0.189 |  |  | 详见附件2：甲方供应材料清单、附件81：甲方供应机械清单。 | 单价包含除甲供材料、机械外的全部费用
67 | 010506006001 | 现浇混凝土楼板及屋面板钢筋 | 1.钢筋种类、规格:HRB400，12~16 | t | 2.314 |  |  | 详见附件2：甲方供应材料清单、附件82：甲方供应机械清单。 | 单价包含除甲供材料、机械外的全部费用
68 | 010506006002 | 现浇混凝土楼板及屋面板钢筋 | 1.钢筋种类、规格:HPB300，Φ10内 | t | 0.131 |  |  | 详见附件2：甲方供应材料清单、附件83：甲方供应机械清单。 | 单价包含除甲供材料、机械外的全部费用
69 | 010506010004 | 现浇混凝土二次结构钢筋 | 1.钢筋种类、规格:HPB300，Φ10内 | t | 0.296 |  |  | 详见附件2：甲方供应材料清单、附件84：甲方供应机械清单。 | 单价包含除甲供材料、机械外的全部费用
70 | 010506010005 | 现浇混凝土二次结构钢筋 | 1.钢筋种类、规格:HRB400，12~16 | t | 0.354 |  |  | 详见附件2：甲方供应材料清单、附件85：甲方供应机械清单。 | 单价包含除甲供材料、机械外的全部费用
71 | 010506010006 | 现浇混凝土二次结构钢筋 | 1.钢筋种类、规格:HPB300，Φ10内箍筋 | t | 0.123 |  |  | 详见附件2：甲方供应材料清单、附件86：甲方供应机械清单。 | 单价包含除甲供材料、机械外的全部费用
门窗工程
72 | 010807001003 | 金属(塑钢)窗 | 1.框、扇材质及规格:框架采用白色铝合金型材,门型材壁厚不得小于2.0mm,窗型材壁厚不得小于1.4mm 2.玻璃品种、厚度:12厚钢化夹胶玻璃 | m2 | 65.71 |  |  | 详见附件2：甲方供应材料清单、附件88：甲方供应机械清单。 | 单价包含除甲供材料、机械外的全部费用
73 | 010802001003 | 金属(塑钢)门 | 1.框、扇材质:框架采用白色铝合金型材,门型材壁厚不得小于2.0mm,窗型材壁厚不得小于1.4mm 2.玻璃品种、厚度:12厚钢化夹胶玻璃 | m2 | 29.98 |  |  | 详见附件2：甲方供应材料清单、附件89：甲方供应机械清单。 | 单价包含除甲供材料、机械外的全部费用
金属结构工程
74 | 010607006001 | 钢梯 | 1.钢材品种、规格:Q235B 2.钢梯形式:踏步式 3.包含梯梁、梯柱、踏步板等钢梯内容 | t | 1.733 |  |  | 详见附件2：甲方供应材料清单、附件91：甲方供应机械清单。 | 单价包含除甲供材料、机械外的全部费用
75 | 011503001001 | 安全栏杆 | 1.扶手材料种类、规格:120x50x5热镀锌方通扶手,木色面漆 2.栏杆材料种类、规格:60x10型钢立柱、40X3热镀锌方通横撑、25X3热镀锌方通立杆 3.固定配件种类:300x150x6镀锌钢板，M8膨胀螺栓 4.油漆:面喷氟碳漆 | m | 34.26 |  |  | 详见附件2：甲方供应材料清单、附件92：甲方供应机械清单。 | 单价包含除甲供材料、机械外的全部费用
76 | 010603001001 | 钢柱 | 1.柱类型:钢柱 2.钢材品种、规格:Q235B，方钢管300*300*8 3.单根柱质量:3t以内 | t | 2.142 |  |  | 详见附件2：甲方供应材料清单、附件93：甲方供应机械清单。 | 单价包含除甲供材料、机械外的全部费用
77 | 010604001001 | 钢梁 | 1.梁类型:钢梁 2.钢材品种、规格:Q235B，方钢管200*200*5、200*100*3、100*100*3 3.单根质量:1.5t内 | t | 2.954 |  |  | 详见附件2：甲方供应材料清单、附件94：甲方供应机械清单。 | 单价包含除甲供材料、机械外的全部费用
78 | 010605001001 | 钢板楼板 | 1.钢材品种、规格:Q235B镀锌钢板 2.钢板厚度:5mm | m2 | 186.81 |  |  | 详见附件2：甲方供应材料清单、附件95：甲方供应机械清单。 | 单价包含除甲供材料、机械外的全部费用
79 | 011402003001 | 金属面油漆 | 1.构件名称:钢结构面 2.油漆品种、遍数或厚度:氟碳漆 | m2 | 321.45 |  |  | 详见附件2：甲方供应材料清单、附件96：甲方供应机械清单。 | 单价包含除甲供材料、机械外的全部费用
80 | 010607005001 | 砌块墙钢丝网加固 | 1.部位:门窗洞口 2.材料品种、规格:GW1.0*15*40钢板网 3.其他:详见门窗洞口配筋图 | m2 | 6.48 |  |  | 详见附件2：甲方供应材料清单、附件97：甲方供应机械清单。 | 单价包含除甲供材料、机械外的全部费用
楼地面装饰工程
81 | 011102003002 | 块料楼地面【地4】 | 1.部位:改造后地面 2.空铺一道PE(聚乙烯)膜或8厚聚合物水泥砂浆,沿四周墙面上翻不小于120高 3.结合层厚度、砂浆配合比:15厚M15地面砂浆找平层 4.面层材料品种、规格、颜色:600x600x10厚地砖厚铺地砖地面,专用瓷砖粘接剂粘接,专用嵌缝胶嵌缝(配电房铺设电柜处放置燃烧性能为A级的绝缘体材料) | m2 | 133.91 |  |  | 详见附件2：甲方供应材料清单、附件99：甲方供应机械清单。 | 单价包含除甲供材料、机械外的全部费用
墙、柱面装饰与隔断、幕墙工程
82 | 011403001003 | 真石漆外墙 | 1.部位:外墙面 2.喷塑面(底涂料,中涂料,面涂料等2mm) 3.5厚聚合物水泥防水砂浆防水层 4.20厚1:3防水水泥砂浆找平层(掺5%防水剂),砂浆中加聚丙烯纤维(0.8kg/m3) 5.全墙面满挂热镀锌钢丝网, (Φ1孔格20x20mm),用射钉固定,射钉射入墙体内,间距不大于600 6.刷素水泥浆一遍,内掺水重3~5%白乳胶 | m2 | 159.81 |  |  | 详见附件2：甲方供应材料清单、附件101：甲方供应机械清单。 | 单价包含除甲供材料、机械外的全部费用
83 | 011105002003 | 石材踢脚线【外墙】 | 1.踢脚线高度:300mm 2.刷专用界面处理剂一遍 3.15厚M15抹灰砂浆(干硬性)找平 4.粘贴层厚度、材料种类:专用粘结剂粘结 5.面层材料品种、规格、颜色:600x300x20厚烧面芝麻灰花岗岩,稀水泥浆擦缝 | m | 9.42 |  |  | 详见附件2：甲方供应材料清单、附件102：甲方供应机械清单。 | 单价包含除甲供材料、机械外的全部费用
84 | 011105002004 | 石材踢脚线【内墙】 | 1.踢脚线高度:300mm 2.刷专用界面处理剂一遍 3.15厚M15抹灰砂浆(干硬性)找平 4.粘贴层厚度、材料种类:专用粘结剂粘结 5.面层材料品种、规格、颜色:600x300x20厚烧面芝麻灰花岗岩,稀水泥浆擦缝 | m | 12.46 |  |  | 详见附件2：甲方供应材料清单、附件103：甲方供应机械清单。 | 单价包含除甲供材料、机械外的全部费用
85 | 011403001004 | 无机涂料墙面 | 1.基层类型:现状拆除清理后墙面、新建墙面 2.配套专用界面处理剂 3.底层抹灰:20厚M10抹灰砂浆找平(砌筑墙面找平,砼墙面不找平;砌筑墙面找平后与砼墙面保持在同一平面) 4.刮腻子遍数:满刮外墙腻子二遍找平 5.油漆品种、刷漆遍数:刷白色乳胶漆（2底1面） | m2 | 119.96 |  |  | 详见附件2：甲方供应材料清单、附件104：甲方供应机械清单。 | 单价包含除甲供材料、机械外的全部费用
86 | 070104041002 | 钢筋网墙面抹水泥砂浆 厚度4cm | 1.钢筋网聚合物砂浆面层加固 2.砂浆强度等级:M15 3.厚度:40mm 4.钢筋:Φ8@300、Φ6@600 | m2 | 235.31 |  |  | 详见附件2：甲方供应材料清单、附件105：甲方供应机械清单。 | 单价包含除甲供材料、机械外的全部费用
天棚工程
87 | 011302001002 | 平面吊顶天棚 | 1.吊顶形式、吊杆规格、高度:Φ8钢筋吊杆,双向吊点中距900,与角钢焊接，Φ12膨胀镙拴固定L36X4角钢长40 2.龙骨材料种类、规格、中距:轻钢龙骨(上人吊顶须验算龙骨断面) 3.面板材料品种、规格:挂600*600*1厚白色铝扣板 | m2 | 133.91 |  |  | 详见附件2：甲方供应材料清单、附件107：甲方供应机械清单。 | 单价包含除甲供材料、机械外的全部费用
屋面及防水工程
88 | 010902001002 | 屋面卷材防水 | 1.卷材品种、规格、厚度:3.0厚自粘改性沥青聚酯胎防水卷材 2.防水层做法:四周沿墙上翻400 | m2 | 44.29 |  |  | 详见附件2：甲方供应材料清单、附件109：甲方供应机械清单。 | 单价包含除甲供材料、机械外的全部费用
89 | 010902002002 | 屋面涂膜防水 | 1.涂膜厚度、遍数:1.5厚聚合物水泥防水涂料(Ⅰ型) 2.防水层做法:四周沿墙上翻400 | m2 | 44.29 |  |  | 详见附件2：甲方供应材料清单、附件110：甲方供应机械清单。 | 单价包含除甲供材料、机械外的全部费用
90 | 010902004002 | 露台 | 1.600*600*10厚灰色防滑地砖、缝宽5~8,1:1水泥砂浆填缝 2.25厚1:4干硬性水泥砂浆 3.满铺0.3厚聚乙烯薄膜一层 4.20厚1:2.5防水水泥砂浆找平 5.20厚(最薄处)1:8水泥憎水膨胀珍珠岩找2%坡 | m2 | 41.32 |  |  | 详见附件2：甲方供应材料清单、附件111：甲方供应机械清单。 | 单价包含除甲供材料、机械外的全部费用
模板工程
91 | 010505011003 | 构造柱模板 | 1.矩形柱模板(周长m) 支模高度3.6m内 1.2内 实际支模高度(m):7.1 | m2 | 15.95 |  |  | 详见附件2：甲方供应材料清单、附件113：甲方供应机械清单。 | 单价包含除甲供材料、机械外的全部费用
92 | 010505001001 | 垫层模板 | 1.基础垫层模板 | m2 | 4.37 |  |  | 详见附件2：甲方供应材料清单、附件114：甲方供应机械清单。 | 单价包含除甲供材料、机械外的全部费用
93 | 010505002002 | 基础模板 | 1.独立基础模板 | m2 | 14.15 |  |  | 详见附件2：甲方供应材料清单、附件115：甲方供应机械清单。 | 单价包含除甲供材料、机械外的全部费用
94 | 010505002003 | 基础模板 | 1.带形基础模板 有筋 | m2 | 34.45 |  |  | 详见附件2：甲方供应材料清单、附件116：甲方供应机械清单。 | 单价包含除甲供材料、机械外的全部费用
95 | 010505012002 | 圈梁模板 | 1.圈梁模板 | m2 | 13.57 |  |  | 详见附件2：甲方供应材料清单、附件117：甲方供应机械清单。 | 单价包含除甲供材料、机械外的全部费用
96 | 010505014001 | 零星现浇构件模板 | 1.构件名称:反坎模板 | m2 | 3.17 |  |  | 详见附件2：甲方供应材料清单、附件118：甲方供应机械清单。 | 单价包含除甲供材料、机械外的全部费用
97 | 010505007001 | 楼板、屋面板、坡道板模板 | 1.有梁板模板 支模高度3.6m 实际支模高度(m):3.8 | m2 | 80.67 |  |  | 详见附件2：甲方供应材料清单、附件119：甲方供应机械清单。 | 单价包含除甲供材料、机械外的全部费用
98 | 010505004001 | 柱面模板 | 1.矩形柱模板(周长m) 支模高度3.6m内 1.8内 | m2 | 7.68 |  |  | 详见附件2：甲方供应材料清单、附件120：甲方供应机械清单。 | 单价包含除甲供材料、机械外的全部费用
99 | 010505006001 | 梁模板 | 1.单梁、连续梁模板(梁宽cm) 25以外 支模高度3.6m 实际支模高度(m):3.8 | m2 | 46.13 |  |  | 详见附件2：甲方供应材料清单、附件121：甲方供应机械清单。 | 单价包含除甲供材料、机械外的全部费用
栈道
桩基工程
100 | 010301002001 | 预制钢筋混凝土管桩 | 1.地层情况:详见地勘报告 2.桩型号:PHC-I-400-A-95 3.施工方法:锤击法打桩、铁驳船上打桩 4.桩外径、壁厚:Φ400mm，95mm 5.桩长:详见设计图纸 6.接桩方式:电焊接桩 7.桩尖设置及类型:平底十字型,采用Q235-B钢材制作 8.混凝土强度等级:C80 9.桩顶填充材料种类:C30补偿收缩混凝土1.2m 10.桩底填充材料种类:C35补偿收缩细石混凝土2m | m | 213.4 |  |  | 详见附件2：甲方供应材料清单、附件124：甲方供应机械清单。 | 单价包含除甲供材料、机械外的全部费用
101 | 010301002002 | 预制钢筋混凝土管桩【试验桩】 | 1.地层情况:详见地勘报告 2.桩型号:PHC-I-400-A-95 3.施工方法:锤击法打桩、铁驳船上打桩 4.桩外径、壁厚:Φ400mm，95mm 5.桩长:详见设计图纸 6.接桩方式:电焊接桩 7.桩尖设置及类型:平底十字型,采用Q235-B钢材制作 8.混凝土强度等级:C80 9.桩顶填充材料种类:C30补偿收缩混凝土1.2m 10.桩底填充材料种类:C35补偿收缩细石混凝土2m | m | 58.2 |  |  | 详见附件2：甲方供应材料清单、附件125：甲方供应机械清单。 | 单价包含除甲供材料、机械外的全部费用
102 | 010506021001 | 钢筋笼 | 1.钢筋种类:桩头插筋 2.钢筋规格:Ⅲ级钢筋12~16内，Ⅲ级钢筋10内 | t | 0.22 |  |  | 详见附件2：甲方供应材料清单、附件126：甲方供应机械清单。 | 单价包含除甲供材料、机械外的全部费用
103 | 010506025001 | 预埋铁件 | 1.材料种类:封底钢板 2.材料规格:4mm | t | 0.015 |  |  | 详见附件2：甲方供应材料清单、附件127：甲方供应机械清单。 | 单价包含除甲供材料、机械外的全部费用
混凝土及钢筋混凝土工程
104 | 010502001002 | 混凝土承台 | 1.混凝土种类:商品混凝土 2.混凝土强度等级:C30 P6 3.含模板安拆 | m3 | 4.12 |  |  | 详见附件2：甲方供应材料清单、附件129：甲方供应机械清单。 | 单价包含除甲供材料、机械外的全部费用
105 | 010502006002 | 钢筋混凝土柱 | 1.混凝土种类:商品混凝土 2.混凝土强度等级:C30 P6 3.含模板安拆 | m3 | 5.19 |  |  | 详见附件2：甲方供应材料清单、附件130：甲方供应机械清单。 | 单价包含除甲供材料、机械外的全部费用
106 | 010502005001 | 基础联系梁 | 1.混凝土种类:商品混凝土 2.混凝土强度等级:C30 P6 3.含模板安拆 | m3 | 6.7 |  |  | 详见附件2：甲方供应材料清单、附件131：甲方供应机械清单。 | 单价包含除甲供材料、机械外的全部费用
107 | 010502003002 | 筏形基础 | 1.混凝土种类:商品混凝土 2.混凝土强度等级:C30 P6 3.含模板安拆 | m3 | 6.82 |  |  | 详见附件2：甲方供应材料清单、附件132：甲方供应机械清单。 | 单价包含除甲供材料、机械外的全部费用
108 | 010506001005 | 现浇混凝土基础及联系梁钢筋 | 1.钢筋种类、规格:现浇构件带肋钢筋 φ10以内 | t | 0.71 |  |  | 详见附件2：甲方供应材料清单、附件133：甲方供应机械清单。 | 单价包含除甲供材料、机械外的全部费用
109 | 010506001006 | 现浇混凝土基础及联系梁钢筋 | 1.钢筋种类、规格:现浇构件带肋钢筋 φ18-25 | t | 0.983 |  |  | 详见附件2：甲方供应材料清单、附件134：甲方供应机械清单。 | 单价包含除甲供材料、机械外的全部费用
110 | 010506001007 | 现浇混凝土基础及联系梁钢筋 | 1.钢筋种类、规格:现浇构件箍筋 带肋钢筋(HRB400内) φ10以内 | t | 0.529 |  |  | 详见附件2：甲方供应材料清单、附件135：甲方供应机械清单。 | 单价包含除甲供材料、机械外的全部费用
111 | 010506001008 | 现浇混凝土基础及联系梁钢筋 | 1.钢筋种类、规格:现浇构件箍筋 带肋钢筋(HRB400内) φ10以外 | t | 0.579 |  |  | 详见附件2：甲方供应材料清单、附件136：甲方供应机械清单。 | 单价包含除甲供材料、机械外的全部费用
112 | 010506002003 | 现浇混凝土柱钢筋 | 1.钢筋种类、规格:现浇构件带肋钢筋 φ12~16 | t | 0.691 |  |  | 详见附件2：甲方供应材料清单、附件137：甲方供应机械清单。 | 单价包含除甲供材料、机械外的全部费用
113 | 010506002004 | 现浇混凝土柱钢筋 | 1.钢筋种类、规格:现浇构件箍筋 带肋钢筋(HRB400内) φ10以内 | t | 0.632 |  |  | 详见附件2：甲方供应材料清单、附件138：甲方供应机械清单。 | 单价包含除甲供材料、机械外的全部费用
| A9.3 | 水上廊架
| A9.3.1 | 土石方工程
114 | 010102001003 | 挖基坑土方 | 1.土类别:一、二类土 2.开挖深度:2m内 | m3 | 32.82 |  |  | 详见附件2：甲方供应材料清单、附件141：甲方供应机械清单。 | 单价包含除甲供材料、机械外的全部费用
115 | 010102002002 | 挖沟槽土方 | 1.土类别:一、二类土 2.开挖深度:2m内 | m3 | 20.62 |  |  | 详见附件2：甲方供应材料清单、附件142：甲方供应机械清单。 | 单价包含除甲供材料、机械外的全部费用
116 | 010102007004 | 回填方 | 1.填方部位:基础回填 2.材料品种:场内土回填 3.密实度:夯填 | m3 | 30.39 |  |  | 详见附件2：甲方供应材料清单、附件143：甲方供应机械清单。 | 单价包含除甲供材料、机械外的全部费用
| A9.3.2 | 桩基工程
117 | 010301002003 | 预制钢筋混凝土管桩 | 1.地层情况:详见地勘报告 2.桩型号:PHC-I-400-A-95 3.施工方法:锤击法打桩、铁驳船上打桩 4.桩外径、壁厚:Φ400mm，95mm 5.桩长:详见设计图纸 6.接桩方式:电焊接桩 7.桩尖设置及类型:平底十字型,采用Q235-B钢材制作 8.混凝土强度等级:C80 9.桩顶填充材料种类:C30补偿收缩混凝土3m 10.桩底填充材料种类:C35补偿收缩细石混凝土2m | m | 536.5 |  |  | 详见附件2：甲方供应材料清单、附件145：甲方供应机械清单。 | 单价包含除甲供材料、机械外的全部费用
118 | 010301002004 | 预制钢筋混凝土管桩【试验桩】 | 1.地层情况:详见地勘报告 2.桩型号:PHC-I-400-A-95 3.施工方法:锤击法打桩、铁驳船上打桩 4.桩外径、壁厚:Φ400mm，95mm 5.桩长:详见设计图纸 6.接桩方式:电焊接桩 7.桩尖设置及类型:平底十字型,采用Q235-B钢材制作 8.混凝土强度等级:C80 9.桩顶填充材料种类:C30补偿收缩混凝土3m 10.桩底填充材料种类:C35补偿收缩细石混凝土2m | m | 43.5 |  |  | 详见附件2：甲方供应材料清单、附件146：甲方供应机械清单。 | 单价包含除甲供材料、机械外的全部费用
119 | 010506021002 | 钢筋笼 | 1.钢筋种类:桩头插筋 2.钢筋规格:Ⅲ级钢筋12~16内，Ⅲ级钢筋10内 | t | 0.328 |  |  | 详见附件2：甲方供应材料清单、附件147：甲方供应机械清单。 | 单价包含除甲供材料、机械外的全部费用
120 | 010506025002 | 预埋铁件 | 1.材料种类:封底钢板 2.材料规格:4mm | t | 0.344 |  |  | 详见附件2：甲方供应材料清单、附件148：甲方供应机械清单。 | 单价包含除甲供材料、机械外的全部费用
| A9.3.3 | 混凝土及钢筋混凝土工程
121 | 010501001003 | 基础垫层 | 1.混凝土种类:商品混凝土 2.混凝土强度等级:C15 3.含模板安拆 | m3 | 5.02 |  |  | 详见附件2：甲方供应材料清单、附件150：甲方供应机械清单。 | 单价包含除甲供材料、机械外的全部费用
122 | 010502001003 | 混凝土承台 | 1.混凝土种类:商品混凝土 2.混凝土强度等级:C30 P6 3.含模板安拆 | m3 | 15.96 |  |  | 详见附件2：甲方供应材料清单、附件151：甲方供应机械清单。 | 单价包含除甲供材料、机械外的全部费用
123 | 010502006003 | 钢筋混凝土柱 | 1.混凝土种类:商品混凝土 2.混凝土强度等级:C30 P6 3.含模板安拆 | m3 | 12.36 |  |  | 详见附件2：甲方供应材料清单、附件152：甲方供应机械清单。 | 单价包含除甲供材料、机械外的全部费用
124 | 010502005002 | 基础联系梁 | 1.混凝土种类:商品混凝土 2.混凝土强度等级:C30 P6 3.含模板安拆 | m3 | 24.95 |  |  | 详见附件2：甲方供应材料清单、附件153：甲方供应机械清单。 | 单价包含除甲供材料、机械外的全部费用
125 | 010502003003 | 筏形基础 | 1.混凝土种类:商品混凝土 2.混凝土强度等级:C30 P6 3.含模板安拆 | m3 | 35.51 |  |  | 详见附件2：甲方供应材料清单、附件154：甲方供应机械清单。 | 单价包含除甲供材料、机械外的全部费用
126 | 010506001009 | 现浇混凝土基础及联系梁钢筋 | 1.钢筋种类、规格:现浇构件带肋钢筋 φ10以内 | t | 0.006 |  |  | 详见附件2：甲方供应材料清单、附件155：甲方供应机械清单。 | 单价包含除甲供材料、机械外的全部费用
127 | 010506001010 | 现浇混凝土基础及联系梁钢筋 | 1.钢筋种类、规格:现浇构件带肋钢筋 φ12~16 | t | 2.712 |  |  | 详见附件2：甲方供应材料清单、附件156：甲方供应机械清单。 | 单价包含除甲供材料、机械外的全部费用
128 | 010506001011 | 现浇混凝土基础及联系梁钢筋 | 1.钢筋种类、规格:现浇构件带肋钢筋 φ18-25 | t | 18.261 |  |  | 详见附件2：甲方供应材料清单、附件157：甲方供应机械清单。 | 单价包含除甲供材料、机械外的全部费用
129 | 010506001012 | 现浇混凝土基础及联系梁钢筋 | 1.钢筋种类、规格:现浇构件箍筋 带肋钢筋(HRB400内) φ10以内 | t | 1.315 |  |  | 详见附件2：甲方供应材料清单、附件158：甲方供应机械清单。 | 单价包含除甲供材料、机械外的全部费用
130 | 010506001013 | 现浇混凝土基础及联系梁钢筋 | 1.钢筋种类、规格:现浇构件箍筋 带肋钢筋(HRB400内) φ10以外 | t | 0.017 |  |  | 详见附件2：甲方供应材料清单、附件159：甲方供应机械清单。 | 单价包含除甲供材料、机械外的全部费用
131 | 010506002005 | 现浇混凝土柱钢筋 | 1.钢筋种类、规格:现浇构件带肋钢筋 φ12~16 | t | 0.191 |  |  | 详见附件2：甲方供应材料清单、附件160：甲方供应机械清单。 | 单价包含除甲供材料、机械外的全部费用
132 | 010506002006 | 现浇混凝土柱钢筋 | 1.钢筋种类、规格:现浇构件带肋钢筋 φ18-25 | t | 3.031 |  |  | 详见附件2：甲方供应材料清单、附件161：甲方供应机械清单。 | 单价包含除甲供材料、机械外的全部费用
133 | 010506002007 | 现浇混凝土柱钢筋 | 1.钢筋种类、规格:现浇构件箍筋 带肋钢筋(HRB400内) φ10以内 | t | 1.308 |  |  | 详见附件2：甲方供应材料清单、附件162：甲方供应机械清单。 | 单价包含除甲供材料、机械外的全部费用
134 | 010502025003 | 柱脚包裹 | 1.混凝土强度等级:C20素混凝土 2.含模板安拆 | m3 | 0.2 |  |  | 详见附件2：甲方供应材料清单、附件163：甲方供应机械清单。 | 单价包含除甲供材料、机械外的全部费用
| A9.3.4 | 金属结构工程
135 | 010603001002 | 钢管柱 | 1.钢材品种、规格:250*10方钢管立柱、外包175*5厚钢板 2.单根柱质量:3t内 | t | 5.529 |  |  | 详见附件2：甲方供应材料清单、附件165：甲方供应机械清单。 | 单价包含除甲供材料、机械外的全部费用
136 | 010604001002 | 钢梁 | 1.梁类型:水上廊架钢梁 2.钢材品种:焊接H型钢Q235B 3.钢材规格:HW125X125X6.5X9、HM194X150X6X9、HN250X125X6X9、HN300X150X6.5X9 4.单根质量:1.5t内 | t | 9.756 |  |  | 详见附件2：甲方供应材料清单、附件166：甲方供应机械清单。 | 单价包含除甲供材料、机械外的全部费用
137 | 010604001003 | 钢梁 | 1.梁类型:水上廊架钢梁 2.钢材品种:方钢管、矩形钢管Q235B 3.钢材规格:方钢管120*4.0、矩形钢管200*100*4、方钢管80*3 4.单根质量:1.5t内 | t | 2.505 |  |  | 详见附件2：甲方供应材料清单、附件167：甲方供应机械清单。 | 单价包含除甲供材料、机械外的全部费用
138 | 010607003001 | 钢檩条 | 1.钢材品种、规格:Q235B、XZ180*70*20*2 2.构件类型:Z型檩条 | t | 2.886 |  |  | 详见附件2：甲方供应材料清单、附件168：甲方供应机械清单。 | 单价包含除甲供材料、机械外的全部费用
139 | 010607002001 | 钢支撑、钢拉条 | 1.钢材品种、规格:Q235B 2.构件类型:隅撑、L50*4 | t | 0.046 |  |  | 详见附件2：甲方供应材料清单、附件169：甲方供应机械清单。 | 单价包含除甲供材料、机械外的全部费用
140 | 010608002001 | 高强螺栓 | 1.螺栓种类、规格:高强螺栓10.9级，M20 | 套 | 804 |  |  | 详见附件2：甲方供应材料清单、附件170：甲方供应机械清单。 | 单价包含除甲供材料、机械外的全部费用
141 | 011302004001 | 格栅吊顶 | 1.基层材料种类、规格:50x30*3厚镀锌方通龙骨 2.面层材料品种、规格:30x10*1厚镀锌方通格栅 | m2 | 161.68 |  |  | 详见附件2：甲方供应材料清单、附件171：甲方供应机械清单。 | 单价包含除甲供材料、机械外的全部费用
142 | 010605003001 | 钢屋面板 | 1.钢材品种、规格:3厚热镀锌钢板 | m2 | 3.63 |  |  | 详见附件2：甲方供应材料清单、附件172：甲方供应机械清单。 | 单价包含除甲供材料、机械外的全部费用
143 | 011205001002 | 屏风 | 1.格栅屏风 2.面层材料品种、规格、颜色:50*30*2镀锌方通、50*10*1镀锌方通 | m2 | 37.8 |  |  | 详见附件2：甲方供应材料清单、附件173：甲方供应机械清单。 | 单价包含除甲供材料、机械外的全部费用
144 | 011402003002 | 金属面油漆 | 1.部位:钢构件表面 2.抛丸除锈 3.喷环氧富锌底漆(封闭漆)一遍,实际底漆2遍 4.喷环氧云母氧化铁中间漆一遍 5.金属面机喷调和漆一遍,实际2遍 6.金属面涂薄型B防火涂料,耐火极限2.5h(涂层厚度6.0mm) | m2 | 527.87 |  |  | 详见附件2：甲方供应材料清单、附件174：甲方供应机械清单。 | 单价包含除甲供材料、机械外的全部费用
| A9.3.5 | 屋面及防水工程
145 | 010901001001 | 瓦屋面 | 1.瓦件规格尺寸:成品灰色琉璃瓦(使用不锈钢丝将瓦片与挂瓦条绑扎牢固) 2.基层材料种类:安装挂瓦条,30x30mm热镀锌方通,热镀锌自攻螺钉固定 3.隔离层:铺设1.5厚PVC防水卷材 4.骨架:安装顺水条,热镀锌角钢∠30×30×3@500100x50x2厚镀锌方通,外刷棕色氟碳漆 | m2 | 341.87 |  |  | 详见附件2：甲方供应材料清单、附件176：甲方供应机械清单。 | 单价包含除甲供材料、机械外的全部费用
146 | 020601004001 | 屋脊 | 1.脊件类型、规格尺寸:300x200成品琉璃瓦仿古屋脊 2.脊类型、位置:屋脊 | m | 94.24 |  |  | 详见附件2：甲方供应材料清单、附件177：甲方供应机械清单。 | 单价包含除甲供材料、机械外的全部费用
147 | 020602003001 | 滴水檐口线 | 1.瓦件品种、规格尺寸:成品琉璃瓦仿古滴水线 | m | 43.37 |  |  | 详见附件2：甲方供应材料清单、附件178：甲方供应机械清单。 | 单价包含除甲供材料、机械外的全部费用
| A9.3.6 | 其他构件
148 | 050305003001 | 美人靠坐凳 | 1.6厚钢板木螺丝固定,外刷棕色氟碳漆钢板与立柱满焊,打磨光滑,去除焊渣 2.靠背扶手材料:80x60菠萝格异形加工,喷清油两遍后刷酸枝漆 3.靠背材料:50x40菠萝格异形加工,喷清油两遍后刷酸枝漆 4.靠背材料:50x30菠萝格@130异形加工,喷清油两遍后刷酸枝漆 5.靠背材料:50x40菠萝格异形加工,喷清油两遍后刷酸枝漆 6.凳面材料:60厚菠萝格面板喷清油两遍后刷酸枝漆 7.凳面骨架材料:50x50菠萝格喷清油两遍后刷酸枝漆 8.凳面骨架材料:50x50菠萝格龙骨@1000喷清油两遍后刷酸枝漆 9.底部横撑材料:80x80菠萝格立柱@1000喷清油两遍后刷酸枝漆 10.底部横撑材料:60x40菠萝格喷清油两遍后刷酸枝漆 11.固定方式:2M8x70膨胀螺栓、200x100x6钢板M8螺栓、6厚钢板箍,外径同柱,外刷桐油 | m | 40.81 |  |  | 详见附件2：甲方供应材料清单、附件180：甲方供应机械清单。 | 单价包含除甲供材料、机械外的全部费用
149 | 040205013001 | 安全栏杆 | 1.扶手材料种类、规格:120x50x5热镀锌方通扶手,木色面漆 2.栏杆材料种类、规格:60x10型钢立柱、40X3热镀锌方通横撑、25X3热镀锌方通立杆 3.固定配件种类:300x150x6镀锌钢板，M8膨胀螺栓 4.油漆:面喷氟碳漆 | m | 133.16 |  |  | 详见附件2：甲方供应材料清单、附件181：甲方供应机械清单。 | 单价包含除甲供材料、机械外的全部费用
1.10 |  | 综合脚手架 | 综合钢脚手架搭拆 高度(m以内) 12.5 | m2 | 1570 |  |  | 详见附件2：甲方供应材料清单、附件3：甲方供应机械清单。 | 单价包含除甲供材料、机械外的全部费用
1.10 |  | 满堂脚手架 | 满堂脚手架(钢管) 基本层3.6m | m2 | 237 |  |  | 详见附件2：甲方供应材料清单、附件3：甲方供应机械清单。 | 单价包含除甲供材料、机械外的全部费用
1.10 |  | 满堂脚手架 | 满堂脚手架(钢管) 基本层(3.6~5.2m) 实际高度(m):6.1 | m2 | 188 |  |  | 详见附件2：甲方供应材料清单、附件3：甲方供应机械清单。 | 单价包含除甲供材料、机械外的全部费用
1.10 |  | 里脚手架 | 里脚手架(钢管) 民用建筑 基本层3.6m 实际高度(m):3.8 | m2 | 43 |  |  | 详见附件2：甲方供应材料清单、附件3：甲方供应机械清单。 | 单价包含除甲供材料、机械外的全部费用
1.10 |  | 里脚手架 | 里脚手架(钢管) 民用建筑 基本层3.6m 实际高度(m):3.65 | m2 | 24 |  |  | 详见附件2：甲方供应材料清单、附件3：甲方供应机械清单。 | 单价包含除甲供材料、机械外的全部费用
1.10 |  | 里脚手架 | 里脚手架(钢管) 民用建筑 基本层3.6m 实际高度(m):4.3 | m2 | 52 |  |  | 详见附件2：甲方供应材料清单、附件3：甲方供应机械清单。 | 单价包含除甲供材料、机械外的全部费用
1.10 |  | 里脚手架 | 里脚手架(钢管) 民用建筑 基本层3.6m 实际高度(m):6.1 | m2 | 94 |  |  | 详见附件2：甲方供应材料清单、附件3：甲方供应机械清单。 | 单价包含除甲供材料、机械外的全部费用
1.10 |  | 满堂脚手架 | 满堂脚手架(钢管) 基本层3.6m | m2 | 316 |  |  | 详见附件2：甲方供应材料清单、附件3：甲方供应机械清单。 | 单价包含除甲供材料、机械外的全部费用
1.10 |  | 活动脚手架 | 墙柱面活动脚手架 | m2 | 149 |  |  | 详见附件2：甲方供应材料清单、附件3：甲方供应机械清单。 | 单价包含除甲供材料、机械外的全部费用
1.26 |  | 围堰 | 纤维袋围堰 | m3 | 587.32 |  |  | 无 | 包含全部费用
不含税价合计
税金（ 3 %）
含税总价
说明： 1、工程地点：东莞市沙田镇，不含税单价已包括且不限于所需的劳务、材料（除甲供材外）、机械（除甲供机械外）、水费、电费、人员住宿费、人员伙食费、人员办公场地费、乙方自有小型机械机具的进退场费、成品维护用、安全文明施工费、其他措施项目费、场地清理费、管理费、利润及政策性文件规定的各项应有费用及采购文件明示或暗示的所有一切风险、责任和义务的费用等完成项目的全部费用。 2、其他注意事项详见采购需求书及合同文件。
2680673.9472