## 报价清单
东莞植物园园区一体化运营项目-甲供材清单
序号 | 名称 | 规格型号 | 单位 | 暂定数量 | 备注
1 | LED灯泡/光源模组 | E27 50W 3000K | 个 | 792 | 庭院灯/草坪灯/路灯替换光源
2 | LED洗墙灯 | LED洗墙灯 36W AC220V 3000K IP65 | 套 | 350 | 旧园区及新园区建筑亮化
3 | LED投光灯 | LED投光灯 70W AC220V 3000K IP65 | 套 | 120 | 广场/建筑立面(旧园区射灯70W×11盏 + 桃源路投光灯24W×71+36W×8）
4 | LED埋地灯 | 12W AC220V 3000K IP67 | 套 | 50 | 广场/步道地埋照明
5 | LED水下灯 | LED水下灯 12W AC12V IP68 | 套 | 60 | 喷泉/水池景观照明
6 | LED线型灯 | COB 10W/m 3000K | 米 | 300 | 建筑轮廓/廊架亮化
7 | LED灯带 | 5050 防水 3000K | 米 | 200 | 凌波桥/桥底装饰
8 | 高杆灯灯泡/光源 | 1000W LED模组 | 套 | 20 | 15-18米高杆灯光源(4套)
9 | LED双向壁灯 | 15W AC220V 3000K IP54 | 套 | 40 | 墙面/桥墩壁装(14个)
10 | LED水底灯（含支架） | LED水底灯 12W AC12V IP68 | 套 | 100 | 百花涧水系(188套)
11 | LED双向壁灯（桥墩） | 15W AC220V IP54 | 套 | 30 | 百花涧吊桥桥墩(16套)
12 | LED恒流驱动电源 | 防雨型开关电源 24V 400W | 个 | 100 | LED灯具供电电源(19+4+17+60个)
13 | 接触器 | LC1D25/40 220V | 个 | 50 | 路灯控制柜元件替换
14 | 断路器 | 断路器 C型 32A | 个 | 150 | 配电箱/控制箱回路保护
15 | 漏电保护器 | 漏电保护器 2P 30mA | 个 | 60 | 配电回路漏电保护
16 | 熔断器/保险丝 | RT18 10A-63A | 个 | 200 | 配电回路过流保护
17 | 中间继电器 | 中间继电器 220V 8脚 | 个 | 60 | 自动控制回路
18 | 时控开关 | 220V 可编程每周 | 个 | 25 | 路灯定时控制
19 | 光控开关 | 光敏电阻式 220V | 个 | 25 | 光控路灯开关
20 | 浪涌保护器(SPD) | 浪涌保护器(SPD) 40KA 4P T2 | 个 | 35 | 配电箱防雷保护
21 | 隔离开关 | 隔离开关 NH-100A | 个 | 20 | 配电箱主开关
22 | 低压电力电缆 | YJV-1KV-4×10+1×6 | 米 | 1000 | 路灯供电主干线
23 | 低压电力电缆 | YJV-1KV-4×6+1×4 | 米 | 800 | 支路供电电缆
24 | 低压电力电缆 | YJV-1KV-4×4 | 米 | 1200 | 灯具引线(大量使用)
25 | 低压电力电缆 | YJV-1KV-3×4 | 米 | 800 | 小型灯具供电
26 | 低压电力电缆 | YJV-1KV-3×2.5 | 米 | 600 | 装饰灯/小型设备
27 | 低压电力电缆 | YJV-1KV-5×6 | 米 | 1914 | 新园区1132m+旧园区682m+雾森100m
28 | 低压电力电缆 | YJV-1KV-5×4 | 米 | 3118 | 新园区2393m+旧园区725m
29 | 低压电力电缆 | YJV-1KV-4×50+1×25 | 米 | 597 | 新园区2022年新增(597m)
30 | 低压电力电缆 | YJV-1KV-4×35+1×16 | 米 | 582 | 新园区2022年新增(582m)
31 | 低压电力电缆 | YJV-1KV-4×70+1×50 | 米 | 300 | 箱变出线主干
32 | 低压电力电缆 | YJV-1KV-4×90+1×70 | 米 | 100 | 大容量供电线路
33 | 低压橡胶电缆 | YC-3×16+1×10 | 米 | 600 | 凌波桥水帘400m+雾森200m
34 | 低压橡胶电缆 | YC-4×16 | 米 | 400 | 喷泉/水泵供电
35 | 低压橡胶电缆 | YC-3×10 | 米 | 500 | 喷泉设备供电
36 | 低压橡胶电缆 | YC-4×10 | 米 | 500 | 喷泉/水泵供电
37 | 电缆引线 | VV-1KV-2×1.5 | 米 | 1500 | 灯具分支引线(大量)
38 | 配线 | RVV-2×4 | 米 | 800 | 弱电/控制线路
39 | 电缆终端头 | 冷缩式电缆终端头 70mm² | 个 | 40 | 电缆端接
40 | 电缆终端头 | 冷缩式电缆终端头 16mm² | 个 | 50 | 小型电缆端接
41 | 电缆终端头 | 冷缩式电缆终端头 50mm² | 个 | 30 | 中型电缆端接
42 | 电缆终端头 | 冷缩式电缆终端头 185mm² | 个 | 10 | 大型电缆端接
43 | 电缆终端头 | 冷缩式电缆终端头 300mm² | 个 | 10 | 大容量电缆端接
44 | 电缆中间接头 | 热缩式电缆中间接头 35mm² | 个 | 40 | 电缆中间连接
45 | 电缆中间接头 | 热缩式电缆中间接头 70mm² | 个 | 15 | 电缆中间连接
46 | 电缆保护管 | PVC电缆保护管 Φ75 | 米 | 400 | 电缆穿管保护
47 | 电缆保护管 | PVC电缆保护管 Φ110 | 米 | 300 | 电缆穿管保护(187.8m)
48 | 电缆保护管 | PE电缆保护管 Φ32 | 米 | 600 | 电缆穿管(453+682m)
49 | 电缆保护管 | PE电缆保护管 Φ40 | 米 | 500 | 中型电缆穿管(682m)
50 | 电缆保护管 | PE电缆保护管 Φ20 | 米 | 800 | 灯具引线穿管(431+569m)
51 | 电缆保护管 | SC钢管 Φ75 | 米 | 50 | 钢管保护管(6+37m)
52 | 电缆保护管 | C-PVC电缆保护管 Φ110 | 米 | 50 | 复合管保护
53 | 电缆保护管 | HDPE电缆保护管 | 米 | 50 | HDPE电缆套管(12m)
54 | 电缆保护管 | PVC电缆保护管 Φ50 | 米 | 50 | 中型PVC套管
55 | 电缆保护管 | 复合玻璃钢管 Φ110 | 米 | 50 | 玻璃钢电缆保护管
56 | 低压分支控制柜 | 低压分支控制柜 户外型 IP54 | 台 | 5 | 路灯/喷泉控制柜(10+1+1台)
57 | 路灯控制箱 | 路灯控制箱 户外型 IP54 | 台 | 3 | 路灯集中控制(1台)
58 | 防水控制箱 | 防水控制箱 不锈钢 IP65 | 台 | 10 | 水系/喷泉设备控制
59 | 防雨型开关电源 | 防雨型开关电源 24V 400W | 个 | 100 | 防雨型开关电源(19+4+17+60个)
60 | 开关电源防水箱 | 开关电源防水箱 不锈钢 IP65 | 台 | 15 | 开关电源防护(6+5台)
61 | 配电箱 | 配电箱 不锈钢 落地式 IP54 | 台 | 14 | 各园区配电(新园区6+旧园区7+桃源路1)
62 | 接线盒 | 接线盒 防水型 86型 | 个 | 100 | 灯具接线保护(64+14个)
63 | 照明配电箱 | 照明配电箱 PZ30 18回路 | 台 | 10 | 园区照明配电(3+1台)
64 | 绝缘子 | 绝缘子 低压针式 P-20T | 个 | 200 | 架空线路绝缘支撑
65 | 绝缘胶带 | PVC电气胶带 18mm×10m | 卷 | 200 | 电气绝缘包扎
66 | 热缩套管 | 热缩套管 Φ25 | 米 | 400 | 电缆接头绝缘保护
67 | 电缆标识牌 | 电缆标识牌 PVC雕刻型 | 个 | 400 | 电缆走向标识
68 | 线槽 | PVC线槽 25×15mm | 米 | 600 | 明装线路线槽(1232m)
69 | 线槽 | PVC线槽 39×19mm | 米 | 400 | 中型线槽
70 | 膨胀螺栓 | 膨胀螺栓 M10×80 | 套 | 1000 | 设备安装固定
71 | 铜接线端子 | 铜接线端子 DT 35mm² | 个 | 600 | 电缆端接端子
72 | 接地极 | 接地极 热镀锌角钢 L50×5 2.5m | 根 | 20 | 接地系统(1+5根)
73 | 接地扁钢 | 接地扁钢 热镀锌 -40×4 | 米 | 200 | 接地干线
74 | 避雷针 | 避雷针 不锈钢 1.5m | 根 | 6 | 接地系统(桃源路1+5根)
一、路灯景观灯饰电气维护材料 小计
75 | 监控摄像机 | 监控摄像机 200万像素 红外夜视 户外防水 | 台 | 40 | 监控摄像头替换/新增
76 | 监控立杆 | 监控立杆 3-4m 不锈钢 含基础 | 套 | 20 | 监控摄像头立杆
77 | 光纤收发器 | 光纤收发器 千兆单模 20km | 对 | 40 | 光纤链路传输
78 | 光纤收发器机箱 | 光纤收发器机箱 16槽 机架式 | 台 | 17 | 网络设备光模块
79 | ODF光纤配线架 | ODF光纤配线架 24口 机架式 | 台 | 10 | 光纤端接配线
80 | 光模块 | 光模块 SFP 千兆单模 20km | 块 | 30 | 网络设备光模块
81 | 网络交换机 | 网络交换机 千兆 24口 | 台 | 16 | 弱电箱网络汇聚
82 | 监控专用硬盘 | 监控专用硬盘 4TB 监控级 | 块 | 40 | 录像存储
83 | 广播音箱/喇叭 | 广播音箱 20W 户外防水 | 个 | 66 | 园区广播备件
84 | 网络功放 | 网络功放 240W 带DSP | 台 | 9 | 广播系统功放
85 | 播放器 | 网络音频播放器 单通道 | 台 | 15 | 分区广播播放
86 | 网络键盘 | 网络键盘 三维摇杆 | 台 | 1 | 监控球机控制
87 | PDU机柜排插 | PDU机柜排插 8位 16A | 个 | 15 | 机柜供电
88 | 机柜 | 服务器机柜 42U | 台 | 2 | 广播室设备机柜
89 | 光纤跳线 | 光纤跳线 LC-LC 3米 | 条 | 100 | 光纤连接跳线
90 | 网线 | 网线 Cat6 室外阻水线 | 箱 | 20 | 弱电布线
二、监控系统及广播设备维护材料 小计
91 | 沥青混凝土 | 沥青混凝土 AC-13C 细粒式改性 | 吨 | 32 | 道路坑槽修补
92 | 乳化沥青粘层 | 乳化沥青粘层 PC-3 | kg | 1000 | 沥青路面粘结层
93 | 改性乳化沥青 | 改性乳化沥青 PCR | kg | 500 | 改性沥青面层
94 | 仿烧面芝麻灰PC砖 | 仿烧面芝麻灰PC砖 600×300×25mm | m² | 100 | 人行道铺装
95 | 仿花岗岩PC盲道砖 | 仿花岗岩PC盲道砖 300×300×30mm | m² | 50 | 无障碍盲道
96 | 烧面芝麻灰花岗岩 | 烧面芝麻灰花岗岩 30mm厚 | m² | 60 | 铺装面层
97 | 芝麻灰花岗岩立道牙 | 芝麻灰花岗岩立道牙 900×150×350mm | 米 | 100 | 道路侧石
98 | 芝麻灰花岗岩立道牙 | 芝麻灰花岗岩立道牙 1000×750×300mm | 米 | 10 | 盲道/草坪灯
99 | 铸铁井盖 | 铸铁井盖 φ800 装饰型 D400 | 个 | 20 | 人行道/车行道
100 | 电信井装饰井盖 | 电信井装饰井盖 900×900 铸铁 D400 | 个 | 10 | 电信人孔井盖
101 | 电力井装饰井盖 | 电力井装饰井盖 900×900 铸铁 D400 | 个 | 6 | 电力人孔井盖
102 | 球墨铸铁雨水口井箅 | 球墨铸铁雨水口井箅 750×450 D400 | 套 | 20 | 雨水口篦子
103 | 标识指示牌 | 标识指示牌 不锈钢 含安装 | 套 | 30 | 园区导视标识
104 | 锥形交通标 | 锥形交通标 PVC 高70cm 反光 | 个 | 50 | 临时交通引导
105 | 防撞沙桶 | 防撞沙桶 橡胶 高80cm 注水式 | 个 | 25 | 临时防护
106 | 标志牌支架 | 标志牌支架 镀锌钢 可调节 | 个 | 10 | 交通标识悬挂
107 | 成品垃圾箱 | 成品垃圾箱 镀锌钢板烤漆 | 组 | 20 | 园区垃圾收集
108 | 成品环卫工具收纳箱 | 成品环卫工具收纳箱 镀锌钢板烤漆 | 组 | 10 | 保洁工具存放
109 | 树池篦子 | 树池篦子 1.2×1.2m 铸铁 | 套 | 60 | 树池覆盖
110 | 树池篦子 | 树池篦子 1.2×1.5m 铸铁 | 套 | 80 | 大型树池覆盖
111 | 潜水泵（小流量） | 潜水泵（小流量）Q=30m³/h H=15m 5.5KW | 台 | 20 | 小型水景/补水
112 | 潜污泵 | 潜污泵 Q=15m³/h H=15m 1.5KW | 台 | 10 | 污水提升/排水
113 | 螺纹阀门 | 螺纹阀门 DN50 铜制闸阀 | 个 | 60 | 管道阀门
114 | 低压碳钢焊接法兰 | 低压碳钢焊接法兰 DN100 1.0MPa | 片 | 60 | 管道法兰连接
115 | 不锈钢管 | 不锈钢管 DN159 δ=3mm 304 | 米 | 30 | 喷泉管道
116 | 除污器(过滤器) | 除污器(过滤器) DN80 Y型 | 组 | 20 | 水泵入口过滤
117 | 红宝石撞针式喷头 | 红宝石撞针式喷头 DN25 不锈钢 | 个 | 2096 | 景观喷雾
118 | 蓝宝石撞击式景观喷头 | 蓝宝石撞击式景观喷头 DN20 不锈钢 | 个 | 1346 | 荫生园造雾
119 | 排气风机 | 排气风机 1.1KW 轴流 | 台 | 20 | 温室通风
120 | 对流风机 | 对流风机 0.55KW 壁挂式 | 台 | 10 | 温室循环风
121 | 潜水泵（过滤） | 潜水泵（过滤）Q=15m³/h 0.75KW | 台 | 4 | 岩石园过滤
122 | 潜水泵（循环） | 潜水泵（循环）Q=15m³/h 0.75KW | 台 | 2 | 岩石园天池
123 | LED灯管 | LED灯管 T8 18W 3000K 防水 | 套 | 20 | 凉亭/公厕
三、园区公共设施维护材料 小计
124 | PVC-U排水管 | PVC-U排水管 DN110 | 米 | 200 | 园区排水管道
125 | PE给水管 | PE给水管 DN50 | 米 | 200 | 园区给水管道
126 | 给水阀门 | 给水阀门 DN50 闸阀 | 个 | 40 | 给水管道阀门
127 | 水表 | 水表 DN50 智能远传 | 个 | 20 | 用水计量
128 | 消防栓 | 消防栓 地上式 SS100/65-1.0 | 个 | 20 | 园区消防
129 | 消防箱/灭火器箱 | 消防箱/灭火器箱 含灭火器 2×4kg | 套 | 20 | 消防器材补充
130 | HDPE双壁波纹管 | HDPE双壁波纹管 DN200 | 米 | 100 | 园区排水
131 | 检查井井筒 | 检查井井筒 φ700 塑料 | 套 | 20 | 排水检查井
132 | 手孔井/人孔井 | 手孔井 500×500 砖砌 | 座 | 20 | 管线检修井
133 | 电缆手孔井 | 电缆手孔井 500×500×700 | 座 | 20 | 电缆检修井
134 | 镀锌钢管 | 镀锌钢管 DN25 | 米 | 200 | 给水/电气保护管
135 | 水泥/砂浆 | 水泥 P.O42.5 | 吨 | 25 | 砌筑/抹灰材料
136 | 碎石/瓜子片 | 碎石 5-20mm 级配 | 吨 | 40 | 路基/垫层
137 | 中粗砂 | 中粗砂 河砂 细度模数2.3-3.0 | 吨 | 40 | 砂浆/垫层用砂
138 | 预制混凝土盖板 | 预制混凝土盖板 1200×1500×100mm | 个 | 10 | 电缆井盖板
139 | 预制混凝土盖板 | 预制混凝土盖板 1800×1500×100mm | 个 | 6 | 大型电缆井盖板