## 封面
中山路历史文化街区改造项目-街区建筑保护提升工程标段一——土建劳务
采 购 控 制 价
| 招 标 人： | 东莞市城市工程建设集团有限公司
| 编 制 人： |  | 编制时间：2026 年 月 日
| 审 核 人： |  | 编制时间：2026 年 月 日

## 预算说明
编制说明
1、招标范围：中山路历史文化街区改造项目-街区建筑保护提升工程标段一——土建劳务
2、本项目为固定单价合同，数量为暂定量。最终结算量以实际工程量为准。
3、以询价价作为限价

## 汇总表
中山路历史文化街区改造项目-街区建筑保护提升工程标段一——土建劳务 限价费用汇总表
序号 | 费用名称 | 控制价（元） | 采购限价 | 投标人报价 不含税 （元） | 投标人报价 含税 （元） | 备注
1 | 土建劳务 | 6706231.76 | 6706231.76
汇总报价 |  |  | 小写：
大写：

## 清单 (4)
劳务分包清单-中山路历史文化街区改造项目-街区建筑保护提升工程标段一
说明：1、临水临电、乙方自行解决； 2、甲供材：钢筋、混凝土、砂石、石粉、碎石； 3、乙供材：除甲供材外的全部材料（含辅材、周转材），包含但不限于灰砂砖、蒸压加气混凝土砌块、水泥、植筋胶、警示彩灯、交通疏解标志牌等 4、根据施工实际需要的门字架、模板、方条、钢管脚手架、彩条布、雨鞋、雨衣、雨棚等措施、大/小型机械设备或工具，全部乙方自行提供； 5、甲方不提供食宿，乙方自行解决； 6、要求乙方管理团队:现场 至少配置现场负责人1人，土建施工员1名，水电施工员1名，安全员1名，电工1名，且甲方根据现场实际需要，有权要求乙方合理增加管理人员； 7、根据项目的检测方案合同要求的检测项，涉及到本合同清单范围内施工内容，乙方无条件配合完成检测并保证合格； 8、甲方根据现场进度实际情况，需进行夜间施工、赶工措施的，乙方无条件配合；
序号 | 项目名称 | 项目特征描述 | 计量单位 | 工程量 | 综合单价 | 合价 | 施工内容 | 备注
一、拆除工程
1 | 保护性拆除灯笼 | 1.名称:保护性拆除灯笼架 2.存放:运至指定地点 3.拆除方式：投标人综合考虑 | 个 | 22 | 102 | 2244 | 1.包含但不限于拆除、边角人工打凿，非打凿区域边界破损负责修复（含房屋建筑），拆除破坏管线负责修复 2.根据施工实际需要的门字架、钢管脚手架、彩条布、雨鞋、雨衣、雨棚等措施、大/小型机械设备或工具，全部乙方自行提供； 3.拆除过程的安全文明投入，如洒水降尘
2 | 拆除现状灯笼 | 1.构件名称:拆除现状灯笼 2.废料处理:清理并运至指定地点 3.拆除方式：投标人综合考虑 | 套 | 4 | 51 | 204
3 | 保护拆除店招 | 1.名称:保护拆除店招 2.废料处理:清理并运至指定地点 3.拆除方式：投标人综合考虑 | m2 | 16.78 | 153 | 2567.34
4 | 拆除PVC\金属水管 | 1.拆除柱身加建铁钩、拆除PVC\金属水管 2.废料处理:清理并运至指定地点 3.拆除方式：投标人综合考虑 | m | 154.26 | 25.5 | 3933.63
5 | 拆除店招 | 1.拆除的基层类型:拆除广告牌 2.废料处理:清理并运至指定地点 3.拆除方式：投标人综合考虑 | m2 | 96.23 | 25.5 | 2453.87
6 | 拆除瓷砖墙面 | 1.面层处理方式:拆除瓷砖及结合层 2.废料处理:清理并运至指定地点 3.拆除方式：投标人综合考虑 | m2 | 761.43 | 35.7 | 27183.05
7 | 拆除吊顶天棚 | 1.拆除的基层类型:各种基层/面层、龙骨等 2.清理要求：板底平整，无附着物。 3.废料处理:清理并运至指定地点 4.拆除方式：投标人综合考虑 | m2 | 377.91 | 20.4 | 7709.36
8 | 拆除防盗网 | 1.拆除防盗网 2.废料处理:清理并运至指定地点 3.拆除方式：投标人综合考虑 | m2 | 125.42 | 46.92 | 5884.71
9 | 拆除混凝土 | 1.名称:拆除现有混凝土构件 2.废料处理:清理并运至指定地点 3.拆除方式：投标人综合考虑 | m3 | 174.7 | 459 | 80187.3
10 | 拆除隔墙、木栅、护栏 | 1.名称:拆除原有隔墙、木栅、护栏 2.废料处理:清理并运至指定地点 3.拆除方式：投标人综合考虑 | m2 | 1132.158 | 46.92 | 53120.85
11 | 拆除门窗 | 1.门类型:金属门窗（含框） 2.废料处理:清理并运至指定地点 3.拆除方式：投标人综合考虑 | m2 | 653.796 | 46.92 | 30676.11
12 | 拆除门窗 | 1.门类型:金属门窗（不含框） 2.废料处理:清理并运至指定地点 3.拆除方式：投标人综合考虑 | m2 | 72.644 | 46.92 | 3408.46
13 | 拆除门窗 | 1.门类型:木质门窗（含框） 2.废料处理:清理并运至指定地点 3.拆除方式：投标人综合考虑 | m2 | 149.71 | 46.92 | 7024.39
14 | 拆除门窗 | 1.门类型:木质门窗（不含框） 2.废料处理:清理并运至指定地点 3.拆除方式：投标人综合考虑 | m2 | 134.739 | 46.92 | 6321.95
15 | 拆除门窗 | 1.门类型:木质门窗（不含框） 2.废料处理:清理并运至指定地点 3.拆除方式：投标人综合考虑 | m2 | 14.971 | 46.92 | 702.44
16 | 拆除门窗 | 1.窗类型:水泥百叶窗（含框） 2.废料处理:清理并运至指定地点 3.拆除方式：投标人综合考虑 | m2 | 14.4 | 46.92 | 675.65
17 | 门窗保护性拆除（不限材质） | 1.保护性拆除（不含框） 2.保护位置:门窗 3.存放:运至指定地点 4.拆除方式：投标人综合考虑 | m2 | 18.9 | 56.1 | 1060.29
18 | 门窗保护性拆除（不限材质） | 1.保护性拆除（含框） 2.保护位置:门窗 3.存放:运至指定地点 4.拆除方式：投标人综合考虑 | m2 | 8.9 | 56.1 | 499.29
19 | 拆除雨棚（不限材质） | 1.拆除现有遮雨棚（含骨架及附着物） 2.废料处理:清理并运至指定地点 3.拆除方式：投标人综合考虑 | m2 | 74.41 | 45.9 | 3415.42
20 | 拆墙开门洞 | 1.构件名称:拆墙开门洞 2.墙体厚度:综合考虑 3.废料处理:清理并运至指定地点 4.拆除方式：投标人综合考虑 | m2 | 698.37 | 188.7 | 131782.42
21 | 木楼板拆除 | 1.拆除构件的厚度或规格尺寸:拆除原有木楼板及檩条（规格综合考虑） 2.废料处理:清理并运至指定地点 3.拆除方式：投标人综合考虑 | m2 | 2385.58 | 40.8 | 97331.66
22 | 木屋顶拆除 | 1.构件名称:拆除原有木屋顶及檩条（规格综合考虑） 2.废料处理:清理并运至指定地点 3.拆除方式：投标人综合考虑 | m2 | 1885.12 | 40.8 | 76912.9
23 | 木楼梯拆除 | 1.拆除原有木楼梯（规格综合考虑） 2.废料处理:清理并运至指定地点 3.拆除方式：投标人综合考虑 | m2 | 65.23 | 81.6 | 5322.77
24 | 拆除现状构造层 | 1.构件名称:拆除现状构造层（混凝土地坪+面砖） 2.含地面切缝 3.废料处理:清理并运至指定地点 4.拆除方式：投标人综合考虑 | m2 | 7784.9 | 45.9 | 357326.91
25 | 砌体拆除 | 1.构件名称:拆除砌体墙、柱等 2.含切割（如需） 3.废料处理:清理并运至指定地点 4.拆除方式：投标人综合考虑 | m3 | 1723.37 | 346.8 | 597664.72
26 | 墙面基层铲除 | 1.刨除现有抹灰饰面层，保留原有结构层 2.废料处理:清理并运至指定地点 3.拆除方式：投标人综合考虑 | m2 | 3090.15 | 12.24 | 37823.44
27 | 拆除抹灰 | 1.材料种类:一般抹灰 2.废料处理:清理并运至指定地点 3.拆除方式：投标人综合考虑 | m2 | 1454.86 | 12.24 | 17807.49
28 | 铲除天棚抹灰 | 1.部位:铲除天棚抹灰 2.废料处理:清理并运至指定地点 3.拆除方式：投标人综合考虑 | m2 | 777.08 | 15.3 | 11889.32
29 | 拆除铁皮屋面 | 1.部位：铁皮屋面屋面铁架/屋面铁架 2.含金属回收 3.拆除方式：投标人综合考虑 | m2 | 1384.52 | 45.9 | 63549.47
30 | 拆除金属楼梯 | 1.部位：钢制楼梯拆除 2.含金属回收 3.拆除方式：投标人综合考虑 | m2 | 11.8614 | 45.9 | 544.44
31 | 拆除原金属栏杆 | 1.拆除原金属栏杆 2.含金属回收 3.拆除方式：投标人综合考虑 | m | 78.89 | 45.9 | 3621.05
32 | 拆除零星金属架件 | 1.拆除铁支架 2.含金属回收 3.拆除方式：投标人综合考虑 | t | 0.5 | 510 | 255
33 | 清理杂草 | 1.清理杂草 2.废料处理:清理并运至指定地点 3.拆除方式：投标人综合考虑 | m2 | 228 | 10.2 | 2325.6
34 | 清理堆积的杂物 | 1.名称:清理堆积的杂物 2.废料处理:清理并运至指定地点 3.拆除方式：投标人综合考虑 | m3 | 8.79 | 102 | 896.58
35 | 清理淤积，疏通排水孔 | 1.清理淤积，疏通排水孔 2.废料处理:清理并运至指定地点 3.拆除方式：投标人综合考虑 | 个 | 4 | 102 | 408
36 | 现状电箱迁改位移 | 1.名称:现状电箱根据迁改位移 | 台 | 6 | 357 | 2142
37 | 拆除烟机 | 1.废料运距:投标人综合考虑 2.含金属回收 3.拆除方式：投标人综合考虑 | 个 | 1 | 306 | 306
38 | 拆除侧、平(缘)石、门槛石 | 1.材质:混凝土/石材 2.废料运距:投标人综合考虑 3.废料处理:清理并运至指定地点 4.拆除方式：投标人综合考虑 | m | 8.09 | 35.7 | 288.81
39 | 拆除现状壁柜 | 1.材料品种、规格:现状壁柜 2.废料处理:清理并运至指定地点 3.拆除方式：投标人综合考虑 | m2 | 20.81 | 45.9 | 955.18
40 | 拆除洗漱台 | 1.材料品种、规格:现状洗手台拆除 2.废料处理:清理并运至指定地点 3.拆除方式：投标人综合考虑 | m2 | 2.06 | 45.9 | 94.55
二、混凝土工程
1 | 混凝土浇筑 【混凝土甲供】 | 1.混凝土种类:普通商品混凝土 2.混凝土强度等级:不限 3.部位不限 4.浇筑方式：投标人综合考虑 | m3 | 2451.34 | 204 | 500073.36 | 1.包含但不限于模板制安、砼浇筑、钢筋加工制作及绑扎、标高测量、坐标放线（仪器乙供），材料二次转运，门字架及脚手架搭设等措施，具体做法详见图纸 2.甲供材：混凝土、钢筋、砂石材料 3.乙供材：除甲供材外的全部材料（含辅材、周转材）； 4.根据施工实际需要的门字架、零星钢管脚手架、彩条布、雨鞋、雨衣、雨棚等措施、大/小型机械设备或工具，全部乙方自行提供； | 混凝土甲供，其余乙方负责
2 | 室外地面垫层 【混凝土甲供】 | 1.混凝土种类:普通商品混凝土 2.混凝土强度等级:不限 3.部位不限 4.浇筑方式：投标人综合考虑 | m2 | 3981.6 | 42.84 | 170571.74 |  | 混凝土甲供，其余乙方负责
3 | 室内地坪（无筋） 【混凝土甲供】 | 1.垫层材料种类、厚度:混凝土垫层不分厚度 2.混凝土强度等级:不限 3.浇筑方式：投标人综合考虑 | m2 | 4183.24 | 42.84 | 179210 |  | 混凝土甲供，其余乙方负责
4 | 室内地坪（有筋） 【混凝土甲供】 | 1.垫层材料种类、厚度:混凝土垫层不分厚度 2.φ4钢丝网片 3.混凝土强度等级:不限 4.浇筑方式：投标人综合考虑 | m2 | 300 | 56.1 | 16830 |  | 混凝土甲供，其余乙方负责
5 | 室内地坪（有筋） 【混凝土、钢筋甲供】 | 1.垫层材料种类、厚度:混凝土垫层不分厚度 2.φ6~10钢筋网 3.钢筋制作与安装 4.混凝土强度等级:不限 5.浇筑方式：投标人综合考虑 | m2 | 300 | 56.1 | 16830 |  | 混凝土及钢筋甲供，其余乙方负责
6 | 模板制安 | 1.含模板制作、安装、拆除、清理、场内转运 2.要求:符合设计图纸及施工规范要求 3.其他:详见设计图纸及说明 | m2 | 14847.39 | 96.9 | 1438712.09 |  | 模板工程量按混凝土接触面积计算
7 | 钢筋制安 【钢筋甲供】 | 1.钢筋种类、规格:现浇构件钢筋 2.加工方式：投标人综合考虑 3.要求:符合设计图纸及施工规范要求 4.其他:详见设计图纸及说明求 | t | 276.37 | 1275 | 352371.75 |  | 钢筋甲供，其余乙方负责
8 | 植筋 【钢筋甲供】 | 1.植筋规格:φ10mm以内 2.植入深度:具体做法及要求详见设计图纸及规范要求 | 根 | 30331 | 8.16 | 247500.96 |  | 钢筋甲供，植筋胶乙供
9 | 植筋 【钢筋甲供】 | 1.植筋规格:φ20mm以内 2.植入深度:具体做法及要求详见设计图纸及规范要求 | 根 | 3595 | 10.2 | 36669 |  | 钢筋甲供，植筋胶乙供
10 | 植筋 【钢筋甲供】 | 1.植筋规格:φ20mm以上 2.植入深度:具体做法及要求详见设计图纸及规范要求 | 根 | 646 | 12.24 | 7907.04 |  | 钢筋甲供，植筋胶乙供
三、砌筑工程
1 | 砌块墙 | 1.砌块品种、规格、强度等级:蒸压加气混凝土砌块 2.墙体类型:不限 3.砂浆强度等级:M5水泥砂浆 | m3 | 278.07 | 510 | 141815.7 | 1.包含但不限于灰砂砖砌筑、人工自拌砂浆、标高测量、坐标放线（仪器乙供），材料二次转运，门字架及脚手架搭设等措施，具体做法详见图纸 2.甲供材：砂石材料 3.乙供材：除甲供材外的全部材料（含辅材、周转材）； 4.根据施工实际需要的门字架、零星钢管脚手架、彩条布、雨鞋、雨衣、雨棚等措施、大/小型机械设备或工具，全部乙方自行提供；
2 | 实心砖墙 | 1.砖品种、规格、强度等级:灰砂砖/红砖 2.墙体类型:不限 3.墙体厚度:150mm 4.砂浆强度等级:M10水泥砂浆 | m3 | 223.04 | 545.7 | 121712.93
3 | 台阶 | 1.零星砌砖名称、部位:台阶 2.砖品种、规格、强度等级:MU15蒸压灰砂砖 3.砂浆强度等级:M10水泥砂浆 | m2 | 38.98 | 545.7 | 21271.39
4 | 零星砌砖 | 1.零星砌砖名称、部位:其他 2.砖品种、规格、强度等级:MU15蒸压灰砂砖 3.砂浆强度等级:M10水泥砂浆 | m3 | 20 | 545.7 | 10914
5 | 砌筑井 | 1.名称：天井雨水口 2.垫层材质及厚度：C20细石混凝土垫层50mm厚 3.基础材质及厚度：C20混凝土底板100mm厚 4.砌筑材料：混凝土模块砌体 5.满足设计要求及施工规范 | 座 | 33 | 459 | 15147 | 1.包含但不限于灰砂砖砌筑、人工自拌砂浆、标高测量、坐标放线（仪器乙供），材料二次转运，门字架及脚手架搭设等措施，具体做法详见图纸 2.甲供材：砂、石、混凝土材料 3.乙供材：除甲供材外的全部材料（含辅材、周转材）； 4.根据施工实际需要的门字架、零星钢管脚手架、彩条布、雨鞋、雨衣、雨棚等措施、大/小型机械设备或工具，全部乙方自行提供；
6 | 人(手)孔井 | 1.名称:强、弱电手孔井 2.规格: 800*800*1000（L*W*H) 3.垫层：C25混凝土 4.井身:Mb10水泥砂浆砌MU10普通混凝土实心砖 5.盖板：C30混凝土 6.做法：详见图纸大样 7.综合考虑完成该工艺的所有施工内容，详见设计图纸及相关规范 | 座 | 3 | 1479 | 4437
四、土方工程
1 | 挖沟坑、槽土方 | 1.土壤类别:一、二类土 2.挖土深度:综合考虑 3.余方处理:运至指定地点 4.开挖方式：投标人行人考虑、图纸要求 | m3 | 3820.96 | 204 | 779475.84
2 | 回填方 | 1.密实度要求:满足设计和规范的要求 2.填方材料品种:原土回填 3.夯实方式：小型打夯机/人工 4.回填方式：投标人行人考虑、图纸要求 | m3 | 1216.12 | 61.2 | 74426.54
3 | 回填方 | 1.密实度要求:满足设计和规范的要求 2.填方材料品种:场内土方、砂石 3.夯实方式：小型打夯机 4.回填方式：投标人行人考虑、图纸要求 | m3 | 1216.12 | 122.4 | 148853.09 | 1.甲供材：砂、石、石粉材料
4 | 恢复路面基层 | 1.材料:石粉 2.厚度:15cm 3.符合设计图纸、施工规范要求 | m2 | 161.63 | 12.24 | 1978.35
五、临时围挡
1 | 穿孔铝板临时围挡(H=2米) | 1.类型:施工围挡（周转） 2.立杆、扣件、固定件等须满足要求 3.施工围挡搭设及拆除 4.甲供材归整、打包运至指定地点 5.含施工大门 | m | 2500 | 40.8 | 102000 | 1.穿孔铝板甲供，其他材料、辅材及小型工器具乙供； 2.包安拆、包使用期间维护加固 | 穿孔铝板甲供
2 | 穿孔铝板临时围挡(H=1.2米) | 1.类型:施工围挡（周转） 2.立杆、扣件、固定件等须满足要求 3.施工围挡搭设及拆除 4.甲供材归整、打包运至指定地点 | m | 500 | 34.68 | 17340 |  | 穿孔铝板甲供
3 | 波纹板围挡(H=2米) | 1.类型:施工围挡（周转） 2.立杆、扣件、固定件等须满足要求 3.施工围挡搭设及拆除 4.含施工大门 | m | 500 | 40.8 | 20400 |  | 波纹板甲供
4 | 铁皮波纹板围挡(H=2米) | 1.类型:铁皮波纹板围挡（周转） 2.规格、型号:H=2m高 3.材料品种:2mm铁皮波纹板、立杆、扣件、固定件等须满足要求 4.含施工大门 | m | 500 | 90 | 45000 |  | 所有材料乙供
5 | 水马围挡（1.8~2米） | 1.水马围挡搭设及拆除（周转） 2.包安拆、包使用期间维护加固 | m | 20 | 20.4 | 408 |  | 水马甲供
6 | 水马围挡（1.8~2米） | 1.水马围挡搭设及拆除（周转） 2.水马内灌水/砂 3.包安拆、包使用期间维护加固 | m | 20 | 25.5 | 510 |  | 水马甲供
7 | 绿草皮安装及拆除 【绿草皮甲方供】 | 1.铺设围挡仿绿草皮 2.绿草皮安装及拆除 3.包安拆、包使用期间维护加固 | m | 300 | 10.2 | 3060 |  | 如围挡拆除周转过种中不拆除绿草皮，不重复计算本费用。
8 | 绿草皮安装及拆除 | 1.铺设围挡仿绿草皮 2.绿草皮安装及拆除 3.包安拆、包使用期间维护加固 | m | 400 | 20.4 | 8160
9 | 警示彩灯 | 1.类型:警示彩灯 2.考虑重复利用及回收等 3.材料加工，其他乙供 4.包安拆、包使用期间维护加固 | 套 | 200 | 91.8 | 18360
10 | 交通疏解标志牌 | 1.类型:施工标志牌 2.规格尺寸:2000*1550mm 3.板面反光膜等级:超级强反光膜 4.含200*65*3mm铝板标志板、标志板支架 5.考虑重复利用及回收等 6.详见设计图纸及说明 7.材料乙供 8.包安拆、包使用期间维护加固 | 套 | 10 | 204 | 2040
不含税含计 | [5 empty] | 6152506.2
税金（9%） | [5 empty] | 553725.56
含税合计 | [5 empty] | 6706231.76

## Sheet1 (hidden)
| 16431.88 | 334713.26 | 351145.14
1# | 172644.7 | 7143967.14 | 7316611.84 | 7316611.84
2# |  |  | 6968338.51 | 6968338.51
3# |  |  | 6753802.13 | 6753802.13