## 预算说明
编制说明
一、 | 工程概况：
| 1、 | 工程名称： | 中山路历史文化街区改造项目-街区建筑保护提升工程标段一施工总承包-巡查巷、卫生间装修专业分包
二、 | 编制依据：
| 1、 | 项目部下发的需求单。
| 2、 | 以合同价（3号价）作为限价。
三、 | 其他说明
| 1、 | 施工图包干，按合同总价+签证变更总金额结算。

## 汇总表
中山路历史文化街区改造项目-街区建筑保护提升工程标段一施工总承包-巡查巷、卫生间装修专业分包 限价费用汇总表
| 费用名称 | 控制价（元） | 采购限价 | 投标人报价 不含税 （元） | 投标人报价 含税 （元） | 备注
1 | 施工费用 | 3905557.21 | 3598628.38
汇总报价 |  |  | 小写：
大写：

## 清单
中山路历史文化街区改造项目-街区建筑保护提升工程标段一施工总承包-巡查巷、卫生间装修专业分包
分部分项清单
序号 | 项目编码 | 项目名称 | 项目特征描述 | 计量单位 | 工程量 | 金额（元）
[6 empty] | 综合单价 | 合价
公区室内装饰工程-东市场公共卫生间
东市场公共卫生间-装修工程
拆除工程
1 | 010401002050 | 砌体墙拆除 | 1.构件名称:拆除砌体墙 2.废料运距:投标人综合考虑 3.符合设计图纸及施工规范要求 | m3 | 6.47
2 | 010502027004 | 原花池拆除 | 1.废料运距:投标人综合考虑 2.符合设计图纸及施工规范要求 | m3 | 0.19
3 | 010502030008 | 拆除地台 | 1.厚度:150mm 2.废料运距:投标人综合考虑 3.符合设计图纸及施工规范要求 | m2 | 13.5
4 | 010807001037 | 拆除门窗 | 1.窗类型:金属门窗 2.运距:投标人自行考虑 | m2 | 25.08
5 | 011102003099 | 拆除瓷砖地面 | 1.拆除地面瓷砖和填充层 2.废料运距:投标人综合考虑 3.符合设计图纸及施工规范要求 | m2 | 98.68
6 | 011203003017 | 拆除瓷砖墙面 | 1.废料运距:投标人综合考虑 2.符合设计图纸及施工规范要求 | m2 | 253.44
7 | 011403003023 | 腻子铲除 | 1.废料运距:投标人综合考虑 2.符合设计图纸及施工规范要求 | m2 | 50
8 | 011506001036 | 原铁皮雨棚拆除 | 1.原铁皮雨棚拆除 2.含金属回收 3.符合设计图纸及施工规范要求 | m2 | 10.31
| A.4 | 砌筑工程
9 | 010401002051 | 空花墙 | 1.砖品种、规格、强度等级:水泥砖240*120*60mm 2.墙体类型:空花墙 3.墙体厚度:120mm 4.砂浆强度等级:M5水泥砂浆 | m3 | 1.48
10 | 010401002052 | 实心砖墙 | 1.砖品种、规格、强度等级:灰砂砖240*115*53mm 2.墙体类型:外墙 3.墙体厚度:220mm 4.砂浆强度等级:M5水泥砂浆 | m3 | 0.18
11 | 010401002053 | 实心砖墙 | 1.砖品种、规格、强度等级:灰砂砖240*115*53mm 2.墙体类型:外墙（花池） 3.墙体厚度:80mm 4.砂浆强度等级:M5水泥砂浆 | m3 | 0.37
12 | 010401002054 | 实心砖墙 | 1.砖品种、规格、强度等级:灰砂砖240*115*53mm 2.墙体类型:内墙 3.墙体厚度:100mm 4.砂浆强度等级:M5水泥砂浆 | m3 | 2.03
| A.5 | 混凝土及钢筋混凝土工程
13 | 010506024023 | 化学螺栓 | 1.螺栓种类:M12化学螺栓 2.满足图纸设计及设计规范要求 | 套 | 32
14 | 010502011038 | 钢筋锈胀、混凝土构件露筋修补 | 1.清除钢筋锈胀处松散、离鼓的混凝土,应沿钢筋长度方向剔除至钢筋与混凝土结合牢固处,剔凿时不应损坏钢筋与混凝土的粘结 2.锈蚀钢筋应除锈去污,涂刷防锈剂,并应进行阻锈处理 3.采用M30高强聚合物砂浆对混凝土构件进行局部修补 4.其他要求、做法详见图纸 | m2 | 0.62
15 | 010502010040 | 砌体墙裂缝处理 | 1.灌缝前应清除粉刷层并冲洗干净 2.在墙体两侧每隔4~5皮砖剔凿一道长约800mm,深约35mm的砖缝,埋入一根φ6钢筋,端部弯直钩并嵌入砖墙竖缝,然后用强度等级为M10的水泥砂浆嵌填严实 3.水泥聚合物砂浆灌缝处理 4.压力灌浆工艺程序为:表面处理→灌浆嘴位置设定→钻孔→封缝→灌浆;灌浆应做到浆液饱满无漏灌,浆体密实无气泡,粘结牢固。砖缝要充分浇水湿润,修补后必须浇水养护 | m | 3.99
16 | 010502010041 | 混凝土裂缝处理 | 1.裂缝宽度不小于0.2mm时,采用环氧树脂浆液灌注处理 2.裂缝宽度小于0.2mm时,采表面封闭法处理 3.采用环氧树脂浆液灌注处理时,首先将裂缝表面清理干净;裂缝表面封缝可靠,灌胶嘴安装间距合适。灌胶顺序和操作要求规范,确保灌胶密实 | m | 2.53
17 | 010501002006 | 楼地面垫层（地2） | 1.材料品种、强度要求、配比:陶粒混凝土1:3:3填充层 (厚度按沉箱高度计算) | m3 | 39.12
| A.8 | 门窗工程
18 | 010801001014 | 平开门 | 1.框、扇木材材质:双层12mm厚水泥纤维板+门芯+双层MT05不锈钢铜色1.2mm 2.五金种类、规格:含安装及门合页、门把手等相关五金配件 | m2 | 3.5
19 | 010802001090 | 金属门 | 1.成品定制大门 2.框、扇材质:304不锈钢材质 3.含安装及相关五金配件 | m2 | 1.95
20 | 010807001038 | 花窗格栅 | 1.花窗格栅 2.材质:不锈钢 3.具体样式详见图纸 | m2 | 7.14
21 | 010808001001 | 门套 | 1.基层材料品种、规格:双层9mm厚水泥纤维板基层 2.面层材料品种、规格:不锈钢铜色1.2mm厚 | m2 | 7.43
22 | 010808001002 | 窗套 | 1.基层材料品种、规格:15+13mm厚水泥纤维板基层、双层10mm厚水泥纤维板基层 2.面层材料品种、规格:不锈钢铜色1.2mm厚 | m2 | 19.09
23 | 010808001003 | 门套 | 1.基层材料品种、规格:18mm厚水泥纤维板、10mm厚水泥纤维板、15mm厚水泥纤维板 2.面层材料品种、规格:不锈钢铜色1.2mm厚 | m2 | 5.17
24 | 010808001004 | 门套 | 1.基层材料品种、规格:双层10mm厚水泥纤维板基层 2.面层材料品种、规格:不锈钢铜色1.2mm厚 | m2 | 2.79
| A.9 | 屋面及防水工程
25 | 010901001020 | 瓦屋面 | 1.中式屋檐（灰色） 2.铺设及搭接方式:水泥砂浆铺贴 | m2 | 9.65
26 | 010904001005 | 楼(地)面卷材防水 | 1.卷材品种、规格、厚度:2mm厚聚氨酯防水涂料,垂直面抹至楼面完成面以上300,向外水平延展的长度不应小于500,向两侧水平延展的宽度不应小于200,管周、管井、地漏、阴阳角等薄弱部位做防水附加层2厚JS聚合物水泥基防水涂料双组份II型,每边不小于150mm,阴阳角应用聚合物水泥砂浆倒R50圆角后后再做防水层 | m2 | 125.3
27 | 010904002041 | 楼(地)面涂膜防水 | 1.涂膜厚度、遍数:2厚聚合物水泥防水涂料(Ⅱ型)(内衬50g/每平米聚酯无纺布)，沿墙上翻至建筑完成面以上300,向外水平延展的长度不应小于500,向外两侧水平延展的宽度不应小于200。管周、管井、地漏、阴阳角等薄弱部位做防水附加层2厚JS聚合物水泥基防水涂料双组份II型,每边不小于150mm,阴阳角应用聚合物水泥砂浆倒R50圆角后再做防水层 | m2 | 125.3
28 | 010902002007 | 水刷石（墙3） | 1.涂膜厚度、遍数:1.5厚聚合物水泥防水涂料(Ⅱ型) 2.砂浆厚度、种类及强度等级:5厚涂刷型聚合物水泥防水砂浆 | m2 | 158.5
29 | 010902002008 | 屋面涂膜防水（天1） | 1.防水膜品种:聚合物水泥防水涂料1mm厚 | m2 | 2.12
30 | 010902002009 | 屋面涂膜防水（天2） | 1.防水膜品种:聚合物水泥防水涂料1mm厚 | m2 | 37.67
| A.11 | 楼地面装饰工程
31 | 011101002002 | 细石混凝土楼地面 | 1.找平层厚度、材料种类及强度等级:最薄60mm厚C25细石混凝土随打随抹平压光(原浆收光)向地漏找坡1% | m2 | 97.8
32 | 011101006003 | 平面砂浆找平层 | 1.找平层厚度:15厚(最薄处)M20聚合物水泥砂浆保护层兼找坡层,向沉箱下层排水口找1%坡 | m2 | 97.8
33 | 011102001005 | 石材楼地面 | 1.结合层厚度、材料种类及强度等级:5~8厚石材粘贴剂 2.面层材料品种、规格:复古青石板铺地300*600*50mm 3.六面防护，专用填缝剂勾缝 | m2 | 60.84
34 | 011102003100 | 块料楼地面 | 1.结合层厚度、材料种类及强度等级:5-8厚聚合物水泥砂浆 2.面层材料品种、规格:预制复古水磨石砖600*1200*10mm 3.专用填缝剂勾缝，铺贴8~12米应根据地材分缝设置伸缩缝 | m2 | 37.54
35 | 011106002001 | 石材楼梯 | 1.界面剂一道 2.找平层厚度、材料种类及强度等级:25mm厚M20水泥沙浆 3.结合层厚度、材料种类及强度等级:5~8mm厚石材专用粘结剂 4.面层材料品种、规格:复古青石板铺地300*600*50mm 5.六面防护，专用填缝剂勾缝 | m2 | 9.03
36 | 011108009001 | 防滑金属条 | 1.样式、材质、规格:防滑金属条 2.部位:楼梯踏步 | m | 91.5
| A.12 | 墙、柱面装饰与隔断、幕墙工程
37 | 011203003018 | 块料墙、柱面(墙1） | 1.面层材料品种、规格:定制复古花砖(琥珀/丁香)300*300*10mm，专用填缝剂勾缝 2.安装方式:φ0.18铜丝+钢钉固定;(小于3000mm大于等于2500mm时采用点挂式) 3.结合层厚度、砂浆种类及强度等级:5mm厚高分子益胶泥 4.找平层厚度、砂浆种类及强度等级:15mm厚M20水泥砂浆找平层(内掺5%防水剂) 5.界面剂一道(加气混凝土墙或墙板刷专用界面剂一道) 6.梁、柱、剪力墙与砌体墙交接处补平,内墙面不同材料基体交接处应加铺一层300宽耐碱玻纤网格布(180g/每平米)。不同材料交接处的耐碱玻纤网格布(180g/平方米)的搭接宽度为每边宽度150mm | m2 | 16.23
38 | 011201002027 | 水刷石（墙3） | 1.墙面基层清理平整 2.找平层厚度、材料种类及强度等级:10x10x0.7mm热镀锌钢丝网,甩浆拉毛,10mm厚M20水泥砂浆找平层(内掺5%防水剂) 3.素水泥浆一道,分两遍抹石子浆面层 4.用刷子蘸水将表面水泥浆刷去,重新压实溜光,再依次反复刷、压3~4遍 | m2 | 158.5
39 | 011203001004 | 石材墙、柱面(墙4） | 1.面层材料品种、规格:预制灰色水磨石20mm 2.安装方式:5~8mm厚石材专用粘结剂 3.找平层厚度、砂浆种类及强度等级:20~25mm厚M20水泥砂浆找平层(内掺5%防水剂) 4.界面剂一道 | m2 | 91.28
40 | 011205001034 | 墙、柱面装饰板 | 1.面层材料品种、规格:双层9mm水泥纤维板 2.部位:拱形门洞 | m2 | 0.52
41 | 011201002028 | 水刷石 | 1.素水泥浆一道,分两遍抹石子浆面层 2.用刷子蘸水将表面水泥浆刷去,重新压实溜光,再依次反复刷、压3~4遍 | m2 | 23.59
42 | 011205001035 | 置物台 | 1.基层材料种类、规格:8mm厚水泥纤维板 2.面层材料品种、规格:不锈钢铜色1.2mm厚 3.安装方式:20*20*2mm热镀锌角码固定 | m2 | 2.21
43 | 011205001036 | 墙、柱面装饰板 | 1.面层材料品种、规格:304不锈钢格栅（铜色，宽度4mm厚度30mm） 2.含封堵盖、20*20*2mm热镀锌角码固定、格栅配套U型槽 | m2 | 30.73
44 | 011205001037 | 墙、柱面装饰板 | 1.龙骨材料种类、规格、中距:50*50*5mm镀锌方通（m10膨胀螺栓固定） 2.基层材料种类、规格:双层10mm厚水泥纤维板基层 | m2 | 23.59
45 | 011207002002 | 轻质隔断 | 1.骨架、边框材料种类、规格:不锈钢铜色1.2mm厚 2.隔板材料品种、规格:渐变磨砂玻璃隔断6mm厚 | m2 | 1.8
46 | 011207003003 | 成品隔断 | 1.隔断材料品种、规格:双层仿金属防火板夹蜂窝铝板隔断门（面板2mm+蜂窝芯18mm+背板2mm） 2.含标识 3.具体颜色详见图纸 | m2 | 43.05
| A.13 | 天棚工程
47 | 011302001016 | 平面吊顶天棚（天2） | 1.现浇钢筋混凝土楼板膨胀螺栓固定,双向中距≤1200 2.吊顶形式、吊杆规格、高度:φ8钢筋吊杆,双向中距≤1200,吊杆上部与预留钢筋吊环固定 3.龙骨材料种类、规格、中距:U型轻钢承载龙骨CB60x27,中距≤1200,用吊件与钢筋吊杆联结后找平、U型轻钢覆面次龙骨CB60x27,间距400,用挂件与承载龙骨联结、U型轻钢覆面横撑龙骨CB60x27,间距1200,用挂件与次龙骨联结 4.基层材料种类、规格:双层9mm厚硅酸钙板 5.腻子种类、遍数:满刮2mm厚面层耐水腻子找平(二遍,打磨平整顺滑) 6.油漆品种、刷漆遍数:防水无机涂料(一底二面) | m2 | 37.67
48 | 011302001017 | 预制水磨石吊顶 | 1.龙骨材料种类、规格、中距:50*50*5mm镀锌方通 2.面板材料品种、规格:预制灰色水磨石20mm厚 3.含石材干挂件、L50x50x5镀锌角码等辅材 | m2 | 1.92
| A.14 | 油漆、涂料、裱糊工程
49 | 011403001005 | 抹灰面油漆（天1） | 1.素水泥浆一道(内掺建筑胶) 2.刮腻子遍数:3mm厚底层防裂腻子分遍找平、满刮2mm厚面层耐水腻子找平(二遍,打磨平整顺滑) 3.油漆品种、刷漆遍数:防水无机涂料(一底二面) | m2 | 2.12
| A.15 | 其他装饰工程
50 | 011502001047 | 装饰线条 | 1.线条材料品种、规格:不锈钢铜色10*10*1.2mm厚 | m | 11.74
51 | 011505001002 | 洗漱台 | 1.材料品种、规格:预制白色水磨石20mm 2.支架品种、规格:镀锌方通40*40*4mm | m2 | 2.58
52 | 011505002001 | 不锈钢厕纸盒 | 1.配件名称:不锈钢厕纸盒 2.材质、规格:亮光款【加厚/双轴】+置物架 3.具体款式规格详见图纸/物料书 | 个 | 11
53 | 011505002002 | 衣钩 | 1.配件名称:衣钩 2.材质、规格:镜面、304不锈钢、φ30*70mm长 3.具体款式规格详见图纸/物料书 | 个 | 9
54 | 011505002003 | 不锈钢垃圾桶 | 1.配件名称:不锈钢垃圾桶 2.材质、规格:20cm*20cm*26.4cm（长宽高） 3.具体款式规格详见图纸/物料书 | 个 | 11
55 | 011505002004 | 烘手机 | 1.配件名称:烘手机 2.材质、规格:252*120*85（mm）、红外感应、过流、过热保护、超时停止、高/低档风速可调 3.具体款式规格详见图纸/物料书 | 个 | 2
56 | 011505003001 | 镜面玻璃 | 1.镜面玻璃品种、规格:银镜6mm厚 2.框材质、断面尺寸:不锈钢铜色1.2mm厚 3.基层材料种类:9mm硅酸钙板 | m2 | 1.62
57 | 011508001009 | 发光标识 | 1.材料材质:304不锈钢 2.规格:宽430mm高500mm（标识宽度10mm厚度10mm），铜色 3.具体样式详见图纸、物料书 | 个 | 1
58 | 011508001010 | 发光标识 | 1.材料材质:304不锈钢 2.规格:高320mm、宽420mm，铜色 3.具体样式详见图纸、物料书 | 个 | 1
59 | 011508001011 | 发光标识 | 1.材料材质:304不锈钢 2.规格:宽1200mm高540mm，铜色 3.具体样式详见图纸、物料书 | 个 | 1
东市场公共卫生间-给排水工程
给水系统
60 | 031001008141 | 塑料管 | 1.安装部位:室内 2.介质:给水 3.材质、规格:PP-R管(S5)DN15 4.连接形式:热熔连接 5.保温:橡塑保温，厚度 30mm 6.压力试验及吹、洗设计要求:水压试验、水消毒冲洗 7.满足设计要求及施工规范 | m | 35.51
61 | 031001008142 | 塑料管 | 1.安装部位:室内 2.介质:给水 3.材质、规格:PP-R管(S5)DN20 4.连接形式:热熔连接 5.保温:橡塑保温，厚度 30mm 6.压力试验及吹、洗设计要求:水压试验、水消毒冲洗 7.满足设计要求及施工规范 | m | 4.01
62 | 031001008143 | 塑料管 | 1.安装部位:室内 2.介质:给水 3.材质、规格:PP-R管(S5)DN25 4.连接形式:热熔连接 5.保温:橡塑保温，厚度 30mm 6.压力试验及吹、洗设计要求:水压试验、水消毒冲洗 7.满足设计要求及施工规范 | m | 16.1
63 | 031001008144 | 塑料管 | 1.安装部位:室内 2.介质:给水 3.材质、规格:PP-R管(S5)DN32 4.连接形式:热熔连接 5.保温:橡塑保温，厚度 30mm 6.压力试验及吹、洗设计要求:水压试验、水消毒冲洗 7.满足设计要求及施工规范 | m | 1.81
64 | 031001008145 | 塑料管 | 1.安装部位:室内 2.介质:给水 3.材质、规格:PP-R管(S5)DN40 4.连接形式:热熔连接 5.保温:橡塑保温，厚度 30mm 6.压力试验及吹、洗设计要求:水压试验、水消毒冲洗 7.满足设计要求及施工规范 | m | 0.78
65 | 031001008146 | 塑料管 | 1.安装部位:室内 2.介质:给水 3.材质、规格:PP-R管(S5)DN50 4.连接形式:热熔连接 5.保温:橡塑保温，厚度 30mm 6.压力试验及吹、洗设计要求:水压试验、水消毒冲洗 7.满足设计要求及施工规范 | m | 21.05
66 | 031002001265 | 螺纹阀门 | 1.名称:不锈钢截止阀 2.规格、压力等级:DN50 3.连接形式:螺纹连接 4.满足设计要求及施工规范 | 个 | 1
67 | 031002001266 | 螺纹阀门 | 1.名称:不锈钢截止阀 2.规格、压力等级:DN20 3.连接形式:螺纹连接 4.满足设计要求及施工规范 | 个 | 1
68 | 031002001267 | 螺纹阀门 | 1.名称:不锈钢自动排气阀 2.规格、压力等级:DN20 3.连接形式:螺纹连接 4.满足设计要求及施工规范 | 个 | 1
69 | 031003003001 | 洗脸盆 | 1.名称:半嵌入式台盆 2.材质:陶瓷 3.规格:500*500*500mm 4.附件:含1个定制复古水龙头，角阀、进水软管、下水器及下水管 5.满足设计要求及施工规范 | 组 | 4
70 | 031003007001 | 小便器 | 1.名称:自动感应儿童小便器 2.材质:陶瓷 3.规格:290*245*490mm 4.附件:含感应开关，角阀、进水软管、下水器及下水管 5.满足设计要求及施工规范 | 组 | 1
71 | 031003007002 | 小便器 | 1.名称:自动感应小便器 2.材质:陶瓷 3.规格:335x332x642mm 4.附件:含感应开关，角阀、进水软管、下水器及下水管 5.满足设计要求及施工规范 | 组 | 5
72 | 031003006001 | 大便器 | 1.名称:蹲便器 2.材质:陶瓷 3.规格:W:460*D:590*H:240mm 4.附件:含自动感应器、排水附件 5.满足设计要求及施工规范 | 组 | 5
73 | 031003006002 | 大便器 | 1.名称:成人坐厕 2.材质:陶瓷 3.规格:详见物料表 4.附件:含角阀、进水软管、排水附件 5.满足设计要求及施工规范 | 组 | 4
排水系统
74 | 031001008147 | 塑料管 | 1.安装部位:室内 2.介质:污废水 3.材质、规格:PVC-U排水管DN50 4.连接形式:承插胶粘接 5.满足设计要求及施工规范 | m | 33.28
75 | 031001008148 | 塑料管 | 1.安装部位:室内 2.介质:污废水 3.材质、规格:PVC-U排水管DN75 4.连接形式:承插胶粘接 5.满足设计要求及施工规范 | m | 3.22
76 | 031001008149 | 塑料管 | 1.安装部位:室内 2.介质:污废水 3.材质、规格:PVC-U排水管DN100 4.连接形式:承插胶粘接 5.满足设计要求及施工规范 | m | 24.57
77 | 031001008150 | 塑料管 | 1.安装部位:室内 2.介质:废气 3.材质、规格:PVC-U通气管DN50 4.连接形式:承插胶粘接 5.满足设计要求及施工规范 | m | 56.49
78 | 031003014064 | 给、排水附件 | 1.名称:清扫口 2.型号、规格:DN50 3.满足设计要求及施工规范 | 个 | 2
79 | 031003014065 | 给、排水附件 | 1.名称:清扫口 2.型号、规格:DN100 3.满足设计要求及施工规范 | 个 | 2
80 | 031003014066 | 给、排水附件 | 1.名称:地漏 2.型号、规格:DN50 3.满足设计要求及施工规范 | 个 | 6
81 | 031301002126 | 通气帽 | 1.名称:通气帽 2.规格:DN50 3.满足设计要求及施工规范 | 个 | 1
消火栓系统
82 | 030910001010 | 灭火器 | 1.名称:灭火器 2.规格、型号:MF/ABC4灭火器 3.每2具配置一个灭火器箱 4.满足设计图纸及相关规范要求 | 具 | 2
拆除工程
83 | 031003006003 | 大便器拆除 | 1.名称:大便器拆除 2.材质、规格:综合考虑 3.废料搬运至指定地点、清理现场 | 组 | 9
84 | 031003007003 | 小便器拆除 | 1.名称:小便器拆除 2.材质、规格:综合考虑 3.废料搬运至指定地点、清理现场 | 组 | 6
85 | 031003003002 | 洗脸盆拆除 | 1.名称:洗脸盘拆除 2.材质、规格:综合考虑 3.废料搬运至指定地点、清理现场 | 组 | 4
86 | 031003014067 | 龙头拆除 | 1.名称:水龙头拆除 2.材质、规格:综合考虑 3.废料搬运至指定地点、清理现场 | 个 | 4
87 | 031001008151 | PVC-U排水管DN50拆除 | 1.名称:PVC-U排水管拆除 2.材质、规格:DN50 3.含地漏、清扫口拆除 4.废料搬运至指定地点、清理现场 | m | 33.28
88 | 031001008152 | PVC-U排水管DN75拆除 | 1.名称:PVC-U排水管拆除 2.材质、规格:DN75 3.含地漏、清扫口拆除 4.废料搬运至指定地点、清理现场 | m | 3.22
89 | 031001008153 | PVC-U排水管DN100拆除 | 1.名称:PVC-U排水管拆除 2.材质、规格:DN100 3.含地漏、清扫口拆除 4.废料搬运至指定地点、清理现场 | m | 24.57
90 | 031001008154 | 给水管PP-R管(S5)DN15拆除 | 1.名称:给水管PP-R管(S5) 2.材质、规格:DN15 3.废料搬运至指定地点、清理现场 | m | 35.51
91 | 031001008155 | 给水管PP-R管(S5)DN20拆除 | 1.名称:给水管PP-R管(S5) 2.材质、规格:DN20 3.废料搬运至指定地点、清理现场 | m | 4.01
92 | 031001008156 | 给水管PP-R管(S5)DN25拆除 | 1.名称:给水管PP-R管(S5) 2.材质、规格:DN25 3.废料搬运至指定地点、清理现场 | m | 16.1
93 | 031001008157 | 给水管PP-R管(S5)DN32拆除 | 1.名称:给水管PP-R管(S5) 2.材质、规格:DN32 3.废料搬运至指定地点、清理现场 | m | 1.81
94 | 031001008158 | 给水管PP-R管(S5)DN40拆除 | 1.名称:给水管PP-R管(S5) 2.材质、规格:DN40 3.废料搬运至指定地点、清理现场 | m | 0.78
95 | 031001008159 | 给水管PP-R管(S5)DN50拆除 | 1.名称:给水管PP-R管(S5) 2.材质、规格:DN50 3.废料搬运至指定地点、清理现场 | m | 21.05
96 | 031002001268 | 截止阀DN50拆除 | 1.名称:截止阀 2.材质、规格:DN50 3.废料搬运至指定地点、清理现场 | 个 | 1
97 | 031002001269 | 截止阀DN20拆除 | 1.名称:截止阀 2.材质、规格:DN20 3.废料搬运至指定地点、清理现场 | 个 | 1
98 | 031002001270 | 自动排气阀DN20拆除 | 1.名称:自动排气阀 2.材质、规格:DN20 3.废料搬运至指定地点、清理现场 | 个 | 1
东市场公共卫生间-电气工程
动力系统
99 | 030402011104 | 配电箱 | 1.名称:配电箱AL1 2.箱体安装及元器件 3.安装方式:悬挂式 4.符合设计图纸以及施工规范要求 | 台 | 1
100 | 030412006050 | 接线盒 | 1.名称:接线盒 2.安装形式:明装 3.符合设计图纸以及施工规范要求 | 个 | 17
101 | 030412001295 | 配管 | 1.名称:镀锌电线管 2.材质：JDG32 3.配置形式:暗配 | m | 100
102 | 030412001296 | 配管 | 1.名称:镀锌电线管 2.材质:SC25 3.配置形式:暗配 | m | 80.36
103 | 030412004184 | 配线 | 1.名称:绝缘电线 2.配线形式:管内穿线 3.规格:WDZC-BYJ-10 | m | 300
104 | 030412004185 | 配线 | 1.名称:绝缘电线 2.配线形式:管内穿线 3.规格:WDZC-BYJ-4 | m | 247.68
普通照明系统
105 | 030413001034 | 普通灯具 | 1.名称:LED软灯带 2.规格:120 珠/M 功率:9W/M 色温:4000K 防护等级:≥IP65 3.符合设计图纸及施工规范要求 | 米 | 50.18
106 | 030413001035 | 普通灯具 | 1.名称:嵌入式筒灯 2.规格:φ103*63mm 功率:15W 色温:4000K 防护等级:≥IP65 显色指数:Ra≥90 3.符合设计图纸及施工规范要求 | 套 | 16
107 | 030413001036 | 普通灯具 | 1.名称:复古壁灯 2.规格:灯高度:1200mm 功率:18W 玻璃:700mm 色温:3000K 防护等级:≥IP67 3.符合设计图纸及施工规范要求 | 套 | 3
108 | 030413013010 | 照明开关、按钮 | 1.名称:三联单控开关 2.规格:250V 10A 3.符合设计图纸及施工规范要求 | 套 | 3
109 | 030412006051 | 接线盒 | 1.名称:接线盒 2.安装形式:明装 | 个 | 39
110 | 030412001297 | 配管 | 1.名称:镀锌电线管 2.材质:SC20 3.配置形式:暗配 | m | 110.96
111 | 030412004186 | 配线 | 1.名称:绝缘电线 2.配线形式:管内穿线 3.规格:WDZC-BYJ-2.5 | m | 358.22
卫生间拆除
112 | 030413001037 | 普通灯具 | 1.名称:嵌入式筒灯拆除 2.符合设计图纸及施工规范要求 | 套 | 16
113 | 030413013011 | 照明开关、按钮 | 1.名称:开关、插座拆除 2.符合设计图纸及施工规范要求 | 套 | 3
114 | 030412006052 | 接线盒 | 1.名称:接线盒拆除 2.符合设计图纸及施工规范要求 | 个 | 34
公区室内装饰工程-线香街公共卫生间
线香街公共卫生间-装修工程
拆除工程
115 | 010401002055 | 砌体墙拆除 | 1.构件名称:拆除砌体墙 2.废料运距:投标人综合考虑 3.符合设计图纸及施工规范要求 | m3 | 12.74
116 | 010502027005 | 原花池拆除 | 1.废料运距:投标人综合考虑 2.符合设计图纸及施工规范要求 | m3 | 0.05
117 | 010502030009 | 拆除地台 | 1.厚度:150mm 2.废料运距:投标人综合考虑 3.符合设计图纸及施工规范要求 | m2 | 14.43
118 | 010503014004 | 污水井盖拆除 | 1.废料运距:投标人综合考虑 2.符合设计图纸及施工规范要求 | 个 | 6
119 | 010807001039 | 拆除门窗 | 1.窗类型:金属门窗 2.运距:投标人自行考虑 | m2 | 30
120 | 011102003101 | 拆除瓷砖地面 | 1.拆除地面瓷砖和填充层 2.废料运距:投标人综合考虑 3.符合设计图纸及施工规范要求 | m2 | 118.13
121 | 011201001055 | 原白色抹灰铲除 | 1.废料运距:投标人综合考虑 2.符合设计图纸及施工规范要求 | m2 | 3.25
122 | 011203003019 | 拆除瓷砖墙面 | 1.废料运距:投标人综合考虑 2.符合设计图纸及施工规范要求 | m2 | 293.27
123 | 011403003024 | 腻子铲除 | 1.废料运距:投标人综合考虑 2.符合设计图纸及施工规范要求 | m2 | 87.34
124 | 011503001044 | 拆除无障碍卫生间扶手 | 1.废料运距:投标人综合考虑 2.符合设计图纸及施工规范要求 | 个 | 1
125 | 011207003004 | 拆除隔断 | 1.废料运距:投标人综合考虑 2.符合设计图纸及施工规范要求 | m2 | 25.4
| A.4 | 砌筑工程
126 | 010401002056 | 空花墙 | 1.砖品种、规格、强度等级:水泥砖240*120*60mm 2.墙体类型:空花墙 3.墙体厚度:120mm 4.砂浆强度等级:M5水泥砂浆 | m3 | 2.72
127 | 010401002057 | 实心砖墙 | 1.砖品种、规格、强度等级:灰砂砖240*115*53mm 2.墙体类型:外墙（花池） 3.墙体厚度:80mm 4.砂浆强度等级:M5水泥砂浆 | m3 | 0.06
128 | 010401002058 | 实心砖墙 | 1.砖品种、规格、强度等级:灰砂砖240*115*53mm 2.墙体类型:内墙 3.墙体厚度:200mm 4.砂浆强度等级:M5水泥砂浆 | m3 | 5.32
129 | 010401002059 | 实心砖墙 | 1.砖品种、规格、强度等级:灰砂砖240*115*53mm 2.墙体类型:内墙 3.墙体厚度:100mm 4.砂浆强度等级:M5水泥砂浆 | m3 | 1.26
130 | 010401008017 | 零星砌砖 | 1.零星砌砖名称、部位:座椅 2.砖品种、规格、强度等级:灰砂砖240*155*53mm 3.砂浆强度等级:M5水泥砂浆 | m3 | 1.47
| A.5 | 混凝土及钢筋混凝土工程
131 | 010502023010 | 过梁 | 1.混凝土种类:普通商品混凝土 2.混凝土强度等级:C25 | m3 | 0.27
132 | 010505013007 | 过梁模板 | 1.构件类型:过梁 | m2 | 3.93
133 | 010506004012 | 现浇混凝土墙钢筋 | 1.钢筋种类、规格:现浇构件带肋钢筋 φ10以内 2.综合考虑钢筋连接、措施筋、搭接方式及锚固长度 3.符合设计图纸及施工规范要求 | t | 0.012
134 | 010506010026 | 现浇混凝土二次结构钢筋 | 1.钢筋种类、规格:现浇构件钢筋 φ25以内 2.综合考虑钢筋连接、措施筋、搭接方式及锚固长度 3.符合设计图纸及施工规范要求 | t | 0.026
135 | 010506010027 | 现浇混凝土二次结构钢筋-箍筋 | 1.钢筋种类、规格:现浇构件箍筋 圆钢 φ10以内 2.综合考虑钢筋连接、措施筋、搭接方式及锚固长度 3.符合设计图纸及施工规范要求 | t | 0.007
136 | 010501002007 | 楼地面垫层（地2） | 1.材料品种、强度要求、配比:陶粒混凝土1:3:3填充层 (厚度按沉箱高度计算) | m3 | 51.68
| A.6 | 金属结构工程
137 | 010609004002 | 金属井盖 | 1.构件名称:铸铁井盖 2.构件尺寸:450*450mm | 套 | 6
| A.8 | 门窗工程
138 | 010801001015 | 平开门 | 1.框、扇木材材质:双层12mm厚水泥纤维板+门芯+双层MT05不锈钢铜色1.2mm 2.五金种类、规格:含安装及门合页、门把手等相关五金配件 | m2 | 6.38
139 | 010802001091 | 金属门 | 1.成品定制大门 2.框、扇材质:304不锈钢材质 3.含安装及相关五金配件 | m2 | 3.96
140 | 010807001040 | 金属窗 | 1.窗类型:推拉窗 2.框、扇材质及规格:铝合金边框厚度1.8mm 3.玻璃品种、厚度:5mm+5mm中空玻璃，为lov-e低辐射玻璃 | m2 | 0.9
141 | 010807001041 | 定制窗花 | 1.定制岭南特色窗花 2.材质:铜色铁艺 3.具体样式详见图纸 | m2 | 5.59
142 | 010808001005 | 门套 | 1.基层材料品种、规格:双层9mm厚水泥纤维板基层 2.面层材料品种、规格:不锈钢铜色1.2mm厚 | m2 | 6.77
143 | 010808001006 | 窗套 | 1.基层材料品种、规格:15+13mm厚水泥纤维板基层、双层10mm厚水泥纤维板基层 2.面层材料品种、规格:不锈钢铜色1.2mm厚 | m2 | 19.14
144 | 010808001007 | 门套 | 1.基层材料品种、规格:18mm厚水泥纤维板、10mm厚水泥纤维板、15mm厚水泥纤维板 2.面层材料品种、规格:不锈钢铜色1.2mm厚 | m2 | 8.56
145 | 010810001001 | 布艺门帘 | 1.窗帘材质:布艺门帘 2.具体样式详见图纸/物料书 | m2 | 5.97
| A.9 | 屋面及防水工程
146 | 010901001021 | 瓦屋面 | 1.中式屋檐（灰色） 2.铺设及搭接方式:水泥砂浆铺贴 | m2 | 6.99
147 | 010904001006 | 楼(地)面卷材防水 | 1.卷材品种、规格、厚度:2mm厚聚氨酯防水涂料,垂直面抹至楼面完成面以上300,向外水平延展的长度不应小于500,向两侧水平延展的宽度不应小于200,管周、管井、地漏、阴阳角等薄弱部位做防水附加层2厚JS聚合物水泥基防水涂料双组份II型,每边不小于150mm,阴阳角应用聚合物水泥砂浆倒R50圆角后后再做防水层 | m2 | 167.84
148 | 010904002042 | 楼(地)面涂膜防水 | 1.涂膜厚度、遍数:2厚聚合物水泥防水涂料(Ⅱ型)(内衬50g/每平米聚酯无纺布)，沿墙上翻至建筑完成面以上300,向外水平延展的长度不应小于500,向外两侧水平延展的宽度不应小于200。管周、管井、地漏、阴阳角等薄弱部位做防水附加层2厚JS聚合物水泥基防水涂料双组份II型,每边不小于150mm,阴阳角应用聚合物水泥砂浆倒R50圆角后再做防水层 | m2 | 133.94
149 | 031001008160 | 排水管移位 | 1.排水管移位 | m | 3.47
150 | 010902002010 | 水刷石（墙3） | 1.涂膜厚度、遍数:1.5厚聚合物水泥防水涂料(Ⅱ型) 2.砂浆厚度、种类及强度等级:5厚涂刷型聚合物水泥防水砂浆 | m2 | 155.2
| A.11 | 楼地面装饰工程
151 | 011101002003 | 细石混凝土楼地面 | 1.找平层厚度、材料种类及强度等级:最薄60mm厚C25细石混凝土随打随抹平压光(原浆收光)向地漏找坡1% | m2 | 129.19
152 | 011101002004 | 细石混凝土楼地面 | 1.找平层厚度、材料种类及强度等级:C25细石混凝土保护层找坡(最薄30mm厚),内配φ4@100钢筋网,随打随抹平 | m2 | 10.89
153 | 011101002005 | 细石混凝土垫层 | 1.找平层厚度、材料种类及强度等级:C20细石混凝土垫层最薄60mm厚,随打随抹平,并向地漏或排水沟找坡 | m2 | 1.59
154 | 011101006004 | 平面砂浆找平层 | 1.找平层厚度:15厚(最薄处)M20聚合物水泥砂浆保护层兼找坡层,向沉箱下层排水口找1%坡 | m2 | 130.78
155 | 011102001006 | 石材楼地面 | 1.结合层厚度、材料种类及强度等级:5~8厚石材粘贴剂 2.面层材料品种、规格:复古青石板铺地300*600*50mm 3.六面防护，专用填缝剂勾缝 | m2 | 62.98
156 | 011102001007 | 石材楼地面 | 1.结合层厚度、材料种类及强度等级:5~8厚石材粘贴剂 2.面层材料品种、规格:预制灰色/浅灰色水磨石20mm（六面防护结晶处理） | m2 | 10.12
157 | 011102003102 | 块料楼地面 | 1.结合层厚度、材料种类及强度等级:5-8厚聚合物水泥砂浆 2.面层材料品种、规格:预制复古水磨石砖600*1200*10mm 3.专用填缝剂勾缝，铺贴8~12米应根据地材分缝设置伸缩缝 | m2 | 57.96
158 | 011105006001 | 金属踢脚线 | 1.踢脚线高度:40mm 2.基层材料种类、规格:9mm厚水泥纤维板 3.面层材料品种、规格:不锈钢铜色1.2mm厚 | m | 6.11
159 | 011107002002 | 石材台阶 | 1.结合层厚度、材料种类及强度等级:5~8mm厚石材专用粘结剂 2.面层材料品种、规格:复古青石板铺地300*600*50mm 3.六面防护，专用填缝剂勾缝 | m2 | 2.89
160 | 011108009002 | 防滑金属条 | 1.样式、材质、规格:防滑金属条 2.部位:坡道 | m | 10
161 | 050101003001 | 栽植土回填 | 1.回填土质要求:种植土 | m3 | 0.42
| A.12 | 墙、柱面装饰与隔断、幕墙工程
162 | 011203003020 | 块料墙、柱面(墙1） | 1.面层材料品种、规格:定制复古花砖(花青)300*300*10mm，专用填缝剂勾缝 2.安装方式:φ0.18铜丝+钢钉固定;(小于3000mm大于等于2500mm时采用点挂式) 3.结合层厚度、砂浆种类及强度等级:5mm厚高分子益胶泥 4.找平层厚度、砂浆种类及强度等级:15mm厚M20水泥砂浆找平层(内掺5%防水剂) 5.界面剂一道(加气混凝土墙或墙板刷专用界面剂一道) 6.梁、柱、剪力墙与砌体墙交接处补平,内墙面不同材料基体交接处应加铺一层300宽耐碱玻纤网格布(180g/每平米)。不同材料交接处的耐碱玻纤网格布(180g/平方米)的搭接宽度为每边宽度150mm | m2 | 11.03
163 | 011205001038 | 墙、柱面装饰板(墙2） | 1.龙骨材料种类、规格、中距:12x100mm水泥纤维板龙骨找平(间距400),美固钉固定 2.基层材料种类、规格:12mm厚水泥纤维板基层+9mm厚水泥纤维板基层 3.面层材料品种、规格:仿木纹防火板6mm厚,蚊钉固定 | m2 | 17.33
164 | 011201002029 | 水刷石（墙3） | 1.墙面基层清理平整 2.找平层厚度、材料种类及强度等级:10x10x0.7mm热镀锌钢丝网,甩浆拉毛,10mm厚M20水泥砂浆找平层(内掺5%防水剂) 3.素水泥浆一道,分两遍抹石子浆面层 4.用刷子蘸水将表面水泥浆刷去,重新压实溜光,再依次反复刷、压3~4遍 | m2 | 155.2
165 | 011203001005 | 石材墙、柱面(墙4） | 1.面层材料品种、规格:预制白色水磨石20mm 2.安装方式:5~8mm厚石材专用粘结剂 3.找平层厚度、砂浆种类及强度等级:20~25mm厚M20水泥砂浆找平层(内掺5%防水剂) 4.界面剂一道 | m2 | 186.91
166 | 011205001039 | 墙、柱面装饰板 | 1.面层材料品种、规格:304不锈钢格栅（铜色，宽度4mm厚度30mm） 2.含封堵盖、20*20*2mm热镀锌角码固定、格栅配套U型槽 | m2 | 30.42
167 | 011205001040 | 墙、柱面装饰板 | 1.面层材料品种、规格:防腐木板15mm厚 2.部位:座椅 | m2 | 2.95
168 | 011205001041 | 置物台 | 1.基层材料种类、规格:8mm厚水泥纤维板 2.面层材料品种、规格:不锈钢铜色1.2mm厚 3.安装方式:20*20*2mm热镀锌角码固定 | m2 | 2.16
169 | 011207002003 | 轻质隔断 | 1.骨架、边框材料种类、规格:不锈钢铜色1.2mm厚 2.隔板材料品种、规格:渐变磨砂玻璃隔断6mm厚 | m2 | 1.8
170 | 011207002004 | 轻质隔断 | 1.材料品种、规格:水晶砖块（超白冰影纹190*190*80mm），专用胶粘贴 | m2 | 11.54
171 | 011207003005 | 成品隔断 | 1.隔断材料品种、规格:双层仿金属防火板夹蜂窝铝板隔断门（面板2mm+蜂窝芯18mm+背板2mm） 2.含标识 3.具体颜色详见图纸 | m2 | 60.67
| A.13 | 天棚工程
172 | 011302001018 | 平面吊顶天棚（天2） | 1.聚合物水泥防水涂料1mm厚 2.现浇钢筋混凝土楼板膨胀螺栓固定,双向中距≤1200 3.吊顶形式、吊杆规格、高度:φ8钢筋吊杆,双向中距≤1200,吊杆上部与预留钢筋吊环固定 4.龙骨材料种类、规格、中距:U型轻钢承载龙骨CB60x27,中距≤1200,用吊件与钢筋吊杆联结后找平、U型轻钢覆面次龙骨CB60x27,间距400,用挂件与承载龙骨联结、U型轻钢覆面横撑龙骨CB60x27,间距1200,用挂件与次龙骨联结 5.基层材料种类、规格:双层9mm厚硅酸钙板 6.腻子种类、遍数:满刮2mm厚面层耐水腻子找平(二遍,打磨平整顺滑) 7.油漆品种、刷漆遍数:防水无机涂料(一底二面) | m2 | 93.64
| A.14 | 油漆、涂料、裱糊工程
173 | 011403001006 | 抹灰面油漆（天1） | 1.聚合物水泥防水涂料1mm厚 2.素水泥浆一道(内掺建筑胶) 3.刮腻子遍数:3mm厚底层防裂腻子分遍找平、满刮2mm厚面层耐水腻子找平(二遍,打磨平整顺滑) 4.油漆品种、刷漆遍数:防水无机涂料(一底二面) | m2 | 1.83
174 | 011403001007 | 真石漆 | 1.油漆品种、刷漆遍数:真石漆 2.部位:排水立管 | m2 | 2.33
| A.15 | 其他装饰工程
175 | 011502001048 | 装饰线条 | 1.线条材料品种、规格:不锈钢铜色5*5*1.2mm厚 | m | 4.52
176 | 011502001049 | 装饰线条 | 1.线条材料品种、规格:5mm厚实心铜条（色同MT-05不锈钢铜色） | m | 8.15
177 | 011502001050 | 装饰线条 | 1.线条材料品种、规格:不锈钢铜色20*1.2mm厚 | m | 9.08
178 | 011502001051 | 装饰线条 | 1.线条材料品种、规格:不锈钢铜色40*1.2mm厚 | m | 0.46
179 | 011502001052 | 装饰线条 | 1.线条材料品种、规格:不锈钢铜色10*1.2mm | m | 31.11
180 | 011503003002 | 安全扶手 | 1.材质:SUS304不锈钢主体+尼龙、表面：白色 2.规格:600mm长 3.具体款式规格详见图纸/物料书 | 个 | 1
181 | 011503003003 | 小便池安全扶手 | 1.材质:SUS304不锈钢主体+尼龙,表面:白色 2.规格:280+100*600*250+300mm 3.具体款式规格详见图纸/物料书 | 个 | 1
182 | 011503003004 | 坐便器扶手 | 1.材质:SUS304不锈钢主体+尼龙,表面:白色 2.规格:450*450mm 3.具体款式规格详见图纸/物料书 | 个 | 1
183 | 011503003005 | 马桶扶手 | 1.材质:SUS201J1不锈钢+ABS材质 2.规格:600*700mm 3.具体款式规格详见图纸/物料书 | 个 | 1
184 | 011503003006 | 柱盆扶手 | 1.材质:SUS304不锈钢主体+尼龙、表面：白色 2.规格:650*650*164mm 3.具体款式规格详见图纸/物料书 | 个 | 2
185 | 011503003007 | 扶手 | 1.扶手材料种类、规格:不锈钢扶手φ30（色同MT-05） 2.部位:座椅 | m | 4.4
186 | 011505001003 | 洗漱台 | 1.面层材料品种、规格:预制白色水磨石20mm 2.基层材料品种、规格:9mm硅酸钙板 3.支架品种、规格:镀锌方通40*40*4mm 4.部位:无障碍卫生间洗手台 | m2 | 0.88
187 | 011505001004 | 洗漱台 | 1.面层材料品种、规格:预制白色水磨石20mm、不锈钢铜色1.2mm厚 2.基层材料品种、规格:9mm硅酸钙板 3.支架品种、规格:镀锌方通40*40*4mm 4.部位:盥洗区洗手台 | m2 | 7.08
188 | 011505001005 | 洗漱台 | 1.面层材料品种、规格:预制白色水磨石20mm、仿木纹防火板6mm厚 2.基层材料品种、规格:9mm硅酸钙板 3.支架品种、规格:镀锌方通40*40*4mm 4.规格、型号:2040mm长*600mm宽*750mm高 5.部位:母婴室洗手台 | m2 | 0.92
189 | 011505002005 | 不锈钢厕纸盒 | 1.配件名称:不锈钢厕纸盒 2.材质、规格:亮光款【加厚/双轴】+置物架 3.具体款式规格详见图纸/物料书 | 个 | 15
190 | 011505002006 | 衣钩 | 1.配件名称:衣钩 2.材质、规格:镜面、304不锈钢、φ30*70mm长 3.具体款式规格详见图纸/物料书 | 个 | 16
191 | 011505002007 | 不锈钢垃圾桶 | 1.配件名称:不锈钢垃圾桶 2.材质、规格:20cm*20cm*26.4cm（长宽高） 3.具体款式规格详见图纸/物料书 | 个 | 13
192 | 011505002008 | 烘手机 | 1.配件名称:烘手机 2.材质、规格:252*120*85（mm）、红外感应、过流、过热保护、超时停止、高/低档风速可调 3.具体款式规格详见图纸/物料书 | 个 | 3
193 | 011505002009 | 折叠婴儿台 | 1.配件名称:折叠婴儿台 2.材质、规格:860*580*490mm 3.具体款式规格详见图纸/物料书 | 个 | 3
194 | 011505002010 | 折叠婴儿座椅 | 1.配件名称:折叠婴儿座椅 2.材质、规格:510*345*330mm 3.具体款式规格详见图纸/物料书 | 个 | 3
195 | 011505002011 | 成品带倾斜角度梳妆镜 | 1.配件名称:不锈钢壁挂式倾斜镜子 2.材质、规格:600*800mm，不锈钢拉丝，304不锈钢 3.具体款式规格详见图纸/物料书 | 个 | 1
196 | 011505002012 | 儿童护理台 | 1.配件名称:儿童护理台 2.材质、规格:860*580*480mm 3.具体款式规格详见图纸/物料书 | 个 | 1
197 | 011505003002 | 镜面玻璃 | 1.镜面玻璃品种、规格:银镜6mm厚 2.框材质、断面尺寸:不锈钢铜色1.2mm厚 3.基层材料种类:9mm硅酸钙板 4.部位:母婴室洗手台 | m2 | 0.54
198 | 011505003003 | 镜面玻璃 | 1.镜面玻璃品种、规格:银镜6mm厚 2.框材质、断面尺寸:不锈钢铜色1.2mm厚 3.基层材料种类:9mm硅酸钙板 4.部位:盥洗区洗手台 | m2 | 2.92
199 | 011507003047 | 亚克力透光板 | 1.面层材料品种:亚克力透光板 | 个 | 1
200 | 011508001012 | 定制标识 | 1.材料材质:304不锈钢 2.规格:149mm宽*182mm高 3.部位:母婴室隔断 4.具体样式详见图纸、物料书 | 个 | 2
201 | 011508001013 | 定制标识 | 1.材料材质:304不锈钢 2.规格:350*200mm 3.部位:盥洗区 4.具体样式详见图纸、物料书 | 个 | 1
202 | 011508001014 | 定制标识 | 1.材料材质:木材，顶部铜艺 2.规格:高150mm，宽118mm 3.部位:盥洗区 4.具体样式详见图纸、物料书 | 个 | 1
203 | 011508001015 | 定制发光字标识 | 1.材料材质:304不锈钢 2.规格:宽2000mm高880mm，铜色 3.具体样式详见图纸、物料书 | 个 | 1
204 | 011508001016 | 定制发光字标识 | 1.材料材质:304不锈钢 2.规格:宽430mm高700mm（标识宽度10mm厚度10mm），铜色 3.具体样式详见图纸、物料书 | 个 | 1
205 | 011508001017 | 定制发光字标识 | 1.材料材质:304不锈钢 2.规格:宽420mm高252mm，铜色 3.具体样式详见图纸、物料书 | 个 | 1
线香街公共卫生间-给排水工程
给水系统
206 | 031001008161 | 塑料管 | 1.安装部位:室内 2.介质:给水 3.材质、规格:PP-R管(S5)DN15 4.连接形式:热熔连接 5.压力试验及吹、洗设计要求:水压试验、水消毒冲洗 6.满足设计要求及施工规范 | m | 28.5
207 | 031001008162 | 塑料管 | 1.安装部位:室内 2.介质:给水 3.材质、规格:PP-R管(S5)DN20 4.连接形式:热熔连接 5.压力试验及吹、洗设计要求:水压试验、水消毒冲洗 6.满足设计要求及施工规范 | m | 3.7
208 | 031001008163 | 塑料管 | 1.安装部位:室内 2.介质:给水 3.材质、规格:PP-R管(S5)DN25 4.连接形式:热熔连接 5.压力试验及吹、洗设计要求:水压试验、水消毒冲洗 6.满足设计要求及施工规范 | m | 13.5
209 | 031001008164 | 塑料管 | 1.安装部位:室内 2.介质:给水 3.材质、规格:PP-R管(S5)DN32 4.连接形式:热熔连接 5.压力试验及吹、洗设计要求:水压试验、水消毒冲洗 6.满足设计要求及施工规范 | m | 2.84
210 | 031001008165 | 塑料管 | 1.安装部位:室内 2.介质:给水 3.材质、规格:PP-R管(S5)DN40 4.连接形式:热熔连接 5.压力试验及吹、洗设计要求:水压试验、水消毒冲洗 6.满足设计要求及施工规范 | m | 14.6
211 | 031001008166 | 塑料管 | 1.安装部位:室内 2.介质:给水 3.材质、规格:PP-R管(S5)DN50 4.连接形式:热熔连接 5.压力试验及吹、洗设计要求:水压试验、水消毒冲洗 6.满足设计要求及施工规范 | m | 10.75
212 | 031002001271 | 螺纹阀门 | 1.名称:不锈钢截止阀 2.规格、压力等级:DN50 3.连接形式:螺纹连接 4.满足设计要求及施工规范 | 个 | 1
213 | 031002001272 | 螺纹阀门 | 1.名称:不锈钢截止阀 2.规格、压力等级:DN20 3.连接形式:螺纹连接 4.满足设计要求及施工规范 | 个 | 1
214 | 031002001273 | 螺纹阀门 | 1.名称:不锈钢自动排气阀 2.规格、压力等级:DN20 3.连接形式:螺纹连接 4.满足设计要求及施工规范 | 个 | 1
215 | 031003003003 | 洗脸盆 | 1.名称:半嵌入式台盆 2.材质:陶瓷 3.规格:500*500*500mm 4.附件:含1个定制复古水龙头，角阀、进水软管、下水器及下水管 5.满足设计要求及施工规范 | 组 | 4
216 | 031003003004 | 洗脸盆 | 1.名称:半嵌入式儿童台盆 2.材质:陶瓷 3.规格:500*500*300mm 4.附件:含1个定制复古水龙头，角阀、进水软管、下水器及下水管 5.满足设计要求及施工规范 | 组 | 1
217 | 031003007004 | 小便器 | 1.名称:自动感应小便器 2.材质:陶瓷 3.规格:335x332x642mm 4.附件:含感应开关，角阀、进水软管、下水器及下水管 5.满足设计要求及施工规范 | 组 | 5
218 | 031003007005 | 小便器 | 1.名称:自动感应儿童小便器 2.材质:陶瓷 3.规格:290*245*490mm 4.附件:含感应开关，角阀、进水软管、下水器及下水管 5.满足设计要求及施工规范 | 组 | 2
219 | 031003006004 | 大便器 | 1.名称:蹲便器 2.材质:陶瓷 3.规格:W:460*D:590*H:240mm 4.附件:含自动感应器、排水附件 5.满足设计要求及施工规范 | 组 | 7
220 | 031003006005 | 大便器 | 1.名称:成人坐厕 2.材质:陶瓷 3.规格:详见物料表 4.附件:含角阀、进水软管、排水附件 5.满足设计要求及施工规范 | 组 | 5
221 | 031003006006 | 大便器 | 1.名称:儿童坐厕 2.材质:陶瓷 3.规格:详见物料表 4.附件:含角阀、进水软管、排水附件 5.满足设计要求及施工规范 | 组 | 1
222 | 031003003005 | 洗脸盆（无障碍卫生间） | 1.名称:台下盆 2.材质:陶瓷 3.规格:W:525*D:385*H:195mm 4.附件:含1个枪灰不锈钢水龙头，角阀、进水软管、下水器及下水管 5.满足设计要求及施工规范 | 组 | 1
223 | 031003003006 | 洗脸盆 | 1.名称:母婴室圆形台盆 2.材质:陶瓷 3.规格:直径420 4.附件:含1个台盘龙头，角阀、进水软管、下水器及下水管 5.满足设计要求及施工规范 | 组 | 1
224 | 031003008001 | 拖布池 | 1.名称:拖布池 2.材质:陶瓷 3.规格:47cm*33cm*40cm 4.附件:含1个龙头，排水附件 5.满足设计要求及施工规范 | 组 | 2
排水系统
225 | 031001008167 | 塑料管 | 1.安装部位:室内 2.介质:污废水 3.材质、规格:PVC-U排水管DN50 4.连接形式:承插胶粘接 5.满足设计要求及施工规范 | m | 44.27
226 | 031001008168 | 塑料管 | 1.安装部位:室内 2.介质:污废水 3.材质、规格:PVC-U排水管DN75 4.连接形式:承插胶粘接 5.满足设计要求及施工规范 | m | 2.06
227 | 031001008169 | 塑料管 | 1.安装部位:室内 2.介质:污废水 3.材质、规格:PVC-U排水管DN100 4.连接形式:承插胶粘接 5.满足设计要求及施工规范 | m | 49.49
228 | 031001008170 | 塑料管 | 1.安装部位:室内 2.介质:污废水 3.材质、规格:PVC-U排水管DN150 4.连接形式:承插胶粘接 5.满足设计要求及施工规范 | m | 2.15
229 | 031003014068 | 给、排水附件 | 1.名称:清扫口 2.型号、规格:DN50 3.满足设计要求及施工规范 | 个 | 3
230 | 031003014069 | 给、排水附件 | 1.名称:清扫口 2.型号、规格:DN100 3.满足设计要求及施工规范 | 个 | 3
231 | 031003014070 | 给、排水附件 | 1.名称:地漏 2.型号、规格:DN50 3.满足设计要求及施工规范 | 个 | 7
232 | 031301002127 | 通气帽 | 1.名称:通气帽 2.规格:DN50 3.满足设计要求及施工规范 | 个 | 2
消火栓系统
233 | 030910001011 | 灭火器 | 1.名称:灭火器 2.规格、型号:MF/ABC4灭火器 3.每2具配置一个灭火器箱 4.满足设计图纸及相关规范要求 | 具 | 4
拆除工程
234 | 031003006007 | 大便器拆除 | 1.名称:大便器拆除 2.材质、规格:综合考虑 3.废料搬运至指定地点、清理现场 | 组 | 13
235 | 031003007006 | 小便器拆除 | 1.名称:小便器拆除 2.材质、规格:综合考虑 3.废料搬运至指定地点、清理现场 | 组 | 7
236 | 031003003007 | 洗脸盆拆除 | 1.名称:洗脸盘拆除 2.材质、规格:综合考虑 3.废料搬运至指定地点、清理现场 | 组 | 7
237 | 031003007007 | 拖布池拆除 | 1.名称:拖布池拆除 2.材质、规格:综合考虑 3.废料搬运至指定地点、清理现场 | 组 | 2
238 | 031003014071 | 龙头拆除 | 1.名称:水龙头拆除 2.材质、规格:综合考虑 3.废料搬运至指定地点、清理现场 | 个 | 9
239 | 031001008171 | PVC-U排水管DN50拆除 | 1.名称:PVC-U排水管拆除 2.材质、规格:DN50 3.含地漏、清扫口拆除 4.废料搬运至指定地点、清理现场 | m | 44.27
240 | 031001008172 | PVC-U排水管DN75拆除 | 1.名称:PVC-U排水管拆除 2.材质、规格:DN75 3.含地漏、清扫口拆除 4.废料搬运至指定地点、清理现场 | m | 2.06
241 | 031001008173 | PVC-U排水管DN100拆除 | 1.名称:PVC-U排水管拆除 2.材质、规格:DN100 3.含地漏、清扫口拆除 4.废料搬运至指定地点、清理现场 | m | 49.48
242 | 031001008174 | PVC-U排水管DN150拆除 | 1.名称:PVC-U排水管拆除 2.材质、规格:DN150 3.含地漏、清扫口拆除 4.废料搬运至指定地点、清理现场 | m | 2.15
243 | 031001008175 | 给水管PP-R管(S5)DN15拆除 | 1.名称:给水管PP-R管(S5) 2.材质、规格:DN15 3.废料搬运至指定地点、清理现场 | m | 28.5
244 | 031001008176 | 给水管PP-R管(S5)DN20拆除 | 1.名称:给水管PP-R管(S5) 2.材质、规格:DN20 3.废料搬运至指定地点、清理现场 | m | 3.7
245 | 031001008177 | 给水管PP-R管(S5)DN25拆除 | 1.名称:给水管PP-R管(S5) 2.材质、规格:DN25 3.废料搬运至指定地点、清理现场 | m | 13.5
246 | 031001008178 | 给水管PP-R管(S5)DN32拆除 | 1.名称:给水管PP-R管(S5) 2.材质、规格:DN32 3.废料搬运至指定地点、清理现场 | m | 2.84
247 | 031001008179 | 给水管PP-R管(S5)DN40拆除 | 1.名称:给水管PP-R管(S5) 2.材质、规格:DN40 3.废料搬运至指定地点、清理现场 | m | 14.6
248 | 031001008180 | 给水管PP-R管(S5)DN50拆除 | 1.名称:给水管PP-R管(S5) 2.材质、规格:DN50 3.废料搬运至指定地点、清理现场 | m | 10.75
249 | 031002001274 | 截止阀DN50拆除 | 1.名称:截止阀 2.材质、规格:DN50 3.废料搬运至指定地点、清理现场 | 个 | 1
250 | 031002001275 | 截止阀DN20拆除 | 1.名称:截止阀 2.材质、规格:DN20 3.废料搬运至指定地点、清理现场 | 个 | 1
251 | 031002001276 | 自动排气阀DN20拆除 | 1.名称:自动排气阀 2.材质、规格:DN20 3.废料搬运至指定地点、清理现场 | 个 | 1
线香街公共卫生间-暖通工程
排风系统
252 | 030108001003 | 风机 | 1.名称:排风机 2.规格:P=920m³/h,风压:240Pa,N=192W,噪音:37dB 3.减振底座形式、数量:含4个减震器 4.单机试运转要求:电机接线检查 5.含设备支架、除锈刷油 | 台 | 2
253 | 030702001004 | 碳钢通风管道 | 1.名称:镀锌螺旋风管 2.材质:镀锌钢板 3.形状:圆形 4.规格:直径(mm) ≤320 5.板材厚度:0.6mm 6.管件、法兰等附件及支架设计要求:手工除锈；刷防锈漆、调和漆各两遍 7.接口形式:共板法兰连接 8.其他:含漏风检测试验 9.按图纸及合同约定要求供应及安装、墙体或楼板的凿槽、开孔及修复、导流片、风管套管制作安装及封堵和所需的一切材料、工序等 10.符合图纸设计及施工规范要求 | m2 | 19
254 | 030703007007 | 碳钢风口、散流器、百叶窗 | 1.名称:可调式排风口 2.规格:φ=150 3.符合设计图纸及施工规范要求 | 个 | 13
255 | 030703007008 | 碳钢风口、散流器、百叶窗 | 1.名称:防雨风帽 2.规格:φ=250 3.符合设计图纸及施工规范要求 | 个 | 2
256 | 030703001007 | 碳钢阀门 | 1.名称:70℃防火阀 2.规格:φ=250 3.支架形式、材质:含设备支架制作安装及除锈刷油 4.符合图纸设计及施工规范要求 | 个 | 2
257 | 030703019003 | 柔性接口 | 1.名称:柔性接口 2.材质:帆布 3.符合设计图纸及施工规范要求 | m2 | 0.25
258 | 031301002128 | 开孔打洞 | 1.名称:砖墙开孔 2.规格:φ300 3.其他:含材料、砼渣土清理、洞口封堵 4.满足设计要求及施工规范 | 个 | 2
259 | 030704001003 | 通风工程检测、调试 |  | 系统 | 1
拆除工程
260 | 030108001004 | 排风机拆除 | 1.名称:排风机拆除 2.材质、规格:综合考虑 3.废料搬运至指定地点、清理现场 | 台 | 2
261 | 030702001005 | 风管拆除直径(mm) ≤200 | 1.名称:通风管道拆除 2.材质、规格:镀锌钢板，直径(mm) ≤200 3.废料搬运至指定地点、清理现场 | m2 | 15.29
262 | 030702001006 | 风管拆除直径(mm) ≤500 | 1.名称:通风管道拆除 2.材质、规格:镀锌钢板，直径(mm) ≤500 3.废料搬运至指定地点、清理现场 | m2 | 3.71
263 | 030703007009 | 可调式排风口拆除φ=150 | 1.名称:可调式排风口拆除 2.材质、规格:φ=150 3.废料搬运至指定地点、清理现场 | 个 | 13
264 | 030703007010 | 防雨风帽拆除φ=250 | 1.名称:防雨风帽拆除 2.材质、规格:φ=250 3.废料搬运至指定地点、清理现场 | 个 | 2
265 | 030703001008 | 70℃防火阀拆除φ=250 | 1.名称:70℃防火阀拆除 2.材质、规格:φ=250 3.废料搬运至指定地点、清理现场 | 个 | 2
线香街公共卫生间-电气工程
动力系统
266 | 030402011105 | 配电箱 | 1.名称:配电箱AL4 2.箱体安装及元器件 3.安装方式:悬挂式 4.符合设计图纸以及施工规范要求 | 台 | 1
267 | 030413014008 | 插座 | 1.名称:五孔防溅插座 2.符合设计图纸及施工规范要求 | 套 | 16
268 | 030412006053 | 接线盒 | 1.名称:接线盒 2.安装形式:明装 3.符合设计图纸以及施工规范要求 | 个 | 14
269 | 030412001298 | 配管 | 1.名称:镀锌电线管 2.材质:JDG40 3.配置形式:暗配 | m | 100
270 | 030412001299 | 配管 | 1.名称:镀锌电线管 2.材质:SC20 3.配置形式:暗配 | m | 13.35
271 | 030412001300 | 配管 | 1.名称:镀锌电线管 2.材质:SC25 3.配置形式:暗配 | m | 169.47
272 | 030412004187 | 配线 | 1.名称:绝缘电线 2.配线形式:管内穿线 3.规格:WDZC-BYJ-16 | m | 300
273 | 030412004188 | 配线 | 1.名称:绝缘电线 2.配线形式:管内穿线 3.规格:WDZC-BYJ-2.5 | m | 43.35
274 | 030412004189 | 配线 | 1.名称:绝缘电线 2.配线形式:管内穿线 3.规格:WDZC-BYJ-4 | m | 518.3
普通照明系统
275 | 030413001038 | 普通灯具 | 1.名称:LED软灯带 2.规格:120 珠/M 功率:9W/M 色温:4000K 防护等级:≥IP65 3.符合设计图纸及施工规范要求 | 米 | 104.94
276 | 030413001039 | 普通灯具 | 1.名称:嵌入式筒灯 2.规格:φ103*63mm 功率:15W 色温:4000K 防护等级:≥IP65 显色指数:Ra≥90 3.符合设计图纸及施工规范要求 | 套 | 42
277 | 030413013012 | 照明开关、按钮 | 1.名称:三联单控开关 2.规格:250V 10A 3.符合设计图纸及施工规范要求 | 套 | 6
278 | 030413013013 | 照明开关、按钮 | 1.名称:单联单控开关 2.规格:250V 10A 3.符合设计图纸及施工规范要求 | 套 | 2
279 | 030412006054 | 接线盒 | 1.名称:接线盒 2.安装形式:明装 | 个 | 64
280 | 030412001301 | 配管 | 1.名称:镀锌电线管 2.材质:SC20 3.配置形式:暗配 | m | 219.37
281 | 030412004190 | 配线 | 1.名称:绝缘电线 2.配线形式:管内穿线 3.规格:WDZC-BYJ-2.5 | m | 695.64
残疾人求助系统
282 | 030904004032 | 声光报警器 | 1.名称:编码火灾声光警报器(额定95dB) 2.符合设计图纸以及施工规范要求 | 个 | 1
283 | 030904003018 | 按钮 | 1.名称:求助按钮 2.符合设计图纸以及施工规范要求 | 个 | 3
284 | 030405004004 | 控制器 | 1.名称:现场控制器 2.符合设计图纸以及施工规范要求 | 台 | 1
285 | 030412001302 | 配管 | 1.名称:镀锌电线管 2.材质:SC20 3.配置形式:暗配 | m | 21.96
286 | 030412004191 | 配线 | 1.名称:多股铜芯聚氯乙烯绝缘导线 2.配线形式:管内穿线 3.规格:WDZ-RVS-2X1.5 | m | 23.56
卫生间拆除
287 | 030413001040 | 普通灯具 | 1.名称:嵌入式筒灯拆除 2.符合设计图纸及施工规范要求 | 套 | 42
288 | 030413013014 | 照明开关、按钮 | 1.名称:开关、插座拆除 2.符合设计图纸及施工规范要求 | 套 | 24
289 | 030412006055 | 接线盒 | 1.名称:接线盒拆除 2.符合设计图纸及施工规范要求 | 个 | 30
公区室内装饰工程-皮糖街公共卫生间
皮糖街公共卫生间-装修工程
拆除工程
290 | 010401002060 | 砌体墙拆除 | 1.构件名称:拆除砌体墙 2.废料运距:投标人综合考虑 3.符合设计图纸及施工规范要求 | m3 | 11.01
291 | 010502030010 | 拆除地台 | 1.厚度:150mm 2.废料运距:投标人综合考虑 3.符合设计图纸及施工规范要求 | m2 | 29.38
292 | 010503014005 | 污水井盖拆除 | 1.废料运距:投标人综合考虑 2.符合设计图纸及施工规范要求 | 个 | 1
293 | 010807001042 | 拆除门窗 | 1.窗类型:金属门窗 2.运距:投标人自行考虑 | m2 | 40.64
294 | 011102003103 | 拆除瓷砖地面 | 1.拆除地面瓷砖和填充层 2.废料运距:投标人综合考虑 3.符合设计图纸及施工规范要求 | m2 | 72.15
295 | 011203003021 | 拆除瓷砖墙面 | 1.废料运距:投标人综合考虑 2.符合设计图纸及施工规范要求 | m2 | 95.88
296 | 011201001056 | 原白色抹灰铲除 | 1.废料运距:投标人综合考虑 2.符合设计图纸及施工规范要求 | m2 | 87.46
297 | 011403003025 | 腻子铲除 | 1.废料运距:投标人综合考虑 2.符合设计图纸及施工规范要求 | m2 | 98.38
298 | 011403003026 | 涂料铲除 | 1.废料运距:投标人综合考虑 2.符合设计图纸及施工规范要求 | m2 | 66.66
299 | 030402011106 | 原强电箱移位 | 1.原强电箱移位 | 台 | 1
| A.4 | 砌筑工程
300 | 010401002061 | 空花墙 | 1.砖品种、规格、强度等级:水泥砖240*120*60mm 2.墙体类型:空花墙 3.墙体厚度:220mm 4.砂浆强度等级:M5水泥砂浆 | m3 | 0.57
301 | 010401002062 | 实心砖墙 | 1.砖品种、规格、强度等级:灰砂砖240*115*53mm 2.墙体类型:外墙 3.墙体厚度:300mm 4.砂浆强度等级:M5水泥砂浆 | m3 | 0.51
302 | 010401002063 | 实心砖墙 | 1.砖品种、规格、强度等级:灰砂砖240*115*53mm 2.墙体类型:内墙 3.墙体厚度:220mm 4.砂浆强度等级:M5水泥砂浆 | m3 | 0.22
303 | 010401008018 | 零星砌砖 | 1.零星砌砖名称、部位:座椅 2.砖品种、规格、强度等级:灰砂砖240*155*53mm 3.砂浆强度等级:M5水泥砂浆 | m3 | 1.47
| A.5 | 混凝土及钢筋混凝土工程
304 | 010502023011 | 过梁 | 1.混凝土种类:普通商品混凝土 2.混凝土强度等级:C25 | m3 | 0.03
305 | 010505013008 | 过梁模板 | 1.构件类型:过梁 | m2 | 0.62
306 | 010506010028 | 现浇混凝土二次结构钢筋 | 1.钢筋种类、规格:现浇构件带肋钢筋 φ10以内 2.综合考虑钢筋连接、措施筋、搭接方式及锚固长度 3.符合设计图纸及施工规范要求 | t | 0.001
307 | 010506010029 | 现浇混凝土二次结构钢筋-箍筋 | 1.钢筋种类、规格:现浇构件箍筋 带肋钢筋(HRB400内) φ10以内 2.综合考虑钢筋连接、措施筋、搭接方式及锚固长度 3.符合设计图纸及施工规范要求 | t | 0.001
308 | 010506024024 | 化学螺栓 | 1.螺栓种类:M12化学螺栓 2.满足图纸设计及设计规范要求 | 套 | 30
309 | 010506025027 | 预埋铁件 | 1.规格:5mm厚热镀锌钢板 2.M10机械锚栓固定(后扩底) | t | 0.076
310 | 010501002008 | 楼地面垫层（地2） | 1.材料品种、强度要求、配比:陶粒混凝土1:3:3填充层 (厚度按沉箱高度计算) | m3 | 39.64
| A.6 | 金属结构工程
311 | 010609004003 | 金属井盖 | 1.构件名称:铸铁井盖 2.构件尺寸:450*450mm | 套 | 1
| A.8 | 门窗工程
312 | 010801001016 | 平开门 | 1.框、扇木材材质:双层12mm厚水泥纤维板+门芯+双层MT05不锈钢铜色1.2mm 2.五金种类、规格:含安装及门合页、门把手等相关五金配件 | m2 | 1.47
313 | 010801001017 | 电动移门 | 1.框、扇木材材质:双层12mm厚水泥纤维板+门芯+双层MT05不锈钢铜色1.2mm 2.五金种类、规格:含安装、滑轨、电动装置、定制标识及门把手等相关五金配件 | m2 | 2.02
314 | 010802001092 | 金属门 | 1.成品定制大门 2.框、扇材质:304不锈钢材质 3.含安装及相关五金配件 | m2 | 3.88
315 | 010807001043 | 金属窗 | 1.窗类型:推拉窗 2.框、扇材质及规格:铝合金边框厚度1.8mm 3.玻璃品种、厚度:5mm+5mm中空玻璃，为lov-e低辐射玻璃 | m2 | 2.55
316 | 010807001044 | 定制窗花 | 1.定制岭南特色窗花 2.材质:铜色铁艺 3.具体样式详见图纸 | m2 | 11.07
317 | 010808001008 | 门套 | 1.基层材料品种、规格:10mm厚水泥纤维板、4mm厚水泥纤维板、15mm厚水泥纤维板 2.面层材料品种、规格:不锈钢铜色1.2mm厚 | m2 | 2.95
318 | 010808001009 | 门套 | 1.基层材料品种、规格:双层9mm厚水泥纤维板基层 2.面层材料品种、规格:不锈钢铜色1.2mm厚 | m2 | 7.52
319 | 010808001010 | 窗套 | 1.基层材料品种、规格:15+13mm厚水泥纤维板基层、双层10mm厚水泥纤维板基层 2.面层材料品种、规格:不锈钢铜色1.2mm厚 | m2 | 19.95
| A.9 | 屋面及防水工程
320 | 010901001022 | 瓦屋面 | 1.中式屋檐（灰色） 2.铺设及搭接方式:水泥砂浆铺贴 | m2 | 4.05
321 | 010904001007 | 楼(地)面卷材防水 | 1.卷材品种、规格、厚度:2mm厚聚氨酯防水涂料,垂直面抹至楼面完成面以上300,向外水平延展的长度不应小于500,向两侧水平延展的宽度不应小于200,管周、管井、地漏、阴阳角等薄弱部位做防水附加层2厚JS聚合物水泥基防水涂料双组份II型,每边不小于150mm,阴阳角应用聚合物水泥砂浆倒R50圆角后后再做防水层 | m2 | 129.69
322 | 010904002043 | 楼(地)面涂膜防水 | 1.涂膜厚度、遍数:2厚聚合物水泥防水涂料(Ⅱ型)(内衬50g/每平米聚酯无纺布)，沿墙上翻至建筑完成面以上300,向外水平延展的长度不应小于500,向外两侧水平延展的宽度不应小于200。管周、管井、地漏、阴阳角等薄弱部位做防水附加层2厚JS聚合物水泥基防水涂料双组份II型,每边不小于150mm,阴阳角应用聚合物水泥砂浆倒R50圆角后再做防水层 | m2 | 129.69
323 | 010902002011 | 屋面涂膜防水 | 1.涂膜厚度、遍数:2厚聚合物水泥防水涂料(I型)(内衬50g/每平米聚酯无纺布)，周边上翻至建筑完成面以上300mm | m2 | 23.37
324 | 031001008181 | 排水管移位 | 1.排水管移位 | m | 3.25
325 | 011101006005 | 原屋顶表面清理修补 | 1.原屋顶表面清理修补 2.具体修补要求详见图纸 | m2 | 17.59
326 | 010902002012 | 水刷石（墙3） | 1.涂膜厚度、遍数:1.5厚聚合物水泥防水涂料(Ⅱ型) 2.砂浆厚度、种类及强度等级:5厚涂刷型聚合物水泥防水砂浆 | m2 | 196.08
| A.11 | 楼地面装饰工程
327 | 011101002006 | 细石混凝土楼地面 | 1.找平层厚度、材料种类及强度等级:最薄60mm厚C25细石混凝土随打随抹平压光(原浆收光)向地漏找坡1% | m2 | 99.09
328 | 011101006006 | 平面砂浆找平层 | 1.找平层厚度:20mm厚(最薄)M20聚合物水泥抹灰砂浆保护层 | m2 | 17.59
329 | 011101006007 | 平面砂浆找平层 | 1.找平层厚度:15厚(最薄处)M20聚合物水泥砂浆保护层兼找坡层,向沉箱下层排水口找1%坡 | m2 | 99.09
330 | 011101006008 | 平面砂浆找平层 | 1.找平层厚度:5-8mm厚聚合物水泥砂浆 | m2 | 27.28
331 | 011102001008 | 石材楼地面 | 1.结合层厚度、材料种类及强度等级:5~8厚石材粘贴剂 2.面层材料品种、规格:复古青石板铺地300*600*50mm 3.六面防护，专用填缝剂勾缝 | m2 | 31.62
332 | 011102001009 | 石材楼地面 | 1.结合层厚度、材料种类及强度等级:5~8mm厚石材专用粘结剂 2.面层材料品种、规格:预制灰色/浅灰色水磨石20mm（六面防护结晶处理） | m2 | 7.06
333 | 011102003104 | 块料楼地面 | 1.结合层厚度、材料种类及强度等级:5-8厚聚合物水泥砂浆 2.面层材料品种、规格:预制复古水磨石砖600*1200*10mm 3.专用填缝剂勾缝，铺贴8~12米应根据地材分缝设置伸缩缝 | m2 | 35.02
334 | 011106002002 | 石材楼梯 | 1.界面剂一道 2.找平层厚度、材料种类及强度等级:25mm厚M20水泥沙浆 3.结合层厚度、材料种类及强度等级:5~8mm厚石材专用粘结剂 4.面层材料品种、规格:复古青石板铺地300*600*50mm 5.六面防护，专用填缝剂勾缝 | m2 | 13.67
335 | 050101003002 | 栽植土回填 | 1.回填土质要求:种植土 | m3 | 0.42
336 | 011101001014 | 原地面清理修补 | 1.原地面清理修补 2.具体修补要求详见图纸 | m2 | 11.23
| A.12 | 墙、柱面装饰与隔断、幕墙工程
337 | 011203003022 | 块料墙、柱面(墙1） | 1.面层材料品种、规格:定制复古花砖(竹青/粉黛)300*300*10mm，专用填缝剂勾缝 2.安装方式:φ0.18铜丝+钢钉固定;(小于3000mm大于等于2500mm时采用点挂式) 3.结合层厚度、砂浆种类及强度等级:5mm厚高分子益胶泥 4.找平层厚度、砂浆种类及强度等级:15mm厚M20水泥砂浆找平层(内掺5%防水剂) 5.界面剂一道(加气混凝土墙或墙板刷专用界面剂一道) 6.梁、柱、剪力墙与砌体墙交接处补平,内墙面不同材料基体交接处应加铺一层300宽耐碱玻纤网格布(180g/每平米)。不同材料交接处的耐碱玻纤网格布(180g/平方米)的搭接宽度为每边宽度150mm | m2 | 13.03
338 | 011201002030 | 水刷石（墙3） | 1.墙面基层清理平整 2.找平层厚度、材料种类及强度等级:10x10x0.7mm热镀锌钢丝网,甩浆拉毛,10mm厚M20水泥砂浆找平层(内掺5%防水剂) 3.素水泥浆一道,分两遍抹石子浆面层 4.用刷子蘸水将表面水泥浆刷去,重新压实溜光,再依次反复刷、压3~4遍 | m2 | 196.08
339 | 011203001006 | 石材墙、柱面(墙4） | 1.面层材料品种、规格:预制白色水磨石20mm 2.安装方式:5~8mm厚石材专用粘结剂 3.找平层厚度、砂浆种类及强度等级:20~25mm厚M20水泥砂浆找平层(内掺5%防水剂) 4.界面剂一道 | m2 | 133.48
340 | 011203001007 | 石材墙、柱面 | 1.面层材料品种、规格:预制白色水磨石20mm 2.安装方式:专用瓷砖胶粘 3.防水涂料种类、厚度:1.5mm厚JS-Ⅱ型防水涂料 4.水泥砂浆找平 5.界面剂 | m2 | 5.96
341 | 011205001042 | 墙、柱面装饰板 | 1.面层材料品种、规格:双层9mm水泥纤维板 2.部位:拱形门洞 | m2 | 0.67
342 | 011205001043 | 墙、柱面装饰板 | 1.龙骨材料种类、规格、中距:50*50*5@600镀锌方通 2.面层材料品种、规格:双层9mm水泥纤维板 3.部位:楼梯栏杆 | m2 | 10.05
343 | 011205001044 | 墙、柱面装饰板 | 1.面层材料品种、规格:304不锈钢格栅（铜色，宽度4mm厚度30mm） 2.含封堵盖、20*20*2mm热镀锌角码固定、格栅配套U型槽 | m2 | 14.89
344 | 011205001045 | 墙、柱面装饰板 | 1.面层材料品种、规格:防腐木板15mm厚 2.部位:座椅 | m2 | 2.95
345 | 011205001046 | 置物台 | 1.基层材料种类、规格:8mm厚水泥纤维板 2.面层材料品种、规格:不锈钢铜色1.2mm厚 3.安装方式:20*20*2mm热镀锌角码固定 | m2 | 1.64
346 | 011207002005 | 轻质隔断 | 1.骨架、边框材料种类、规格:不锈钢铜色1.2mm厚 2.隔板材料品种、规格:渐变磨砂玻璃隔断6mm厚 | m2 | 1.35
347 | 011207003006 | 成品隔断 | 1.隔断材料品种、规格:双层仿金属防火板夹蜂窝铝板隔断门（面板2mm+蜂窝芯18mm+背板2mm） 2.含标识 3.具体颜色详见图纸 | m2 | 42.57
348 | 011201001057 | 钢丝网 | 1.材质、规格:10x10x0.7mm热镀锌钢丝网 2.部位:楼梯栏杆底 | m2 | 21.43
349 | 011201001058 | 墙面清理修补 | 1.墙面清理修补 2.具体修补要求详见图纸 | m2 | 28.15
| A.13 | 天棚工程
350 | 011302001019 | 平面吊顶天棚（天2） | 1.聚合物水泥防水涂料1mm厚 2.现浇钢筋混凝土楼板膨胀螺栓固定,双向中距≤1200 3.吊顶形式、吊杆规格、高度:φ8钢筋吊杆,双向中距≤1200,吊杆上部与预留钢筋吊环固定 4.龙骨材料种类、规格、中距:U型轻钢承载龙骨CB60x27,中距≤1200,用吊件与钢筋吊杆联结后找平、U型轻钢覆面次龙骨CB60x27,间距400,用挂件与承载龙骨联结、U型轻钢覆面横撑龙骨CB60x27,间距1200,用挂件与次龙骨联结 5.基层材料种类、规格:双层9mm厚硅酸钙板 6.腻子种类、遍数:满刮2mm厚面层耐水腻子找平(二遍,打磨平整顺滑) 7.油漆品种、刷漆遍数:防水无机涂料(一底二面) | m2 | 53.08
351 | 011302001020 | 预制水磨石吊顶 | 1.龙骨材料种类、规格、中距:50*50*5mm镀锌方通 2.面板材料品种、规格:预制灰色水磨石20mm厚（六面防护结晶处理） 3.含石材干挂件、L50x50x5镀锌角码等辅材 | m2 | 3.68
352 | 011301001045 | 天花清理修补 | 1.天花清理修补 2.具体修补要求详见图纸 | m2 | 38.51
| A.14 | 油漆、涂料、裱糊工程
353 | 011403001008 | 抹灰面油漆（天1） | 1.聚合物水泥防水涂料1mm厚 2.素水泥浆一道(内掺建筑胶) 3.刮腻子遍数:3mm厚底层防裂腻子分遍找平、满刮2mm厚面层耐水腻子找平(二遍,打磨平整顺滑) 4.油漆品种、刷漆遍数:防水无机涂料(一底二面) | m2 | 1.61
354 | 011403001009 | 真石漆 | 1.油漆品种、刷漆遍数:真石漆 2.部位:排水立管 | m2 | 1.32
| A.15 | 其他装饰工程
355 | 011502001053 | 装饰线条 | 1.线条材料品种、规格:不锈钢铜色5*1.2mm厚 | m | 23.77
356 | 011502001054 | 装饰线条 | 1.线条材料品种、规格:5mm厚实心铜条（色同MT-05不锈钢铜色） | m | 9.01
357 | 011502001055 | 装饰线条 | 1.线条材料品种、规格:不锈钢铜色20*1.2mm厚 | m | 4.98
358 | 011502001056 | 装饰线条 | 1.线条材料品种、规格:不锈钢铜色10*10*1.2mm厚 | m | 8.59
359 | 011503003008 | 小便池安全扶手 | 1.材质:SUS304不锈钢主体+尼龙,表面:白色 2.规格:280+100*600*250+300mm 3.具体款式规格详见图纸/物料书 | 个 | 1
360 | 011503003009 | 坐便器扶手 | 1.材质:SUS304不锈钢主体+尼龙,表面:白色 2.规格:450*450mm 3.具体款式规格详见图纸/物料书 | 个 | 1
361 | 011503003010 | 马桶扶手 | 1.材质:SUS201J1不锈钢+ABS材质 2.规格:600*700mm 3.具体款式规格详见图纸/物料书 | 个 | 1
362 | 011503003011 | 柱盆扶手 | 1.材质:SUS304不锈钢主体+尼龙、表面：白色 2.规格:650*650*164mm 3.具体款式规格详见图纸/物料书 | 个 | 4
363 | 011503003012 | 扶手 | 1.扶手材料种类、规格:不锈钢扶手φ30（色同MT-05） 2.部位:座椅 | m | 4.4
364 | 011505001006 | 洗漱台 | 1.材料品种、规格:预制白色水磨石20mm 2.支架品种、规格:镀锌方通40*40*4mm 3.部位:盥洗区洗手台 | m2 | 1.8
365 | 011505001007 | 洗漱台 | 1.面层材料品种、规格:预制白色水磨石20mm 2.基层材料品种、规格:9mm硅酸钙板 3.支架品种、规格:镀锌方通40*40*4mm 4.部位:无障碍卫生间洗手台 | m2 | 1.96
366 | 011505002013 | 不锈钢厕纸盒 | 1.配件名称:不锈钢厕纸盒 2.材质、规格:亮光款【加厚/双轴】+置物架 3.具体款式规格详见图纸/物料书 | 个 | 11
367 | 011505002014 | 衣钩 | 1.配件名称:衣钩 2.材质、规格:镜面、304不锈钢、φ30*70mm长 3.具体款式规格详见图纸/物料书 | 个 | 11
368 | 011505002015 | 不锈钢垃圾桶 | 1.配件名称:不锈钢垃圾桶 2.材质、规格:20cm*20cm*26.4cm（长宽高） 3.具体款式规格详见图纸/物料书 | 个 | 12
369 | 011505002016 | 烘手机 | 1.配件名称:烘手机 2.材质、规格:252*120*85（mm）、红外感应、过流、过热保护、超时停止、高/低档风速可调 3.具体款式规格详见图纸/物料书 | 个 | 2
370 | 011505002017 | 绿色软包 | 1.配件名称:绿色软包 2.材质、规格:600*450mm 3.具体款式规格详见图纸/物料书 | 个 | 1
371 | 011505002018 | 折叠操作台 | 1.配件名称:折叠操作台 2.材质、规格:HDPE材质 3.具体款式规格详见图纸/物料书 | 个 | 1
372 | 011505002019 | 成品带倾斜角度梳妆镜 | 1.配件名称:不锈钢壁挂式倾斜镜子 2.材质、规格:不锈钢拉丝，304不锈钢,拉丝银1650宽*800高 3.具体款式规格详见图纸/物料书 | 个 | 1
373 | 011505003004 | 镜面玻璃 | 1.镜面玻璃品种、规格:银镜6mm厚 2.框材质、断面尺寸:不锈钢铜色1.2mm厚 3.基层材料种类:9mm硅酸钙板 | m2 | 1.17
374 | 011508001018 | 发光标识 | 1.材料材质:304不锈钢 2.规格:宽1520mm高660mm，铜色 3.具体样式详见图纸、物料书 | 个 | 1
375 | 011508001019 | 发光标识 | 1.材料材质:304不锈钢 2.规格:宽420mm高252mm，铜色 3.具体样式详见图纸、物料书 | 个 | 1
376 | 011508001020 | 发光标识 | 1.材料材质:304不锈钢 2.规格:宽840mm高510mm（标识宽度10mm厚度10mm）铜色 3.具体样式详见图纸、物料书 | 个 | 1
377 | 011508001021 | 定制标识 | 1.材料材质:木材，顶部铜艺 2.规格:高150mm，宽118mm 3.部位:盥洗区 4.具体样式详见图纸、物料书 | 个 | 1
皮糖街公共卫生间-给排水工程
给水系统
378 | 031001008182 | 塑料管 | 1.安装部位:室内 2.介质:给水 3.材质、规格:PP-R管(S5)DN15 4.连接形式:热熔连接 5.压力试验及吹、洗设计要求:水压试验、水消毒冲洗 6.满足设计要求及施工规范 | m | 20.01
379 | 031001008183 | 塑料管 | 1.安装部位:室内 2.介质:给水 3.材质、规格:PP-R管(S5)DN20 4.连接形式:热熔连接 5.压力试验及吹、洗设计要求:水压试验、水消毒冲洗 6.满足设计要求及施工规范 | m | 4.4
380 | 031001008184 | 塑料管 | 1.安装部位:室内 2.介质:给水 3.材质、规格:PP-R管(S5)DN25 4.连接形式:热熔连接 5.压力试验及吹、洗设计要求:水压试验、水消毒冲洗 6.满足设计要求及施工规范 | m | 15.08
381 | 031001008185 | 塑料管 | 1.安装部位:室内 2.介质:给水 3.材质、规格:PP-R管(S5)DN32 4.连接形式:热熔连接 5.压力试验及吹、洗设计要求:水压试验、水消毒冲洗 6.满足设计要求及施工规范 | m | 1.86
382 | 031001008186 | 塑料管 | 1.安装部位:室内 2.介质:给水 3.材质、规格:PP-R管(S5)DN40 4.连接形式:热熔连接 5.压力试验及吹、洗设计要求:水压试验、水消毒冲洗 6.满足设计要求及施工规范 | m | 5.61
383 | 031001008187 | 塑料管 | 1.安装部位:室内 2.介质:给水 3.材质、规格:PP-R管(S5)DN50 4.连接形式:热熔连接 5.压力试验及吹、洗设计要求:水压试验、水消毒冲洗 6.满足设计要求及施工规范 | m | 15.23
384 | 031002001277 | 螺纹阀门 | 1.名称:不锈钢截止阀 2.规格、压力等级:DN50 3.连接形式:螺纹连接 4.满足设计要求及施工规范 | 个 | 1
385 | 031002001278 | 螺纹阀门 | 1.名称:不锈钢截止阀 2.规格、压力等级:DN20 3.连接形式:螺纹连接 4.满足设计要求及施工规范 | 个 | 1
386 | 031002001279 | 螺纹阀门 | 1.名称:不锈钢自动排气阀 2.规格、压力等级:DN20 3.连接形式:螺纹连接 4.满足设计要求及施工规范 | 个 | 1
387 | 031003003008 | 洗脸盆 | 1.名称:半嵌入式儿童台盆 2.材质:陶瓷 3.规格:500*500*300mm 4.附件:含1个定制复古水龙头，角阀、进水软管、下水器及下水管 5.满足设计要求及施工规范 | 组 | 3
388 | 031003007008 | 小便器 | 1.名称:自动感应小便器 2.材质:陶瓷 3.规格:335x332x642mm 4.附件:含感应开关，角阀、进水软管、下水器及下水管 5.满足设计要求及施工规范 | 组 | 4
389 | 031003007009 | 小便器 | 1.名称:自动感应儿童小便器 2.材质:陶瓷 3.规格:290*245*490mm 4.附件:含感应开关，角阀、进水软管、下水器及下水管 5.满足设计要求及施工规范 | 组 | 1
390 | 031003006008 | 大便器 | 1.名称:蹲便器 2.材质:陶瓷 3.规格:W:460*D:590*H:240mm 4.附件:含自动感应器、排水附件 5.满足设计要求及施工规范 | 组 | 5
391 | 031003006009 | 大便器 | 1.名称:成人坐厕 2.材质:陶瓷 3.规格:详见物料表 4.附件:含角阀、进水软管、排水附件 5.满足设计要求及施工规范 | 组 | 5
392 | 031003006010 | 大便器 | 1.名称:儿童坐厕 2.材质:陶瓷 3.规格:详见物料表 4.附件:含角阀、进水软管、排水附件 5.满足设计要求及施工规范 | 组 | 1
393 | 031003003009 | 洗脸盆（无障碍卫生间） | 1.名称:台下盆 2.材质:陶瓷 3.规格:W:525*D:385*H:195mm 4.附件:含1个枪灰不锈钢水龙头，角阀、进水软管、下水器及下水管 5.满足设计要求及施工规范 | 组 | 1
排水系统
394 | 031001008188 | 塑料管 | 1.安装部位:室内 2.介质:污废水 3.材质、规格:PVC-U排水管DN50 4.连接形式:承插胶粘接 5.满足设计要求及施工规范 | m | 27.63
395 | 031001008189 | 塑料管 | 1.安装部位:室内 2.介质:污废水 3.材质、规格:PVC-U排水管DN75 4.连接形式:承插胶粘接 5.满足设计要求及施工规范 | m | 0.81
396 | 031001008190 | 塑料管 | 1.安装部位:室内 2.介质:污废水 3.材质、规格:PVC-U排水管DN100 4.连接形式:承插胶粘接 5.满足设计要求及施工规范 | m | 34.17
397 | 031001008191 | 塑料管 | 1.安装部位:室内 2.介质:污废水 3.材质、规格:PVC-U排水管DN150 4.连接形式:承插胶粘接 5.满足设计要求及施工规范 | m | 1.18
398 | 031003014072 | 给、排水附件 | 1.名称:清扫口 2.型号、规格:DN50 3.满足设计要求及施工规范 | 个 | 2
399 | 031003014073 | 给、排水附件 | 1.名称:清扫口 2.型号、规格:DN100 3.满足设计要求及施工规范 | 个 | 3
400 | 031003014074 | 给、排水附件 | 1.名称:地漏 2.型号、规格:DN50 3.满足设计要求及施工规范 | 个 | 4
401 | 031301002129 | 通气帽 | 1.名称:通气帽 2.规格:DN50 3.满足设计要求及施工规范 | 个 | 1
消火栓系统
402 | 030910001012 | 灭火器 | 1.名称:灭火器 2.规格、型号:MF/ABC4灭火器 3.每2具配置一个灭火器箱 4.满足设计图纸及相关规范要求 | 具 | 4
拆除工程
403 | 031003006011 | 大便器拆除 | 1.名称:大便器拆除 2.材质、规格:综合考虑 3.废料搬运至指定地点、清理现场 | 组 | 11
404 | 031003007010 | 小便器拆除 | 1.名称:小便器拆除 2.材质、规格:综合考虑 3.废料搬运至指定地点、清理现场 | 组 | 5
405 | 031003003010 | 洗脸盆拆除 | 1.名称:洗脸盘拆除 2.材质、规格:综合考虑 3.废料搬运至指定地点、清理现场 | 组 | 3
406 | 031003014075 | 龙头拆除 | 1.名称:水龙头拆除 2.材质、规格:综合考虑 3.废料搬运至指定地点、清理现场 | 个 | 3
407 | 031001008192 | PVC-U排水管DN50拆除 | 1.名称:PVC-U排水管拆除 2.材质、规格:DN50 3.含地漏、清扫口拆除 4.废料搬运至指定地点、清理现场 | m | 27.63
408 | 031001008193 | PVC-U排水管DN75拆除 | 1.名称:PVC-U排水管拆除 2.材质、规格:DN75 3.含地漏、清扫口拆除 4.废料搬运至指定地点、清理现场 | m | 0.81
409 | 031001008194 | PVC-U排水管DN100拆除 | 1.名称:PVC-U排水管拆除 2.材质、规格:DN100 3.含地漏、清扫口拆除 4.废料搬运至指定地点、清理现场 | m | 34.14
410 | 031001008195 | PVC-U排水管DN150拆除 | 1.名称:PVC-U排水管拆除 2.材质、规格:DN150 3.含地漏、清扫口拆除 4.废料搬运至指定地点、清理现场 | m | 1.18
411 | 031001008196 | 给水管PP-R管(S5)DN15拆除 | 1.名称:给水管PP-R管(S5) 2.材质、规格:DN15 3.废料搬运至指定地点、清理现场 | m | 20.01
412 | 031001008197 | 给水管PP-R管(S5)DN20拆除 | 1.名称:给水管PP-R管(S5) 2.材质、规格:DN20 3.废料搬运至指定地点、清理现场 | m | 4.4
413 | 031001008198 | 给水管PP-R管(S5)DN25拆除 | 1.名称:给水管PP-R管(S5) 2.材质、规格:DN25 3.废料搬运至指定地点、清理现场 | m | 15.08
414 | 031001008199 | 给水管PP-R管(S5)DN32拆除 | 1.名称:给水管PP-R管(S5) 2.材质、规格:DN32 3.废料搬运至指定地点、清理现场 | m | 1.86
415 | 031001008200 | 给水管PP-R管(S5)DN40拆除 | 1.名称:给水管PP-R管(S5) 2.材质、规格:DN40 3.废料搬运至指定地点、清理现场 | m | 5.61
416 | 031001008201 | 给水管PP-R管(S5)DN50拆除 | 1.名称:给水管PP-R管(S5) 2.材质、规格:DN50 3.废料搬运至指定地点、清理现场 | m | 15.23
417 | 031002001280 | 截止阀DN50拆除 | 1.名称:截止阀 2.材质、规格:DN50 3.废料搬运至指定地点、清理现场 | 个 | 1
418 | 031002001281 | 截止阀DN20拆除 | 1.名称:截止阀 2.材质、规格:DN20 3.废料搬运至指定地点、清理现场 | 个 | 1
419 | 031002001282 | 自动排气阀DN20拆除 | 1.名称:自动排气阀 2.材质、规格:DN20 3.废料搬运至指定地点、清理现场 | 个 | 1
皮糖街公共卫生间-暖通工程
排风系统
420 | 030108001005 | 风机 | 1.名称:排风机 2.规格:P=500m³/h,风压:190Pa,N=108W,噪音:29dB 3.减振底座形式、数量:含4个减震器 4.单机试运转要求:电机接线检查 5.含设备支架、除锈刷油 | 台 | 2
421 | 030702001007 | 碳钢通风管道 | 1.名称:镀锌螺旋风管 2.材质:镀锌钢板 3.形状:圆形 4.规格:直径(mm) ≤320 5.板材厚度:0.6mm 6.管件、法兰等附件及支架设计要求:手工除锈；刷防锈漆、调和漆各两遍 7.接口形式:共板法兰连接 8.其他:含漏风检测试验 9.按图纸及合同约定要求供应及安装、墙体或楼板的凿槽、开孔及修复、导流片、风管套管制作安装及封堵和所需的一切材料、工序等 10.符合图纸设计及施工规范要求 | m2 | 9.83
422 | 030703007011 | 碳钢风口、散流器、百叶窗 | 1.名称:可调式排风口 2.规格:φ=150 3.符合设计图纸及施工规范要求 | 个 | 8
423 | 030703007012 | 碳钢风口、散流器、百叶窗 | 1.名称:防雨风帽 2.规格:φ=200 3.符合设计图纸及施工规范要求 | 个 | 2
424 | 030703001009 | 碳钢阀门 | 1.名称:70℃防火阀 2.规格:φ=200 3.支架形式、材质:含设备支架制作安装及除锈刷油 4.符合图纸设计及施工规范要求 | 个 | 2
425 | 030703019004 | 柔性接口 | 1.名称:柔性接口 2.材质:帆布 3.符合设计图纸及施工规范要求 | m2 | 0.02
426 | 031301002130 | 开孔打洞 | 1.名称:砖墙开孔 2.规格:φ250 3.其他:含材料、砼渣土清理、洞口封堵 4.满足设计要求及施工规范 | 个 | 2
427 | 030704001004 | 通风工程检测、调试 |  | 系统 | 1
拆除工程
428 | 030108001006 | 排风机拆除 | 1.名称:排风机拆除 2.材质、规格:综合考虑 3.废料搬运至指定地点、清理现场 | 台 | 2
429 | 030702001008 | 风管拆除直径(mm) ≤200 | 1.名称:通风管道拆除 2.材质、规格:镀锌钢板，直径(mm) ≤200 3.废料搬运至指定地点、清理现场 | m2 | 1.07
430 | 030702001009 | 风管拆除直径(mm) ≤500 | 1.名称:通风管道拆除 2.材质、规格:镀锌钢板，直径(mm) ≤500 3.废料搬运至指定地点、清理现场 | m2 | 8.76
431 | 030703007013 | 可调式排风口拆除φ=150 | 1.名称:可调式排风口拆除 2.材质、规格:φ=150 3.废料搬运至指定地点、清理现场 | 个 | 8
432 | 030703007014 | 防雨风帽拆除φ=200 | 1.名称:防雨风帽拆除 2.材质、规格:φ=200 3.废料搬运至指定地点、清理现场 | 个 | 2
433 | 030703001010 | 70℃防火阀拆除φ=200 | 1.名称:70℃防火阀拆除 2.材质、规格:φ=200 3.废料搬运至指定地点、清理现场 | 个 | 2
皮糖街公共卫生间-电气工程
动力系统
434 | 030402011107 | 配电箱 | 1.名称:配电箱AL2 2.箱体安装及元器件 3.安装方式:悬挂式 4.符合设计图纸以及施工规范要求 | 台 | 1
435 | 030413014009 | 插座 | 1.名称:五孔防溅插座 2.符合设计图纸及施工规范要求 | 套 | 13
436 | 030412006056 | 接线盒 | 1.名称:接线盒 2.安装形式:明装 3.符合设计图纸以及施工规范要求 | 个 | 18
437 | 030412001303 | 配管 | 1.名称:镀锌电线管 2.材质:JDG40 3.配置形式:暗配 | m | 100
438 | 030412001304 | 配管 | 1.名称:镀锌电线管 2.材质:SC20 3.配置形式:暗配 | m | 11.18
439 | 030412001305 | 配管 | 1.名称:镀锌电线管 2.材质:SC25 3.配置形式:暗配 | m | 95.66
440 | 030412004192 | 配线 | 1.名称:绝缘电线 2.配线形式:管内穿线 3.规格:WDZC-BYJ-16 | m | 300
441 | 030412004193 | 配线 | 1.名称:绝缘电线 2.配线形式:管内穿线 3.规格:WDZC-BYJ-2.5 | m | 25.98
442 | 030412004194 | 配线 | 1.名称:绝缘电线 2.配线形式:管内穿线 3.规格:WDZC-BYJ-4 | m | 296.89
443 | 030412004195 | 配线 | 1.名称:多股铜芯聚氯乙烯绝缘导线 2.配线形式:管内穿线 3.规格:RVV4x1.0 | m | 3.62
普通照明系统
444 | 030413001041 | 普通灯具 | 1.名称:LED软灯带 2.规格:120 珠/M 功率:9W/M 色温:4000K 防护等级:≥IP65 3.符合设计图纸及施工规范要求 | 米 | 64.14
445 | 030413001042 | 普通灯具 | 1.名称:嵌入式筒灯 2.规格:φ103*63mm 功率:15W 色温:4000K 防护等级:≥IP65 显色指数:Ra≥90 3.符合设计图纸及施工规范要求 | 套 | 30
446 | 030413013015 | 照明开关、按钮 | 1.名称:三联单控开关 2.规格:250V 10A 3.符合设计图纸及施工规范要求 | 套 | 5
447 | 030413013016 | 照明开关、按钮 | 1.名称:双联单控开关 2.规格:250V 10A 3.符合设计图纸及施工规范要求 | 套 | 2
448 | 030413013017 | 照明开关、按钮 | 1.名称:排风开关 2.符合设计图纸及施工规范要求 | 套 | 3
449 | 030412006057 | 接线盒 | 1.名称:接线盒 2.安装形式:明装 | 个 | 57
450 | 030412001306 | 配管 | 1.名称:镀锌电线管 2.材质:SC20 3.配置形式:暗配 | m | 166.02
451 | 030412004196 | 配线 | 1.名称:绝缘电线 2.配线形式:管内穿线 3.规格:WDZC-BYJ-2.5 | m | 540.32
残疾人求助系统
452 | 030904004033 | 声光报警器 | 1.名称:编码火灾声光警报器(额定95dB) 2.符合设计图纸以及施工规范要求 | 个 | 1
453 | 030904003019 | 按钮 | 1.名称:求助按钮 2.符合设计图纸以及施工规范要求 | 个 | 3
454 | 030405004005 | 控制器 | 1.名称:现场控制器 2.符合设计图纸以及施工规范要求 | 台 | 1
455 | 030412001307 | 配管 | 1.名称:镀锌电线管 2.材质:SC20 3.配置形式:暗配 | m | 23.76
456 | 030412004197 | 配线 | 1.名称:多股铜芯聚氯乙烯绝缘导线 2.配线形式:管内穿线 3.规格:WDZ-RVS-2X1.5 | m | 25.36
卫生间拆除
457 | 030413001043 | 普通灯具 | 1.名称:嵌入式筒灯拆除 2.符合设计图纸及施工规范要求 | 套 | 30
458 | 030413013018 | 照明开关、按钮 | 1.名称:开关、插座拆除 2.符合设计图纸及施工规范要求 | 套 | 23
459 | 030412006058 | 接线盒 | 1.名称:接线盒拆除 2.符合设计图纸及施工规范要求 | 个 | 35
公区室内装饰工程-新街口公共卫生间
新街口公共卫生间-装修工程
拆除工程
460 | 010401002064 | 砌体墙拆除 | 1.构件名称:拆除砌体墙 2.废料运距:投标人综合考虑 3.符合设计图纸及施工规范要求 | m3 | 1.21
461 | 010401002065 | 装饰飘沿拆除 | 1.废料运距:投标人综合考虑 2.符合设计图纸及施工规范要求 | m | 9.4
462 | 010502031001 | 原有坡道及饰面铲除 | 1.废料运距:投标人综合考虑 2.符合设计图纸及施工规范要求 | m2 | 1.77
463 | 010503014006 | 污水井盖拆除 | 1.废料运距:投标人综合考虑 2.符合设计图纸及施工规范要求 | 个 | 1
464 | 010807001045 | 拆除门窗 | 1.窗类型:金属门窗 2.运距:投标人自行考虑 | m2 | 11.76
465 | 011201001059 | 原白色抹灰铲除 | 1.废料运距:投标人综合考虑 2.符合设计图纸及施工规范要求 | m2 | 21.55
466 | 011403003027 | 腻子铲除 | 1.废料运距:投标人综合考虑 2.符合设计图纸及施工规范要求 | m2 | 57.88
467 | 011207003007 | 拆除隔断 | 1.废料运距:投标人综合考虑 2.符合设计图纸及施工规范要求 | m2 | 45.74
| A.4 | 砌筑工程
468 | 010401002066 | 空花墙 | 1.砖品种、规格、强度等级:水泥砖240*120*60mm 2.墙体类型:空花墙 3.墙体厚度:120mm 4.砂浆强度等级:M5水泥砂浆 | m3 | 1.02
469 | 010401008019 | 零星砌砖 | 1.零星砌砖名称、部位:座椅 2.砖品种、规格、强度等级:灰砂砖240*155*53mm 3.砂浆强度等级:M5水泥砂浆 | m3 | 2.58
| A.5 | 混凝土及钢筋混凝土工程
470 | 010502023012 | 过梁 | 1.混凝土种类:普通商品混凝土 2.混凝土强度等级:C25 | m3 | 0.22
471 | 010505013009 | 过梁模板 | 1.构件类型:过梁 | m2 | 2.54
472 | 010502011039 | 钢筋锈胀、混凝土构件露筋修补 | 1.清除钢筋锈胀处松散、离鼓的混凝土,应沿钢筋长度方向剔除至钢筋与混凝土结合牢固处,剔凿时不应损坏钢筋与混凝土的粘结 2.锈蚀钢筋应除锈去污,涂刷防锈剂,并应进行阻锈处理 3.采用M30高强聚合物砂浆对混凝土构件进行局部修补 4.其他要求、做法详见图纸 | m2 | 1.76
473 | 010506004013 | 现浇混凝土墙钢筋 | 1.钢筋种类、规格:现浇构件带肋钢筋 φ12-16以内 2.综合考虑钢筋连接、措施筋、搭接方式及锚固长度 3.符合设计图纸及施工规范要求 | t | 0.016
474 | 010506010030 | 现浇混凝土二次结构钢筋 | 1.钢筋种类、规格:现浇构件带肋钢筋 φ12-16以内 2.综合考虑钢筋连接、措施筋、搭接方式及锚固长度 3.符合设计图纸及施工规范要求 | t | 0.016
475 | 010506010031 | 现浇混凝土二次结构钢筋-箍筋 | 1.钢筋种类、规格:现浇构件箍筋 圆钢 φ10以内 2.综合考虑钢筋连接、措施筋、搭接方式及锚固长度 3.符合设计图纸及施工规范要求 | t | 0.005
476 | 010501002009 | 楼地面垫层（地2） | 1.材料品种、强度要求、配比:陶粒混凝土1:3:3填充层 (厚度按沉箱高度计算) | m3 | 1.42
| A.6 | 金属结构工程
477 | 010609004004 | 金属井盖 | 1.构件名称:铸铁井盖 2.构件尺寸:450*450mm | 套 | 1
| A.8 | 门窗工程
478 | 010801001018 | 平开门 | 1.框、扇木材材质:双层12mm厚水泥纤维板+门芯+双层MT05不锈钢铜色1.2mm 2.五金种类、规格:含安装及门合页、门把手等相关五金配件 | m2 | 1.6
479 | 010801001019 | 电动移门 | 1.框、扇木材材质:双层12mm厚水泥纤维板+门芯+双层MT05不锈钢铜色1.2mm 2.五金种类、规格:含安装、滑轨、电动装置、定制标识及门把手等相关五金配件 | m2 | 1.81
480 | 010802001093 | 金属门 | 1.成品定制大门 2.框、扇材质:304不锈钢材质 3.含推拉门定制成品轨道、安装及相关五金配件 | m2 | 7.8
481 | 010807001046 | 定制窗花 | 1.定制岭南特色窗花 2.材质:铜色铁艺 3.具体样式详见图纸 | m2 | 5.6
482 | 010808001011 | 门套 | 1.基层材料品种、规格:10mm厚水泥纤维板、4mm厚水泥纤维板 2.面层材料品种、规格:不锈钢铜色1.2mm厚 | m2 | 1.15
483 | 010808001012 | 门套 | 1.基层材料品种、规格:4mm厚水泥纤维板 2.面层材料品种、规格:不锈钢铜色1.2mm厚 | m2 | 1.46
| A.9 | 屋面及防水工程
484 | 010904002044 | 楼(地)面涂膜防水 | 1.涂膜厚度、遍数:2厚聚合物水泥防水涂料(Ⅱ型)(内衬50g/每平米聚酯无纺布) | m2 | 2.6
485 | 010902002013 | 水刷石（墙3） | 1.涂膜厚度、遍数:1.5厚聚合物水泥防水涂料(Ⅱ型) 2.砂浆厚度、种类及强度等级:5厚涂刷型聚合物水泥防水砂浆 | m2 | 117.64
| A.11 | 楼地面装饰工程
486 | 011101002007 | 细石混凝土楼地面 | 1.找平层厚度、材料种类及强度等级:最薄60mm厚C25细石混凝土随打随抹平压光(原浆收光)向地漏找坡1% | m2 | 3.55
487 | 011101002008 | 细石混凝土楼地面 | 1.找平层厚度、材料种类及强度等级:C25细石混凝土保护层找坡(最薄30mm厚),内配φ4@100钢筋网,随打随抹平 | m2 | 2.6
488 | 011101006009 | 平面砂浆找平层 | 1.找平层厚度:15mm厚(最薄处)M20聚合物水泥砂浆保护层兼找坡层,向沉箱下层排水口找1%坡 | m2 | 0.95
489 | 011102001010 | 石材楼地面 | 1.结合层厚度、材料种类及强度等级:5~8厚石材粘贴剂 2.面层材料品种、规格:复古青石板铺地300*600*50mm 3.六面防护，专用填缝剂勾缝 | m2 | 2.6
490 | 050101003003 | 栽植土回填 | 1.回填土质要求:种植土 | m3 | 0.87
| A.12 | 墙、柱面装饰与隔断、幕墙工程
491 | 011201002031 | 水刷石（墙3） | 1.墙面基层清理平整 2.找平层厚度、材料种类及强度等级:10x10x0.7mm热镀锌钢丝网,甩浆拉毛,10mm厚M20水泥砂浆找平层(内掺5%防水剂) 3.素水泥浆一道,分两遍抹石子浆面层 4.用刷子蘸水将表面水泥浆刷去,重新压实溜光,再依次反复刷、压3~4遍 | m2 | 117.64
492 | 011203001008 | 石材墙、柱面(墙4） | 1.面层材料品种、规格:预制白色水磨石20mm 2.安装方式:5~8mm厚石材专用粘结剂 3.找平层厚度、砂浆种类及强度等级:20~25mm厚M20水泥砂浆找平层(内掺5%防水剂) 4.界面剂一道 | m2 | 17.49
493 | 011205001047 | 墙、柱面装饰板 | 1.龙骨材料种类、规格、中距:25*100mm水泥纤维板龙骨找平,间距400mm 2.基层材料种类、规格:12mm+9mm水泥纤维板基层 3.面层材料品种、规格:绿色树脂板宽30mm，间隔30mm，厚度20mm | m2 | 2.04
494 | 011205001048 | 墙、柱面装饰板 | 1.面层材料品种、规格:304不锈钢格栅（铜色，宽度4mm厚度30mm） 2.含封堵盖、20*20*2mm热镀锌角码固定、格栅配套U型槽 | m2 | 28.27
495 | 011205001049 | 墙、柱面装饰板 | 1.防水涂料种类、厚度:1.5mm厚JS-Ⅱ型防水涂料 2.基层材料种类、规格:15mm厚M20水泥砂浆找平层（内掺5%防水剂） 3.面层材料品种、规格:不锈钢铜色1.2mm 4.部位:洗手台 | m2 | 1.11
496 | 011205001050 | 墙、柱面装饰板 | 1.龙骨材料种类、规格、中距:15*100mm水泥纤维板龙骨找平,间距400mm 2.基层材料种类、规格:双层9mm厚水泥纤维板 3.面层材料品种、规格:不锈钢铜色1.2mm | m2 | 1.76
497 | 011205001051 | 墙、柱面装饰板 | 1.基层清理平整 2.找平层厚度、材料种类及强度等级:15mm厚M20水泥砂浆(内掺5%防水剂) 3.基层材料种类、规格:8mm厚水泥纤维板 4.面层材料品种、规格:防腐木板（长2200m，宽200mm，厚度15mm） 5.部位:座椅 | m2 | 2.99
498 | 011205001052 | 墙、柱面装饰板 | 1.基层清理平整 2.找平层厚度、材料种类及强度等级:15mm厚M20水泥砂浆(内掺5%防水剂) 3.基层材料种类、规格:8mm厚水泥纤维板 4.面层材料品种、规格:不锈钢铜色1.2mm 5.部位:座椅 | m2 | 0.96
499 | 010903003003 | 墙面砂浆防水 | 1.砂浆厚度、种类及强度等级:15mm厚M20水泥砂浆(内掺5%防水剂)找平层 2.部位:花池内立面 | m2 | 3.18
500 | 011207002006 | 轻质隔断 | 1.骨架、边框材料种类、规格:不锈钢铜色1.2mm厚 2.隔板材料品种、规格:渐变磨砂玻璃隔断6mm厚 | m2 | 1.62
501 | 011207003008 | 成品隔断 | 1.隔断材料品种、规格:双层仿金属防火板夹蜂窝铝板隔断门（面板2mm+蜂窝芯18mm+背板2mm） 2.含标识 3.具体颜色详见图纸 | m2 | 48.16
502 | 011207001002 | 钢架墙体 | 1.骨架、边框材料种类、规格:横向100#热镀锌槽钢,间距400mm、竖向100#热镀锌槽钢 2.基层材料品种、规格:双层10mm厚水泥纤维板基层 3.钢丝网品种、规格:10x10x0.7mm热镀锌钢丝网 | m2 | 45.47
| A.13 | 天棚工程
503 | 011302001021 | 平面吊顶天棚（天2） | 1.聚合物水泥防水涂料1mm厚 2.现浇钢筋混凝土楼板膨胀螺栓固定,双向中距≤1200 3.吊顶形式、吊杆规格、高度:φ8钢筋吊杆,双向中距≤1200,吊杆上部与预留钢筋吊环固定 4.龙骨材料种类、规格、中距:U型轻钢承载龙骨CB60x27,中距≤1200,用吊件与钢筋吊杆联结后找平、U型轻钢覆面次龙骨CB60x27,间距400,用挂件与承载龙骨联结、U型轻钢覆面横撑龙骨CB60x27,间距1200,用挂件与次龙骨联结 5.基层材料种类、规格:双层9mm厚硅酸钙板 6.腻子种类、遍数:满刮2mm厚面层耐水腻子找平(二遍,打磨平整顺滑) 7.油漆品种、刷漆遍数:防水无机涂料(一底二面) | m2 | 64.15
| A.14 | 油漆、涂料、裱糊工程
504 | 011403001010 | 真石漆 | 1.油漆品种、刷漆遍数:真石漆 2.部位:排水立管 | m2 | 0.99
| A.15 | 其他装饰工程
505 | 011502001057 | 装饰线条 | 1.线条材料品种、规格:不锈钢铜色20*1.2mm厚 | m | 4.18
506 | 011502001058 | 装饰线条 | 1.线条材料品种、规格:不锈钢铜色15*5*1.2mm厚 | m | 1.68
507 | 011502001059 | 装饰线条 | 1.线条材料品种、规格:不锈钢铜色140*5*1.2mm厚 | m | 3.98
508 | 011502001060 | 装饰线条 | 1.线条材料品种、规格:不锈钢铜色280*5*1.2mm厚 | m | 2.55
509 | 011502001061 | 装饰线条 | 1.线条材料品种、规格:不锈钢铜色71*5*1.2mm厚 | m | 0.56
510 | 011502001062 | 装饰线条 | 1.线条材料品种、规格:不锈钢铜色51*5*1.2mm厚 | m | 1.68
511 | 011503003013 | 安全扶手 | 1.材质:SUS304不锈钢主体+尼龙、表面：白色 2.规格:600mm长 3.具体款式规格详见图纸/物料书 | 个 | 1
512 | 011503003014 | 小便池安全扶手 | 1.材质:SUS304不锈钢主体+尼龙,表面:白色 2.规格:280+100*600*250+300mm 3.具体款式规格详见图纸/物料书 | 个 | 1
513 | 011503003015 | 坐便器扶手 | 1.材质:SUS304不锈钢主体+尼龙,表面:白色 2.规格:450*450mm 3.具体款式规格详见图纸/物料书 | 个 | 1
514 | 011503003016 | 马桶扶手 | 1.材质:SUS201J1不锈钢+ABS材质 2.规格:600*700mm 3.具体款式规格详见图纸/物料书 | 个 | 1
515 | 011503003017 | 柱盆扶手 | 1.材质:SUS304不锈钢主体+尼龙、表面：白色 2.规格:650*650*164mm 3.具体款式规格详见图纸/物料书 | 个 | 2
516 | 011505001008 | 洗漱台 | 1.材料品种、规格:预制白色水磨石20mm 2.支架品种、规格:镀锌方通40*40*4mm 3.部位:盥洗区洗手台 | m2 | 3.52
517 | 011505002020 | 不锈钢厕纸盒 | 1.配件名称:不锈钢厕纸盒 2.材质、规格:亮光款【加厚/双轴】+置物架 3.具体款式规格详见图纸/物料书 | 个 | 12
518 | 011505002021 | 衣钩 | 1.配件名称:衣钩 2.材质、规格:镜面、304不锈钢、φ30*70mm长 3.具体款式规格详见图纸/物料书 | 个 | 10
519 | 011505002022 | 不锈钢垃圾桶 | 1.配件名称:不锈钢垃圾桶 2.材质、规格:20cm*20cm*26.4cm（长宽高） 3.具体款式规格详见图纸/物料书 | 个 | 14
520 | 011505002023 | 烘手机 | 1.配件名称:烘手机 2.材质、规格:252*120*85（mm）、红外感应、过流、过热保护、超时停止、高/低档风速可调 3.具体款式规格详见图纸/物料书 | 个 | 2
521 | 011505002024 | 折叠操作台 | 1.配件名称:折叠操作台 2.具体款式规格详见图纸/物料书 | 个 | 2
522 | 011505003005 | 镜面玻璃 | 1.镜面玻璃品种、规格:银镜6mm厚 2.框材质、断面尺寸:不锈钢铜色1.2mm厚 3.基层材料种类:木方刷防火漆、9mm硅酸钙板 4.部位:盥洗区洗手台 | m2 | 4.28
523 | 011508001022 | 定制标识 | 1.材料材质:304不锈钢 2.规格:人：宽400mm高1680mm 箭头：宽175mm搞320mm 3.具体样式详见图纸、物料书 | 个 | 1
524 | 011508001023 | 定制标识 | 1.材料材质:304不锈钢 2.规格:360*270mm 3.具体样式详见图纸、物料书 | 个 | 1
525 | 011508001024 | 不锈钢字体 | 1.材料材质:304不锈钢 2.字体规格:300*300mm 3.具体样式详见图纸、物料书 | 个 | 6
新街口公共卫生间-给排水工程
给水系统
526 | 031001008202 | 塑料管 | 1.安装部位:室内 2.介质:给水 3.材质、规格:PP-R管(S5)DN15 4.连接形式:热熔连接 5.压力试验及吹、洗设计要求:水压试验、水消毒冲洗 6.满足设计要求及施工规范 | m | 56.1
527 | 031001008203 | 塑料管 | 1.安装部位:室内 2.介质:给水 3.材质、规格:PP-R管(S5)DN20 4.连接形式:热熔连接 5.压力试验及吹、洗设计要求:水压试验、水消毒冲洗 6.满足设计要求及施工规范 | m | 5.73
528 | 031001008204 | 塑料管 | 1.安装部位:室内 2.介质:给水 3.材质、规格:PP-R管(S5)DN25 4.连接形式:热熔连接 5.压力试验及吹、洗设计要求:水压试验、水消毒冲洗 6.满足设计要求及施工规范 | m | 19.51
529 | 031001008205 | 塑料管 | 1.安装部位:室内 2.介质:给水 3.材质、规格:PP-R管(S5)DN32 4.连接形式:热熔连接 5.压力试验及吹、洗设计要求:水压试验、水消毒冲洗 6.满足设计要求及施工规范 | m | 5.53
530 | 031001008206 | 塑料管 | 1.安装部位:室内 2.介质:给水 3.材质、规格:PP-R管(S5)DN40 4.连接形式:热熔连接 5.压力试验及吹、洗设计要求:水压试验、水消毒冲洗 6.满足设计要求及施工规范 | m | 10.12
531 | 031001008207 | 塑料管 | 1.安装部位:室内 2.介质:给水 3.材质、规格:PP-R管(S5)DN50 4.连接形式:热熔连接 5.压力试验及吹、洗设计要求:水压试验、水消毒冲洗 6.满足设计要求及施工规范 | m | 5.19
532 | 031002001283 | 螺纹阀门 | 1.名称:不锈钢截止阀 2.规格、压力等级:DN50 3.连接形式:螺纹连接 4.满足设计要求及施工规范 | 个 | 1
533 | 031002001284 | 螺纹阀门 | 1.名称:不锈钢截止阀 2.规格、压力等级:DN20 3.连接形式:螺纹连接 4.满足设计要求及施工规范 | 个 | 1
534 | 031002001285 | 螺纹阀门 | 1.名称:不锈钢自动排气阀 2.规格、压力等级:DN20 3.连接形式:螺纹连接 4.满足设计要求及施工规范 | 个 | 1
535 | 031003003011 | 洗脸盆 | 1.名称:半嵌入式儿童台盆 2.材质:陶瓷 3.规格:500*500*300mm 4.附件:含1个定制复古水龙头，角阀、进水软管、下水器及下水管 5.满足设计要求及施工规范 | 组 | 4
536 | 031003007011 | 小便器 | 1.名称:自动感应小便器 2.材质:陶瓷 3.规格:335x332x642mm 4.附件:含感应开关，角阀、进水软管、下水器及下水管 5.满足设计要求及施工规范 | 组 | 3
537 | 031003007012 | 小便器 | 1.名称:自动感应儿童小便器 2.材质:陶瓷 3.规格:290*245*490mm 4.附件:含感应开关，角阀、进水软管、下水器及下水管 5.满足设计要求及施工规范 | 组 | 1
538 | 031003006012 | 大便器 | 1.名称:蹲便器 2.材质:陶瓷 3.规格:W:460*D:590*H:240mm 4.附件:含自动感应器、排水附件 5.满足设计要求及施工规范 | 组 | 6
539 | 031003006013 | 大便器 | 1.名称:成人坐厕 2.材质:陶瓷 3.规格:详见物料表 4.附件:含角阀、进水软管、排水附件 5.满足设计要求及施工规范 | 组 | 5
540 | 031003006014 | 大便器 | 1.名称:儿童坐厕 2.材质:陶瓷 3.规格:详见物料表 4.附件:含角阀、进水软管、排水附件 5.满足设计要求及施工规范 | 组 | 1
541 | 031003003012 | 洗脸盆（无障碍卫生间） | 1.名称:台下盆 2.材质:陶瓷 3.规格:W:525*D:385*H:195mm 4.附件:含1个枪灰不锈钢水龙头，角阀、进水软管、下水器及下水管 5.满足设计要求及施工规范 | 组 | 1
542 | 031003003013 | 洗脸盆 | 1.名称:母婴室圆形台盆 2.材质:陶瓷 3.规格:直径420 4.附件:含1个台盘龙头，角阀、进水软管、下水器及下水管 5.满足设计要求及施工规范 | 组 | 1
543 | 031003008002 | 拖布池 | 1.名称:拖布池 2.材质:陶瓷 3.规格:47cm*33cm*40cm 4.附件:含1个龙头，排水附件 5.满足设计要求及施工规范 | 组 | 1
排水系统
544 | 031001008208 | 塑料管 | 1.安装部位:室内 2.介质:污废水 3.材质、规格:PVC-U排水管DN50 4.连接形式:承插胶粘接 5.满足设计要求及施工规范 | m | 37.47
545 | 031001008209 | 塑料管 | 1.安装部位:室内 2.介质:污废水 3.材质、规格:PVC-U排水管DN100 4.连接形式:承插胶粘接 5.满足设计要求及施工规范 | m | 34.02
546 | 031001008210 | 塑料管 | 1.安装部位:室内 2.介质:污废水 3.材质、规格:PVC-U排水管DN150 4.连接形式:承插胶粘接 5.满足设计要求及施工规范 | m | 2.13
547 | 031003014076 | 给、排水附件 | 1.名称:清扫口 2.型号、规格:DN50 3.满足设计要求及施工规范 | 个 | 5
548 | 031003014077 | 给、排水附件 | 1.名称:清扫口 2.型号、规格:DN100 3.满足设计要求及施工规范 | 个 | 5
549 | 031003014078 | 给、排水附件 | 1.名称:地漏 2.型号、规格:DN50 3.满足设计要求及施工规范 | 个 | 1
550 | 031301002131 | 通气帽 | 1.名称:通气帽 2.规格:DN50 3.满足设计要求及施工规范 | 个 | 1
消火栓系统
551 | 030910001013 | 灭火器 | 1.名称:灭火器 2.规格、型号:MF/ABC4灭火器 3.每2具配置一个灭火器箱 4.满足设计图纸及相关规范要求 | 具 | 2
拆除工程
552 | 031003006015 | 大便器拆除 | 1.名称:大便器拆除 2.材质、规格:综合考虑 3.废料搬运至指定地点、清理现场 | 组 | 12
553 | 031003007013 | 小便器拆除 | 1.名称:小便器拆除 2.材质、规格:综合考虑 3.废料搬运至指定地点、清理现场 | 组 | 4
554 | 031003003014 | 洗脸盆拆除 | 1.名称:洗脸盘拆除 2.材质、规格:综合考虑 3.废料搬运至指定地点、清理现场 | 组 | 5
555 | 031003007014 | 拖布池拆除 | 1.名称:拖布池拆除 2.材质、规格:综合考虑 3.废料搬运至指定地点、清理现场 | 组 | 1
556 | 031003014079 | 龙头拆除 | 1.名称:水龙头拆除 2.材质、规格:综合考虑 3.废料搬运至指定地点、清理现场 | 个 | 6
557 | 031001008211 | PVC-U排水管DN50拆除 | 1.名称:PVC-U排水管拆除 2.材质、规格:DN50 3.含地漏、清扫口拆除 4.废料搬运至指定地点、清理现场 | m | 37.47
558 | 031001008212 | PVC-U排水管DN100拆除 | 1.名称:PVC-U排水管拆除 2.材质、规格:DN100 3.含地漏、清扫口拆除 4.废料搬运至指定地点、清理现场 | m | 34.02
559 | 031001008213 | PVC-U排水管DN150拆除 | 1.名称:PVC-U排水管拆除 2.材质、规格:DN150 3.含地漏、清扫口拆除 4.废料搬运至指定地点、清理现场 | m | 2.11
560 | 031001008214 | 给水管PP-R管(S5)DN15拆除 | 1.名称:给水管PP-R管(S5) 2.材质、规格:DN15 3.废料搬运至指定地点、清理现场 | m | 56.1
561 | 031001008215 | 给水管PP-R管(S5)DN20拆除 | 1.名称:给水管PP-R管(S5) 2.材质、规格:DN20 3.废料搬运至指定地点、清理现场 | m | 5.73
562 | 031001008216 | 给水管PP-R管(S5)DN25拆除 | 1.名称:给水管PP-R管(S5) 2.材质、规格:DN25 3.废料搬运至指定地点、清理现场 | m | 19.51
563 | 031001008217 | 给水管PP-R管(S5)DN32拆除 | 1.名称:给水管PP-R管(S5) 2.材质、规格:DN32 3.废料搬运至指定地点、清理现场 | m | 5.53
564 | 031001008218 | 给水管PP-R管(S5)DN40拆除 | 1.名称:给水管PP-R管(S5) 2.材质、规格:DN40 3.废料搬运至指定地点、清理现场 | m | 10.12
565 | 031001008219 | 给水管PP-R管(S5)DN50拆除 | 1.名称:给水管PP-R管(S5) 2.材质、规格:DN50 3.废料搬运至指定地点、清理现场 | m | 5.19
566 | 031002001286 | 截止阀DN50拆除 | 1.名称:截止阀 2.材质、规格:DN50 3.废料搬运至指定地点、清理现场 | 个 | 1
567 | 031002001287 | 截止阀DN20拆除 | 1.名称:截止阀 2.材质、规格:DN20 3.废料搬运至指定地点、清理现场 | 个 | 1
568 | 031002001288 | 自动排气阀DN20拆除 | 1.名称:自动排气阀 2.材质、规格:DN20 3.废料搬运至指定地点、清理现场 | 个 | 1
新街口公共卫生间-暖通工程
排风系统
569 | 030108001007 | 风机 | 1.名称:排风机 2.规格:P=500m³/h,风压:190Pa,N=108W,噪音:29dB 3.减振底座形式、数量:含4个减震器 4.单机试运转要求:电机接线检查 5.含设备支架、除锈刷油 | 台 | 1
570 | 030702001010 | 碳钢通风管道 | 1.名称:镀锌螺旋风管 2.材质:镀锌钢板 3.形状:圆形 4.规格:直径(mm) ≤320 5.板材厚度:0.6mm 6.管件、法兰等附件及支架设计要求:手工除锈；刷防锈漆、调和漆各两遍 7.接口形式:共板法兰连接 8.其他:含漏风检测试验 9.按图纸及合同约定要求供应及安装、墙体或楼板的凿槽、开孔及修复、导流片、风管套管制作安装及封堵和所需的一切材料、工序等 10.符合图纸设计及施工规范要求 | m2 | 4.39
571 | 030703007015 | 碳钢风口、散流器、百叶窗 | 1.名称:可调式排风口 2.规格:φ=150 3.符合设计图纸及施工规范要求 | 个 | 4
572 | 030703007016 | 碳钢风口、散流器、百叶窗 | 1.名称:防雨风帽 2.规格:φ=200 3.符合设计图纸及施工规范要求 | 个 | 1
573 | 030703001011 | 碳钢阀门 | 1.名称:70℃防火阀 2.规格:φ=200 3.支架形式、材质:含设备支架制作安装及除锈刷油 4.符合图纸设计及施工规范要求 | 个 | 1
574 | 030703019005 | 柔性接口 | 1.名称:柔性接口 2.材质:帆布 3.符合设计图纸及施工规范要求 | m2 | 0.11
575 | 031301002132 | 开孔打洞 | 1.名称:砖墙开孔 2.规格:φ250 3.其他:含材料、砼渣土清理、洞口封堵 4.满足设计要求及施工规范 | 个 | 1
576 | 030704001005 | 通风工程检测、调试 |  | 系统 | 1
拆除工程
577 | 030108001008 | 排风机拆除 | 1.名称:排风机拆除 2.材质、规格:综合考虑 3.废料搬运至指定地点、清理现场 | 台 | 1
578 | 030702001011 | 风管拆除直径(mm) ≤200 | 1.名称:通风管道拆除 2.材质、规格:镀锌钢板，直径(mm) ≤200 3.废料搬运至指定地点、清理现场 | m2 | 0.26
579 | 030702001012 | 风管拆除直径(mm) ≤500 | 1.名称:通风管道拆除 2.材质、规格:镀锌钢板，直径(mm) ≤500 3.废料搬运至指定地点、清理现场 | m2 | 3.9
580 | 030703007017 | 可调式排风口拆除φ=150 | 1.名称:可调式排风口拆除 2.材质、规格:φ=150 3.废料搬运至指定地点、清理现场 | 个 | 4
581 | 030703007018 | 防雨风帽拆除φ=200 | 1.名称:防雨风帽拆除 2.材质、规格:φ=200 3.废料搬运至指定地点、清理现场 | 个 | 1
582 | 030703001012 | 70℃防火阀拆除φ=200 | 1.名称:70℃防火阀拆除 2.材质、规格:φ=200 3.废料搬运至指定地点、清理现场 | 个 | 1
新街口公共卫生间-电气工程
动力系统
583 | 030402011108 | 配电箱 | 1.名称:配电箱AL3 2.箱体安装及元器件 3.安装方式:悬挂式 4.符合设计图纸以及施工规范要求 | 台 | 1
584 | 030413014010 | 插座 | 1.名称:五孔防溅插座 2.符合设计图纸及施工规范要求 | 套 | 9
585 | 030412006059 | 接线盒 | 1.名称:接线盒 2.安装形式:明装 3.符合设计图纸以及施工规范要求 | 个 | 10
586 | 030412001308 | 配管 | 1.名称:镀锌电线管 2.材质：JDG32 3.配置形式:暗配 | m | 100
587 | 030412001309 | 配管 | 1.名称:镀锌电线管 2.材质:SC20 3.配置形式:暗配 | m | 11.28
588 | 030412001310 | 配管 | 1.名称:镀锌电线管 2.材质:SC25 3.配置形式:暗配 | m | 71.39
589 | 030412004198 | 配线 | 1.名称:绝缘电线 2.配线形式:管内穿线 3.规格:WDZC-BYJ-10 | m | 300
590 | 030412004199 | 配线 | 1.名称:绝缘电线 2.配线形式:管内穿线 3.规格:WDZC-BYJ-2.5 | m | 22.8
591 | 030412004200 | 配线 | 1.名称:绝缘电线 2.配线形式:管内穿线 3.规格:WDZC-BYJ-4 | m | 220.77
592 | 030412004201 | 配线 | 1.名称:多股铜芯聚氯乙烯绝缘导线 2.配线形式:管内穿线 3.规格:RVV4x1.0 | m | 4.79
普通照明系统
593 | 030413001044 | 普通灯具 | 1.名称:LED软灯带 2.规格:120 珠/M 功率:9W/M 色温:4000K 防护等级:≥IP65 3.符合设计图纸及施工规范要求 | 米 | 63.01
594 | 030413001045 | 普通灯具 | 1.名称:嵌入式筒灯 2.规格:φ103*63mm 功率:15W 色温:4000K 防护等级:≥IP65 显色指数:Ra≥90 3.符合设计图纸及施工规范要求 | 套 | 40
595 | 030413013019 | 照明开关、按钮 | 1.名称:三联单控开关 2.规格:250V 10A 3.符合设计图纸及施工规范要求 | 套 | 5
596 | 030413013020 | 照明开关、按钮 | 1.名称:排风开关 2.符合设计图纸及施工规范要求 | 套 | 3
597 | 030412006060 | 接线盒 | 1.名称:接线盒 2.安装形式:明装 | 个 | 53
598 | 030412001311 | 配管 | 1.名称:镀锌电线管 2.材质:SC20 3.配置形式:暗配 | m | 122.42
599 | 030412004202 | 配线 | 1.名称:绝缘电线 2.配线形式:管内穿线 3.规格:WDZC-BYJ-2.5 | m | 409.54
残疾人求助系统
600 | 030904004034 | 声光报警器 | 1.名称:编码火灾声光警报器(额定95dB) 2.符合设计图纸以及施工规范要求 | 个 | 1
601 | 030904003020 | 按钮 | 1.名称:求助按钮 2.符合设计图纸以及施工规范要求 | 个 | 3
602 | 030405004006 | 控制器 | 1.名称:现场控制器 2.符合设计图纸以及施工规范要求 | 台 | 1
603 | 030412001312 | 配管 | 1.名称:镀锌电线管 2.材质:SC20 3.配置形式:暗配 | m | 17
604 | 030412004203 | 配线 | 1.名称:多股铜芯聚氯乙烯绝缘导线 2.配线形式:管内穿线 3.规格:WDZ-RVS-2X1.5 | m | 18.6
卫生间拆除
605 | 030413001046 | 普通灯具 | 1.名称:嵌入式筒灯拆除 2.符合设计图纸及施工规范要求 | 套 | 40
606 | 030413013021 | 照明开关、按钮 | 1.名称:开关、插座拆除 2.符合设计图纸及施工规范要求 | 套 | 17
607 | 030412006061 | 接线盒 | 1.名称:接线盒拆除 2.符合设计图纸及施工规范要求 | 个 | 15
18号、25号公共卫生间结构加固
18号、25号公共卫生间结构加固-建筑工程
18号公共卫生间加固
墙体加固
608 | 010102002014 | 挖沟槽土方 | 1.土壤类别:一、二类土 2.挖土深度:综合考虑 3.符合设计图纸及施工规范要求 | m3 | 17
609 | 010102007026 | 回填方 | 1.密实度要求:满足设计和规范的要求 2.填方材料品种:场内土方 3.符合设计图纸及施工规范要求 | m3 | 9.43
610 | 010103002027 | 余方弃置 | 1.运距:投标人自行考虑 2.符合设计图纸及施工规范要求 3.含消纳费 | m3 | 7.57
611 | 010501001027 | 基础垫层 | 1.厚度:100mm 2.材料品种、强度要求、配比:C25商品混凝土 | m3 | 0.7
612 | 010505001024 | 垫层模板 | 1.垫层部位:基础垫层 | m2 | 1.67
613 | 010502002003 | 条形基础 | 1.混凝土种类:微膨胀混凝土 2.混凝土强度等级:C30 | m3 | 6.67
614 | 010505002009 | 基础模板 | 1.基础类型:带形基础 | m2 | 21.67
615 | 010506001027 | 现浇混凝土基础及联系梁钢筋 | 1.钢筋种类、规格:现浇构件带肋钢筋 φ12-16 2.综合考虑钢筋连接、措施筋、搭接方式及锚固长度 3.符合设计图纸及施工规范要求 | t | 0.517
616 | 040901007043 | 植筋 | 1.植筋规格:φ12mm 2.植入深度:具体做法及要求详见设计图纸及规范要求 | 根 | 324
617 | 010502011040 | 钢筋混凝土墙加固 | 1.混凝土种类:微膨胀混凝土 2.混凝土强度等级:C30 3.符合设计图纸及施工规范要求 | m3 | 5.86
618 | 010506004014 | 现浇混凝土墙钢筋 | 1.钢筋种类、规格:现浇构件钢筋 φ25以内 2.综合考虑钢筋连接、措施筋、搭接方式及锚固长度 3.符合设计图纸及施工规范要求 | t | 0.519
619 | 040901007044 | 植筋 | 1.植筋规格:φ8mm 2.植入深度:具体做法及要求详见设计图纸及规范要求 | 根 | 216
新增筏板基础
620 | 010102001016 | 挖基坑土方 | 1.土壤类别:一、二类土 2.挖土深度:综合考虑 3.符合设计图纸及施工规范要求 | m3 | 9.6
621 | 010102007027 | 回填方 | 1.密实度要求:满足设计和规范的要求 2.填方材料品种:场内土方 3.符合设计图纸及施工规范要求 | m3 | 7.47
622 | 010103002028 | 余方弃置 | 1.运距:投标人自行考虑 2.符合设计图纸及施工规范要求 3.含消纳费 | m3 | 2.13
623 | 010501001028 | 基础垫层 | 1.厚度:100mm 2.材料品种、强度要求、配比:C20商品混凝土 | m3 | 0.26
624 | 010505001025 | 垫层模板 | 1.垫层部位:基础垫层 | m2 | 1.28
625 | 010401001017 | 砖基础 | 1.砖品种、规格、强度等级:MU10灰砂砖 2.基础类型:砖胎膜 3.砂浆强度等级:M7.5水泥砂浆 4.符合设计图纸及施工规范要求 | m3 | 1.29
626 | 010502003010 | 筏形基础 | 1.混凝土种类:普通商品混凝土 2.混凝土强度等级:C30 | m3 | 0.58
627 | 010506001028 | 现浇混凝土基础及联系梁钢筋 | 1.钢筋种类、规格:现浇构件带肋钢筋 φ12-16 2.综合考虑钢筋连接、措施筋、搭接方式及锚固长度 3.符合设计图纸及施工规范要求 | t | 0.21
新增地梁
628 | 010102002015 | 挖沟槽土方 | 1.土壤类别:一、二类土 2.挖土深度:综合考虑 3.符合设计图纸及施工规范要求 | m3 | 6.25
629 | 010102007028 | 回填方 | 1.密实度要求:满足设计和规范的要求 2.填方材料品种:场内土方 3.符合设计图纸及施工规范要求 | m3 | 3.72
630 | 010103002029 | 余方弃置 | 1.运距:投标人自行考虑 2.含余方消纳费 3.符合设计图纸及施工规范要求 | m3 | 2.53
631 | 010501001029 | 基础垫层 | 1.厚度:100mm 2.材料品种、强度要求、配比:C20商品混凝土 | m3 | 0.38
632 | 010505001026 | 垫层模板 | 1.垫层部位:基础垫层 | m2 | 1.1
633 | 010401001018 | 砖基础 | 1.砖品种、规格、强度等级:MU10灰砂砖 2.基础类型:砖胎膜 3.砂浆强度等级:M7.5水泥砂浆 4.符合设计图纸及施工规范要求 | m3 | 1.05
634 | 010502005006 | 基础联系梁 | 1.混凝土种类:普通商品混凝土 2.混凝土强度等级:C30 | m3 | 1.1
635 | 010506001029 | 现浇混凝土基础及联系梁钢筋 | 1.钢筋种类、规格:现浇构件带肋钢筋 φ18-25 2.综合考虑钢筋连接、措施筋、搭接方式及锚固长度 3.符合设计图纸及施工规范要求 | t | 0.192
636 | 010506001030 | 现浇混凝土基础及联系梁钢筋-箍筋 | 1.钢筋种类、规格:现浇构件钢筋 φ25以内 2.综合考虑钢筋连接、措施筋、搭接方式及锚固长度 3.符合设计图纸及施工规范要求 | t | 0.053
新增构造柱
637 | 010401002067 | 砌体墙拆除 | 1.构件名称:拆除砌体墙 2.废料运距:投标人综合考虑 3.符合设计图纸及施工规范要求 | m3 | 1.44
638 | 010502021009 | 构造柱 | 1.混凝土种类:普通商品混凝土 2.混凝土强度等级:C30 3.满足图纸设计及设计规范要求 | m3 | 1.44
639 | 010505011018 | 构造柱模板 | 1.支模高度3.6m内 周长：1.2m内 2.满足图纸设计及设计规范要求 | m2 | 9.6
640 | 010506010032 | 现浇混凝土二次结构钢筋 | 1.钢筋种类、规格:现浇构件带肋钢筋 φ12-16 2.综合考虑钢筋连接、措施筋、搭接方式及锚固长度 3.符合设计图纸及施工规范要求 | t | 0.109
641 | 010506010033 | 现浇混凝土二次结构钢筋-箍筋 | 1.钢筋种类、规格:现浇构件箍筋 带肋钢筋(HRB400内) φ10以内 2.综合考虑钢筋连接、措施筋、搭接方式及锚固长度 3.符合设计图纸及施工规范要求 | t | 0.078
新增梁
642 | 010401002068 | 砌体墙拆除 | 1.构件名称:拆除砌体墙 2.废料运距:投标人综合考虑 3.符合设计图纸及施工规范要求 | m3 | 1.32
643 | 010502011041 | 钢筋混凝土梁 | 1.混凝土种类:普通商品混凝土 2.混凝土强度等级:C30 3.符合设计图纸及施工规范要求 | m3 | 1.32
644 | 010505006023 | 梁模板 | 1.梁模板 2.支模高度:3.6m内 3.梁宽:25cm以内 4.满足图纸设计及设计规范要求 | m2 | 8.77
645 | 010506005029 | 现浇混凝土梁钢筋 | 1.钢筋种类、规格:现浇构件钢筋 φ25以内 2.综合考虑钢筋连接、措施筋、搭接方式及锚固长度 3.符合设计图纸及施工规范要求 | t | 0.105
646 | 010506005030 | 现浇混凝土梁钢筋-箍筋 | 1.钢筋种类、规格:现浇构件箍筋 φ25以内 2.综合考虑钢筋连接、措施筋、搭接方式及锚固长度 3.符合设计图纸及施工规范要求 | t | 0.032
647 | 040901007045 | 植筋 | 1.植筋规格:φ8mm 2.植入深度:具体做法及要求详见设计图纸及规范要求 | 根 | 38
梁加固
648 | 010503002009 | 凿毛 | 1.部位:梁 2.类型:凿毛界面处理 3.符合设计图纸及施工规范要求 | m2 | 6.71
649 | 010506005031 | 现浇混凝土梁钢筋 | 1.钢筋种类、规格:现浇构件钢筋 φ25以内 2.综合考虑钢筋连接、措施筋、搭接方式及锚固长度 3.符合设计图纸及施工规范要求 | t | 0.078
650 | 040901007046 | 植筋 | 1.植筋规格:φ8mm 2.植入深度:具体做法及要求详见设计图纸及规范要求 | 根 | 89
651 | 010502011042 | 梁加固 | 1.材料种类:C35高强灌浆料 2.满足图纸设计及设计规范要求 | m3 | 0.59
混凝土修补
652 | 011301001046 | 粘碳纤维布 | 1.混凝土种类:碳纤维布 300g/m2 | m2 | 6.83
653 | 010502011043 | 钢筋锈胀、混凝土构件露筋修补 | 1.清除钢筋锈胀处松散、离鼓的混凝土,应沿钢筋长度方向剔除至钢筋与混凝土结合牢固处,剔凿时不应损坏钢筋与混凝土的粘结 2.锈蚀钢筋应除锈去污,涂刷防锈剂,并应进行阻锈处理 3.采用M30高强聚合物砂浆对混凝土构件进行局部修补 4.其他要求、做法详见图纸 | m2 | 9.58
654 | 010502010042 | 混凝土裂缝处理 | 1.裂缝宽度不小于0.2mm时,采用环氧树脂浆液灌注处理 2.裂缝宽度小于0.2mm时,采表面封闭法处理 3.采用环氧树脂浆液灌注处理时,首先将裂缝表面清理干净;裂缝表面封缝可靠,灌胶嘴安装间距合适。灌胶顺序和操作要求规范,确保灌胶密实 | m | 4.04
砌体墙裂缝处理
655 | 010502010043 | 砌体墙裂缝处理 | 1.灌缝前应清除粉刷层并冲洗干净 2.在墙体两侧每隔4~5皮砖剔凿一道长约800mm,深约35mm的砖缝,埋入一根φ6钢筋,端部弯直钩并嵌入砖墙竖缝,然后用强度等级为M10的水泥砂浆嵌填严实 3.水泥聚合物砂浆灌缝处理 4.压力灌浆工艺程序为:表面处理→灌浆嘴位置设定→钻孔→封缝→灌浆;灌浆应做到浆液饱满无漏灌,浆体密实无气泡,粘结牢固。砖缝要充分浇水湿润,修补后必须浇水养护 | m | 13.6
25号公共卫生间加固
墙体加固
656 | 010102002016 | 挖沟槽土方 | 1.土壤类别:一、二类土 2.挖土深度:综合考虑 3.符合设计图纸及施工规范要求 | m3 | 9.6
657 | 010102007029 | 回填方 | 1.密实度要求:满足设计和规范的要求 2.填方材料品种:场内土方 3.符合设计图纸及施工规范要求 | m3 | 5.34
658 | 010103002030 | 余方弃置 | 1.运距:投标人自行考虑 2.含余方消纳费 3.符合设计图纸及施工规范要求 | m3 | 4.26
659 | 010501001030 | 基础垫层 | 1.厚度:100mm 2.材料品种、强度要求、配比:C25商品混凝土 | m3 | 0.39
660 | 010505001027 | 垫层模板 | 1.垫层部位:基础垫层 | m2 | 0.94
661 | 010502002004 | 条形基础 | 1.混凝土种类:微膨胀混凝土 2.混凝土强度等级:C30 | m3 | 3.76
662 | 010505002010 | 基础模板 | 1.基础类型:带形基础 | m2 | 12.23
663 | 010506001031 | 现浇混凝土基础及联系梁钢筋 | 1.钢筋种类、规格:现浇构件带肋钢筋 φ12-16 2.综合考虑钢筋连接、措施筋、搭接方式及锚固长度 3.符合设计图纸及施工规范要求 | t | 0.293
664 | 040901007047 | 植筋 | 1.植筋规格:φ12mm 2.植入深度:具体做法及要求详见设计图纸及规范要求 | 根 | 184
665 | 010502011044 | 钢筋混凝土墙加固 | 1.混凝土种类:微膨胀混凝土 2.混凝土强度等级:C30 3.符合设计图纸及施工规范要求 | m3 | 5.11
666 | 010506004015 | 现浇混凝土墙钢筋 | 1.钢筋种类、规格:现浇构件钢筋 φ25以内 2.综合考虑钢筋连接、措施筋、搭接方式及锚固长度 3.符合设计图纸及施工规范要求 | t | 0.457
667 | 040901007048 | 植筋 | 1.植筋规格:φ8mm 2.植入深度:具体做法及要求详见设计图纸及规范要求 | 根 | 190
新增构造柱
668 | 010401002069 | 砌体墙拆除 | 1.构件名称:拆除砌体墙 2.废料运距:投标人综合考虑 3.符合设计图纸及施工规范要求 | m3 | 0.4
669 | 010502021010 | 构造柱 | 1.混凝土种类:普通商品混凝土 2.混凝土强度等级:C30 3.满足图纸设计及设计规范要求 | m3 | 0.61
670 | 010505011019 | 构造柱模板 | 1.支模高度3.6m内 周长：1.2m内 2.满足图纸设计及设计规范要求 | m2 | 8.12
671 | 010506010034 | 现浇混凝土二次结构钢筋 | 1.钢筋种类、规格:现浇构件带肋钢筋 φ12-16 2.综合考虑钢筋连接、措施筋、搭接方式及锚固长度 3.符合设计图纸及施工规范要求 | t | 0.071
672 | 010506010035 | 现浇混凝土二次结构钢筋-箍筋 | 1.钢筋种类、规格:现浇构件箍筋 带肋钢筋(HRB400内) φ10以内 2.综合考虑钢筋连接、措施筋、搭接方式及锚固长度 3.符合设计图纸及施工规范要求 | t | 0.025
673 | 010506024025 | 植筋 | 1.植筋规格:φ14 2.植入深度:具体做法及要求详见设计图纸及规范 | 根 | 16
新增梁
674 | 010502011045 | 钢筋混凝土梁 | 1.混凝土种类:普通商品混凝土 2.混凝土强度等级:C30 3.符合设计图纸及施工规范要求 | m3 | 0.37
675 | 010505006024 | 梁模板 | 1.梁模板 2.支模高度:3.6m内 3.梁宽:25cm以内 4.满足图纸设计及设计规范要求 | m2 | 5.3
676 | 010506005032 | 现浇混凝土梁钢筋 | 1.钢筋种类、规格:现浇构件钢筋 φ25以内 2.综合考虑钢筋连接、措施筋、搭接方式及锚固长度 3.符合设计图纸及施工规范要求 | t | 0.094
677 | 010506005033 | 现浇混凝土梁钢筋-箍筋 | 1.钢筋种类、规格:现浇构件箍筋 φ25以内 2.综合考虑钢筋连接、措施筋、搭接方式及锚固长度 3.符合设计图纸及施工规范要求 | t | 0.014
678 | 040901007049 | 植筋 | 1.植筋规格:φ8mm 2.植入深度:具体做法及要求详见设计图纸及规范要求 | 根 | 24
碳纤维加固
679 | 011301001047 | 粘碳纤维布 | 1.混凝土种类:碳纤维布 300g/m2 | m2 | 4.66
新增钢梁
680 | 010604001018 | 钢梁 | 1.梁类型:工字钢 2.钢材品种、规格:200x180x7.0x11.4 3.符合设计图纸及施工规范要求 | t | 0.154
681 | 010506025028 | 预埋铁件 | 1.钢材种类:钢板 2.规格:350*300*16mm、8mm厚 | t | 0.028
682 | 010506024026 | 螺栓 | 1.螺栓种类:M16化学螺栓 2.2.满足图纸设计及设计规范要求 3.符合设计图纸及施工规范要求 | 套 | 8
683 | 010904004010 | 灌注微膨胀高强水泥浆 | 1.材料种类:微膨胀高强水泥浆 2.部位:钢梁与楼板连接处 | m | 3.52
684 | 011402003035 | 金属面油漆 | 1.构件名称:钢梁 2.油漆品种、遍数或厚度:环氧富锌底漆、环氧云铁中间漆、可复涂聚氨酯面漆 3.防火涂料品种:超薄型防火涂料（耐火极限1.5h） | m2 | 2.64
B1-2（巡查巷医院宿舍楼）
B1-2（巡查巷医院宿舍楼）-建筑工程
门窗工程
685 | 010802004013 | 钢质防火门 | 1.门框、扇材质:甲级钢制防火门（双扇） 2.包含闭门器、顺位器、胶条、铰链等配件 3.符合设计图纸及施工规范要求 | m2 | 5.44
686 | 010802001019 | 新增铝合金推拉折叠门 | 1.框、扇材质:铝合金推拉折叠门 2.玻璃品种、厚度:low-e中空玻璃6mm+9a+6mm钢化玻璃 3.含安装及相关五金配件 4.符合设计图纸及施工规范要求 | m2 | 98.61
687 | 010807001020 | 铝合金框上悬窗 | 1.框、扇材质及规格:铝合金框上悬窗 2.玻璃品种、厚度:low-e中空玻璃6mm+9a+6mm钢化玻璃 3.含安装及相关五金配件 4.符合设计图纸及施工规范要求 | m2 | 21.22
688 | 010807001021 | 铝合金框固定窗 | 1.框、扇材质及规格:铝合金框固定窗 2.玻璃品种、厚度:low-e中空玻璃6mm+9a+6mm钢化玻璃 3.含安装及相关五金配件 4.符合设计图纸及施工规范要求 | m2 | 127.73
689 | 010802001020 | 铝合金框玻璃平开门 | 1.门洞口尺寸:铝合金框玻璃地弹门 2.玻璃品种、厚度:low-e中空玻璃6mm+9a+6mm钢化玻璃 3.五金种类、规格:含拉手、地弹簧等五金配件 4.含安装及相关五金配件 5.符合设计图纸及施工规范要求 | m2 | 43.2
690 | 010807001022 | 铝合金框推拉折叠窗 | 1.框、扇材质及规格:铝合金框推拉折叠窗 2.玻璃品种、厚度:low-e中空玻璃6mm+9a+6mm钢化玻璃 3.含安装及相关五金配件 4.符合设计图纸及施工规范要求 | m2 | 47.69
691 | 010807001023 | 铝合金框向上折叠窗 | 1.框、扇材质及规格:铝合金框向上折叠窗 2.玻璃品种、厚度:low-e中空玻璃6mm+9a+6mm钢化玻璃 3.含安装及相关五金配件 4.符合设计图纸及施工规范要求 | m2 | 18.45
692 | 011206006001 | 全玻(无框玻璃)幕墙 | 1.框、扇材质及规格:钢化夹胶玻璃幕墙 2.玻璃品种、厚度:8+1.52PVB+8mm厚钢化夹胶玻璃 3.含安装及相关五金配件 4.符合设计图纸及施工规范要求 | m2 | 88.94
693 | 010901005001 | 金属板幕墙顶 | 1.框、扇材质及规格:电梯顶部装饰铝板 2.含安装及相关五金配件 3.符合设计图纸及施工规范要求 | m2 | 17.45
694 | 010802001021 | 铝合金百叶门 | 1.门类型:3mm金属铝拉网百叶 2.框、扇材质:铝合金 3.含安装及相关五金配件 4.符合设计图纸及施工规范要求 | m2 | 41.54
屋面及防水工程
695 | 010904002018 | 楼(地)面涂膜防水(地1） | 1.涂膜厚度、遍数:1.5厚聚氨酯防水层(两道) 2.符合设计图纸及施工规范要求 | m2 | 434.03
696 | 010904002019 | 楼(地)面涂膜防水 | 1.做法:楼3 2.涂膜厚度、遍数:1.5厚聚合物水泥防水涂料(II型),遇墙上翻300 3.符合设计图纸及施工规范要求 | m2 | 567.82
697 | 010904002020 | 楼(地)面涂膜防水 | 1.做法:楼3 2.涂膜厚度、遍数:涂刷两道水泥基渗透结晶防水涂料，总厚度1.2厚 3.符合设计图纸及施工规范要求 | m2 | 565.7
698 | 010904004004 | 楼(地)面变形缝 | 1.详见图集14J936-BD5/1 2.盖缝材料种类:4mm铝合金中心板、铝合金基座（滑杆件用M6不锈钢螺栓紧固@500、φ8塑料胀锚螺栓@300交错排列） 3.弹性橡胶条、止水带 4.符合设计图纸及施工规范要求 | m | 71.46
699 | 010904004005 | 天棚变形缝 | 1.详见图集14J936-CN1/4 2.盖缝材料种类:1.5mm铝合金板、铝合金基座（滑杆件用M6不锈钢螺栓紧固@500、φ8塑料胀锚螺栓@400） 3.止水带、热塑性橡胶条、阻火带 4.符合设计图纸及施工规范要求 | m | 71.46
楼地面装饰工程
700 | 011102003029 | 块料楼地面（地1） | 1.做法:地1 首层地面做法（无结构板） 2.结合层厚度、砂浆配合比:15厚M15聚合物水泥砂浆结合层 3.面层材料品种、规格、颜色:30厚阶砖面层详单体（燃烧性能等级A） 4.最薄处20厚1：3水泥砂浆找平 5.水泥砂浆一道 6.符合设计图纸及施工规范要求 | m2 | 434.03
701 | 010502030006 | 地坪（地1） | 1.垫层材料种类、厚度:100mm厚C15混凝土垫层 2.符合设计图纸及施工规范要求 | m2 | 434.03
702 | 011102003030 | 地坪 | 1.做法:楼3 阳台 露台(下方无房间) 2.面层材料品种、规格、颜色:砾石混凝土100mm厚 3.结合层厚度、砂浆配合比:20mm厚 M15干硬性水泥砂浆 4.符合设计图纸及施工规范要求 | m2 | 326.87
703 | 011104002001 | 竹、木(复合)地板 | 1.做法:楼3 阳台 露台(下方无房间) 2.面层材料品种、规格、颜色:樟子松防腐木、120mm宽，30mm厚 3.结合层厚度、砂浆配合比:20mm厚 M15干硬性水泥砂浆结合层 4.符合设计图纸及施工规范要求 | m2 | 160.34
704 | 010103001012 | 素土夯实（坡2） | 1.素土夯实 2.3.符合设计图纸及施工规范要求 | m2 | 9.94
705 | 010201010001 | 垫层（坡2） | 1.材料种类及配比:三七灰土 2.厚度:300mm 3.3.符合设计图纸及施工规范要求 | m3 | 2.98
706 | 010501001017 | 基础垫层（坡2） | 1.基础形式:坡道垫层 2.厚度:100mm 3.材料品种、强度要求、配比:C15混凝土 4.3.符合设计图纸及施工规范要求 | m3 | 0.99
707 | 011101001005 | 水泥砂浆楼地面（坡2） | 1.面层厚度、砂浆种类及强度等级:20mm厚M20水泥砂浆面层，20mm厚1:1金刚砂粒水泥防滑条，横向中距160，突出坡道面4 2.素水泥浆结合层一遍 | m2 | 9.94
墙、柱面装饰与隔断、幕墙工程
708 | 011204003004 | 墙面喷刷涂料 | 1.面层材料品种、规格、颜色:水性外墙涂料(底涂、中涂、面涂); 2.两遍外墙腻子,打磨平整; 3.5厚高分子益胶泥灰浆(2厚PA-C型高分子益胶泥一道底层,3厚PA-A型高分子益胶泥灰浆防水层 4.中间层度、砂浆配合比:5厚聚合物水泥防水砂浆抹灰罩面,预留10宽分格缝(密封胶密封嵌缝) 5.底层厚度、砂浆配合比:12厚M20抗裂水泥砂浆打底,内衬ø1满挂钢丝网,孔网规格10×10 6.符合设计图纸及施工规范要求 | m2 | 1726.73
709 | 011403003013 | 刮腻子（内墙1） | 1.刮腻子遍数:刮内墙腻子、楼梯内墙腻子(两道腻子,打磨平整) 2.20mm厚M20水泥砂浆抹灰 3.梁、柱、剪力墙与砌体墙交接处补平，挂镀锌钢丝网，没 边宽度不小于50mm；砌体墙满 挂镀锌钢丝网，钢丝网钢钉固定间距不大于400mm 4.砌体基层甩浆层覆盖率不低于90%，呈毛刺状 5.混凝土、砌体、预制内墙板清理干净，缺陷修补完成 6.符合设计图纸及施工规范要求 | m2 | 816.29
710 | 011205001012 | 墙、柱面装饰板 | 1.龙骨材料种类、规格、中距:140*80*4mm镀锌钢通 2.面层材料品种、规格:50mm宽波纹，壁厚3mm木色铝合金波纹板 3.符合设计图纸及施工规范要求 | m2 | 157.01
油漆、涂料、裱糊工程
711 | 011403003014 | 刮腻子（棚1） | 1.基层类型:天棚面 2.腻子种类:白色内墙耐水腻子 3.刮腻子遍数:2遍 4.符合设计图纸及施工规范要求 | m2 | 865.8
B6、8（沿江中路33-34号）
B6、8（沿江中路33-34号）-建筑工程
门窗工程
712 | 010802004003 | 钢质防火门 | 1.框、扇材质:甲级钢制防火门（单扇） 2.五金种类、规格:含安装及相关五金配件 3.符合设计图纸及施工规范要求 | m2 | 4.32
713 | 010802004004 | 钢质防火门 | 1.框、扇材质:甲级钢制防火门（双扇） 2.五金种类、规格:含安装及相关五金配件 3.符合设计图纸及施工规范要求 | m2 | 8.16
714 | 010802004005 | 钢制防火窗 | 1.框、扇材质:钢制甲级防火窗 2.五金种类、规格:含安装及相关五金配件 3.符合设计图纸及施工规范要求 | m2 | 27
715 | 010807001010 | 铝合金框百叶窗 | 1.窗类型:铝合金百叶窗 2.五金种类、规格:含安装及相关五金配件 3.符合设计图纸及施工规范要求 | m2 | 8.11
716 | 010802001003 | 铝合金框平开门 | 1.门类型:铝合金玻璃平开门 2.玻璃品种、厚度:low-e中空玻璃6mm+9a+6mm钢化玻璃 3.五金种类、规格:含拉手、地弹簧等五金配件 4.符合设计图纸及施工规范要求 | m2 | 58.15
717 | 010807001011 | 铝合金框固定窗 | 1.窗类型:铝合金玻璃固定窗 2.玻璃品种、厚度:low-e中空玻璃6mm+9a+6mm钢化玻璃 3.五金种类、规格:含安装及相关五金配件 4.符合设计图纸及施工规范要求 | m2 | 318.19
屋面及防水工程
718 | 010904002004 | 楼(地)面涂膜防水-地1 | 1.涂膜厚度、遍数:1.5厚聚氨酯防水层(两道) 2.符合设计图纸及施工规范要求 | m2 | 1402.45
719 | 010904002005 | 顶棚涂膜防水-棚2 | 1.涂膜厚度、遍数:1.0厚聚合物水泥防水涂料(防潮层) 2.符合设计图纸及施工规范要求 | m2 | 47.61
720 | 010904002006 | 墙面砂浆防水-内墙2 | 1.涂膜厚度、遍数:15厚聚合物水泥砂浆打底压实抹平 2.符合设计图纸及施工规范要求 | m2 | 167.58
721 | 010904002007 | 墙面涂膜防水-内墙2 | 1.涂膜厚度、遍数:2厚聚合物水泥防水涂料(II型),上翻1800 2.符合设计图纸及施工规范要求 | m2 | 79.84
墙、柱面装饰与隔断、幕墙工程
722 | 020801001001 | 清洗墙面 | 1.使用软毛刷清理浮尘,避免高压水枪破坏砖体结构。如遇到不得不使用高压水枪进行清洗的情况,须严格对水枪清洗过程全程进行检测,避免水压过高或喷嘴离砖面太近对文物造成二次破坏。水枪清洗宜采用0.2-0.3MPa的低压雾化水枪,保持喷头与墙面呈 30-45°夹角,距离不小于30cm 2.需铲除的灰层边缘应尽量铲齐,补抹处的形状应尽量为矩形或正方形为宜。顽固污染物可辅以竹签、木凿等工具进行清理,清洗完毕后自然阴干 24小时。同时确保基层表面达到“无浮灰、无油污、无松动”的三无标准。 3.符合设计图纸及施工规范要求 | m2 | 1834.48
723 | 011203003004 | 水刷石外墙 | 1.水刷石外墙 2.8厚1:1.5水泥石子(小八厘);或8厚1:2.5水泥石子(中八厘)面层 3.刷素水泥砂浆一道(内掺水重5%的建筑胶) 4.12厚1:3水泥砂浆打底扫毛或划出纹道 5.5厚高分子益胶泥灰浆(2厚PA-C型高分子益胶泥一道底层,3厚PA-A型高分子益胶泥灰浆防水层） 6.5厚聚合物水泥防水砂浆抹灰罩面,预留10宽分格缝(密封胶密封嵌缝) 7.12厚M20抗裂水泥砂浆打底,内衬φ1满挂钢丝网,孔网规格10x10mm 8.符合设计图纸及施工规范要求 | m2 | 326.21
724 | 011404001001 | 墙面喷刷涂料 | 1.面层材料品种、规格、颜色:水性外墙涂料(底涂、中涂、面涂); 2.两遍外墙腻子,打磨平整; 3.5厚高分子益胶泥灰浆(2厚PA-C型高分子益胶泥一道底层,3厚PA-A型高分子益胶泥灰浆防水层) 4.中间层度、砂浆配合比:5厚聚合物水泥防水砂浆抹灰罩面,预留10宽分格缝(密封胶密封嵌缝) 5.底层厚度、砂浆配合比:12厚M20抗裂水泥砂浆打底,内衬φ1满挂钢丝网,孔网规格10x10mm 6.符合设计图纸及施工规范要求 | m2 | 541.65
725 | 011204003001 | 红白相间瓷砖 | 1.面层材料品种、规格、颜色:贴110*10红白相间瓷砖 2.结合层厚度:5厚陶瓷墙砖胶粘剂结合层 3.5厚高分子益胶泥灰浆(2厚PA-C型高分子益胶泥一道底层,3厚PA-A型高分子益胶泥灰浆防水层 4.中间层度、砂浆配合比:5厚聚合物水泥防水砂浆抹灰罩面,预留10宽分格缝(密封胶密封嵌缝) 5.底层厚度、砂浆配合比:12厚M20抗裂水泥砂浆打底,内衬φ1满挂钢丝网,孔网规格10x10mm 6.符合设计图纸及施工规范要求 | m2 | 19.85
726 | 011403003002 | 刮腻子-内墙1 | 1.刮腻子遍数:刮内墙腻子(两道腻子,打磨平整) 2.20mm厚M20水泥砂浆抹灰 3.梁、柱、剪力墙与砌体墙交接处补平，挂镀锌钢丝网，每边宽度不小于50mm 4.砌体墙满挂镀锌钢丝网，钢丝网钢钉固定间距不大于400mm 5.砌体基层甩浆层覆盖率不低于90%，呈毛刺状 6.混凝土、砌体、预制内墙板清理干净，缺陷修补完成 7.符合设计图纸及施工规范要求 | m2 | 1008.82
727 | 011201001003 | 墙、柱面一般抹灰-内墙2 | 1.卫生间 2.基层类型、部位:素水泥浆一道甩毛(内掺建筑胶) 3.各层厚度、材料种类及强度等级:10厚 M20水泥砂浆保护层 | m2 | 167.58
楼地面装饰工程
728 | 010502030002 | 地坪-地1 | 1.垫层材料种类、厚度:100mm厚C15混凝土垫层 2.符合设计图纸及施工规范要求 | m2 | 1402.45
729 | 011102003005 | 块料楼地面-地1 | 1.地1 首层地面做法（无结构板） 2.水泥砂浆一道(内掺建筑胶) 3.找平层厚度、材料种类及强度等级:最薄处20厚1:3水泥砂浆抹平 4.结合层厚度、材料种类及强度等级:15厚M15聚合物水泥砂浆结合层 5.面层材料品种、规格:370x370x30mm厚阶砖,砖缝用1:1白灰砂浆勾缝 6.符合设计图纸及施工规范要求 | m2 | 327.9
730 | 011102003006 | 块料楼地面-地1 | 1.地1 首层地面做法（无结构板） 2.水泥砂浆一道(内掺建筑胶) 3.找平层厚度、材料种类及强度等级:最薄处20厚1:3水泥砂浆抹平 4.结合层厚度、材料种类及强度等级:15厚M15聚合物水泥砂浆结合层 5.面层材料品种、规格:20mm厚花岗岩小方石 6.符合设计图纸及施工规范要求 | m2 | 962.43
731 | 011102003007 | 块料楼地面-地1 | 1.地1 走道 2.水泥砂浆一道(内掺建筑胶) 3.找平层厚度、材料种类及强度等级:最薄处20厚1:3水泥砂浆抹平 4.结合层厚度、材料种类及强度等级:15厚M15聚合物水泥砂浆结合层 5.面层材料品种、规格:50mm厚花岗岩 6.符合设计图纸及施工规范要求 | m2 | 112.13
732 | 011102003008 | 块料楼地面 | 1.台阶 2.结合层厚度、材料种类及强度等级:30厚水泥砂浆 3.面层材料品种、规格:踏面50厚石材，踢面15厚水磨石 4.符合设计图纸及施工规范要求 | m2 | 20.03
733 | 020801001002 | 清洗 | 1.刷洗部位:现状楼梯 2.符合设计图纸及施工规范要求 | m2 | 10.7
天棚工程
734 | 011403003003 | 刮腻子-棚1 | 1.基层类型:天棚面 2.腻子种类:白色内墙耐水腻子 3.刮腻子遍数:2遍 4.符合设计图纸及施工规范要求 | m2 | 1706.55
735 | 011403003004 | 刮腻子-棚2 | 1.卫生间 2.腻子种类:满刮两遍白色内墙耐水腻子,打磨平整 | m2 | 47.61
油漆、涂料、裱糊工程
736 | 011402001001 | 金属门油漆 | 1.翻新刷金属漆 2.符合设计图纸及施工规范要求 | m2 | 6.82
其他装饰工程
737 | 011506001002 | 铝板雨棚 | 1.骨架材料种类、规格、中距:30*20*2钢方通、50*100*4钢方通、10厚钢板 2.装饰板材料品种、规格:3mm厚铝板 3.含预埋铁件 4.符合设计图纸及施工规范要求 | m2 | 99.3
738 | 010506024002 | 螺栓【雨棚】 | 1.螺栓种类:M12化学螺栓 2.符合设计图纸及施工规范要求 | 套 | 68
739 | 010506024003 | 螺栓【围栏】 | 1.螺栓种类:M12化学螺栓 2.符合设计图纸及施工规范要求 | 套 | 233
740 | 011503003001 | 扶手 | 1.扶手材料种类、规格:φ35尼龙扶手 2.固定配件种类:M10*60膨胀螺栓固定 3.图集12J926-F7/2 4.符合设计图纸及施工规范要求 | m | 3.78
不含税合计
税金（ %）
含税合计
注： 1.综合单价包括人工费、辅材费、措施费、机械费（招标人提供设备除外）、管理费、规 费、利润和税金等，同时投标人已充分考虑施工难度、抢工、施工期间各类建材的市场风险和国家政策性调整以及施工条件确定风险系数计入综合单价。 2.结算原则：施工图包干。 3.配合现场安全文明施工等费用；不另外计取。 4.施工措施费、安全文明施工费、赶工措施费、夜间施工增加费等在综合单价中考虑，不另外计取。 5.安全帽和反光衣费用从当期进度款中扣除。 6.食宿自理，项目不予提供，均在综合综合单价中考虑。 7.现场用水、用电接驳及费用自行解决，结算中不另行扣除。 8.质量标准：合格 9.其中钢筋、混凝土、砂石为甲供材，其他材料投标人自行考虑